## Orçamento
P L A N I L H A O R Ç A M E N T Á R I A - S E D E D O S C O N S E L H O S (2ª ETAPA)
|  | Obra: Sede dos conselhos (2ª etapa) | [6 empty] | Área existente: | 61.03 |  |  |  | Preço Base:
|  | Objeto: Construção de prédio térreo público | [6 empty] | Área a construir: | 71.13 |  |  |  | CPOS/CDHU Boletim 192
|  | Local: Av. Balbina Ribeiro da Silveira com Rua Carolina Machado da Silveira | [11 empty] | SINAPI SP 01/2024
|  | Municipio: Icém, SP | [11 empty] | Sem desoneração
|  | Data: Fevereiro / 2024 | [11 empty] | BDI: | 20%
|  |  |  | Quant | Unid | Dimensão |  |  |  | Variavel |  | Total
[6 empty] | D1 | D2 | D3 | D4
|  |  | Construção |  |  | 71.13 | 0 |  |  | d1 + d2 |  | 71.13
|  |  | Limpeza terreno |  |  | 8.1 | 10 |  | 37.36 | d1 x d2 + d4 |  | 118.36 | m2
| Terreno |  | Corte terreno |  |  | 8.1 |  |  | 0.1 | (d1 + d2) x d4 |  | 0.81 | m3
|  |  | Aterro Terreno |  |  | 8.1 | 10 |  | 0.7 | (d1 + d2) x d4 |  | 12.67 | m3
|  |  | Compactação terreno |  |  | 8.1 | 10 |  | 0.7 | d1 x d2 |  | 81.7 | m2
|  |  | Demolição de alvenaria |  |  | 2.2 | 0.2 | 2.1 |  | d1 x d2 x d3 |  | 0.924 | m3
| Preliminares |  | Demolição de piso |  |  | 17 | 0.7 |  | 0.1 | d1 x d2 x d3 |  | 1.19 | m3
|  |  | Demolição de alvenaria de embasamento |  |  | 2.4 | 0.25 | 0.25 | 2 | d1 x d2 x d3 x d4 |  | 0.3 | m3
|  |  | Proteção de tela de obra |  |  | 8.2 | 10.2 | 0 | 1.5 | Σ(d1,d2,d3 )xd4 |  | 27.6 | m2
|  |  | Escavação vigas baldrames |  |  | 27.32 | 0 | 0.2 | 0.35 | (d1+d2) x d3 x d4 |  | 1.9124 | m3
| Infraestrutura |  | Escavação radier (corpo principal) |  |  | 71.13 | 0 | 0.25 |  | (d1+d2) x d3 |  | 17.7825 | m3
|  |  | Escavação radier (calçamento externo) |  |  | 3.75 | 0 | 0.25 |  | (d1+d2) x d3 |  | 0.9375 | m3
|  |  | Lastro de brita |  |  | 74.88 | 0 |  | 0.05 | (d1+d2) x d4 |  | 3.744 | m3
|  |  | Tela soldada no radier |  |  | 68.61 | 0 |  | 2.2 | (d1+d2) x d4 |  | 150.942 | kg
|  |  | CA 50 Ø 10mm |  |  | 118 |  | 104.4 | 0.617 | (d1)+(d3 x d4) |  | 182.4148 | kg
|  |  | CA 60 Ø 5mm |  |  | 42 |  |  |  | (d1) |  | 42 | kg
|  |  | Forma lateral para radier |  |  | 27.9 |  |  | 0.2 | (d1) |  | 5.58 | m2
|  |  | Concreto espessura 12,5cm |  |  | 71.13 |  |  | 0.125 | d1 x d4 |  | 8.8912 | m3
|  |  | Concreto espessura 8cm |  |  | 3.75 | 0 | 0 | 0.06 | Σ(d1,d2,d3 )xd4 |  | 0.225 | m3
|  |  | Regularização do piso (2cm) |  |  | 74.88 |  |  | 0.02 | (d1 x d4) |  | 1.4976 | m3
|  |  | Alvenaria de embasamento |  |  | 27.32 | 0.2 | 0.3 |  | (d1 x d2 x d3) |  | 1.6392 | m3
| Estrutura |  | Forma Vigas |  |  | 14.12 | 9.42 |  | 5 | Σ(d1,d2,d3,d4) ÷ 5 |  | 4.708 | m2
|  |  | Forma Pilares |  |  | 28.8 | 6.4 |  | 5 | Σ(d1,d3) ÷ 5 |  | 7.04 | m2
|  |  | Concreto |  |  | 2.12 | 1.87 |  | 0 | (d1+d2) |  | 3.99 | m3
[5 empty] | 2.02 | Pilar > | Vigas >
|  |  | CA 50 Ø 10mm |  |  | 222 | 81 |  |  |  |  | 303
|  |  | CA 60 Ø 5mm |  |  | 59 | 29 |  |  |  |  | 88
|  |  | Estrutura metalica | [6 empty] | Σ(d1,...d4) |  | 949.0635 | kg
|  |  |  | Peso/kg | Quant | Compr | Larg |  |  |  |  | Total
|  |  | 2 U e 300 x 85 x 25 # 3,35 | 13.17 | 2 | 20 | [5 empty] | 526.8 | kg
|  |  | Ue 150x60x20#2,25 | 5.25 | 1 | 67.05 | [5 empty] | 352.0125 | kg
|  |  | L 1 1/4 #1/8" | 1.5 | 20 | 0.63 | [5 empty] | 18.9 | kg
|  |  | L 1 1/2" #1/8" | 1.83 | 1 | 9.9 | [5 empty] | 18.117 | kg
|  |  | 250x600 #1/4 | 49.39 | 4 | 0.25 | 0.6 |  |  |  |  | 29.634 | kg
|  |  | 150x200 #3,80mm | 30 | 4 | 0.15 | 0.2 |  |  |  |  | 3.6 | kg
|  |  | Lastro de brita (5cm) |  |  | 71.13 | 0 |  | 0.03 | (d1 + d2) x d4 |  | 2.1339 | m2
|  |  | Regularização do piso (2,5cm) |  |  | 71.13 | 12.98 |  | 0.025 | (d1 + d2) x d4 |  | 2.1027 | m2
|  |  | Piso interno |  |  | 65.67 | 0 |  |  | (d1 + d2) |  | 65.67 | m2
|  |  | Piso externo |  |  | 3.87 | 0.7 |  |  | d1 + d2 |  | 4.57 | m2
| Pisos |  | Piso cimentado |  |  | 3.95 | [5 empty] | 3.95 | m2
|  |  | Passeio público |  |  | 4 | 1 |  |  |  |  | 5 | m2
|  |  | Rodapés |  |  | 37.12 |  |  |  | d1 + d2 |  | 37.12 | m
|  |  | Soleiras |  |  | 0.9 | 0.9 |  |  | (d1 + d2) |  | 1.8 | m
|  |  | Peitoril esquadrias |  |  | 5.5 |  |  |  | d1 + d2 |  | 5.5 | m
|  |  | Chapisco interno |  |  | 26.62 |  |  | 4 | (d1 + d2) x d4 |  | 106.48 | m2
| Acabamentos |  | Chapisco externo |  |  | 29.18 |  |  | 4 | (d1 + d2) x d4 |  | 116.72 | m2
|  |  | Paredes |  |  | 27.8 |  |  | 4 | (d1 + d2) x ( d4) |  | 111.2 | m2
|  |  | Divisórias drywall com vãos |  |  | 12.25 |  |  | 3 | (d1 + d2) x ( d4) |  | 36.75 | m2
|  |  | Divisórias drywall sem vãos |  |  | 6.9 |  |  | 3 | (d1 + d2) x ( d4) |  | 20.7 | m2
|  |  | Vergas (espessura 0,10m) |  |  | 6.1 | 0 | 0.6 | 0.1 |  |  | 0.67 | m3
|  |  | Contra vergas |  |  | 5.5 | 0 | 0.1 | 0.14 | (d1 + d2) x d3 x d4 |  | 0.077 | m3
|  |  | Pedra ferro |  |  | 1.3 | 4 |  |  | (d1 x d4) |  | 5.2 | m2
|  |  | Portas internas (vidro) |  |  | 0.9 | 2.1 |  | 1 | d1 x d2 x d4 |  | 1.89 | m2
|  |  | Portas internas (madeira) |  |  | 0.9 | 2.1 |  | 4 | d1 x d2 x d4 |  | 7.56 | m2
|  |  | Portas internas de correr |  |  | 1.2 | 2.1 |  | 1 | d1 x d2 x d4 |  | 2.52 | m2
| Esquadrias |  | Guarnição para porta |  |  | 20.4 | 5.4 |  | 2 | (d1 x d2) x 2 |  | 51.6 | m
|  |  | Esquadrias correr salas |  |  | 1 | 1 |  | 1 |  |  | 1 | m2
|  |  | Esquadrias maxima ar salas |  |  | 1.5 | 0.6 |  | 3 |  |  | 2.7 | m2
|  |  | Peitoril esquadrias |  |  | 5.5 |  |  |  | d1 |  | 5.5 | m
|  |  | Gradil |  |  | 7.52 | 6.74 |  | 2 | (d1 + d2) x d4 |  | 28.52 | m2
|  |  | Porta de gradil |  |  | 0.8 | 0.8 | 0.6 | 2 | (d1 + d2 + d3) x d4 |  | 4.4 | m2
|  |  | Forro interno |  |  | 65.85 |  |  |  | d1 |  | 65.85 | m2
|  |  | Cobertura |  |  | 71.04 |  |  |  | d1 |  | 71.04 | m2
|  |  | Calha cobertura |  |  | 8 |  |  |  | d1 |  | 8 | m
|  |  | Ruf (capa) platibanda |  |  | 29.68 |  |  |  | d1 |  | 29.68 | m
| Cobertura |  | Rufo lateral |  |  | 20.26 |  | 11.4 |  | d1 + d3 |  | 31.66 | m
|  |  | Rufo platibanda / telha |  |  | 7.9 |  | 4.15 |  | d1 + d3 |  | 12.05 | m
|  |  | Condutor |  |  | 4.5 |  | 2 |  | d1 + d3 |  | 6.5 | m
|  |  | Caixa de areia até tubulação do passeio |  |  | 8.6 |  |  |  | d1 + d3 |  | 8.6 | m
|  |  | Massa corrida interna |  |  | 26.62 | 0 |  | 4 | (d1 + d2) x d4 |  | 106.48 | m2
|  |  | Pintura interna |  |  | 34.57 | 17.49 |  | 4 | (d1 + d2) x d4 |  | 208.24 | m2
|  |  | Pintura interna drywall |  |  | 38.65 | 0 | 1 | 3 | (d1 + d2) x d4 |  | 115.95 | m2
| Pintura |  | Pintura externa |  |  | 27 | 13.29 |  | 4 | (d1 + d2) x d4 |  | 161.16 | m2
|  |  | Pintura toten |  |  | 0.3 | 0.6 | 4 |  | (d1 +d2) x 2 x d3 + d1 x d2 |  | 7.38 | m2
|  |  | Acabamento chanfro |  |  | 1.1 |  |  | 4 | d1 x d4 |  | 4.4 | m2
|  |  | Pintura piso |  |  | 3.75 | 0 | 0 |  | d1 + d2 + d3 |  | 3.75 | m2
|  |  | Pintura porta |  |  | 0.9 | 2.1 | 2 | 5 | d1 x d2 x d3 x d4 |  | 18.9 | m2
|  |  | Corrimão Ø 2" |  |  | 0.92 |  |  | 3 | d1 x d4 |  | 2.76 | m
|  |  | Corrimão Ø 1 1/2" |  |  | 0.7 | 0.7 |  | 2 | (d1 + d2) x d4 |  | 2.8 | m
|  |  | Piso tátil para escada |  |  | 0.7 | 0.25 |  | 2 | d1 x d2 x d4 |  | 0.35 | m
|  |  | Piso tátil inicio da rampa |  |  | 1.5 | 0.25 |  | 1 | d1 x d2 x d4 |  | 0.375 | m
Item | Código | Ref | Descrição Atividade | Unid | Quant. | Custo unitário |  |  | Custo total
[6 empty] | Mat | M.O. | Total | R$ |  |  |  | BDI |  | Mat + M.O + BDI
[9 empty] | Material | M.O. | % | Material | M.O. | Mat + M.O. |  | 25000
1 |  | SERVIÇOS PRELIMINARES | [5 empty] | SERVIÇOS PRELIMINARES
1.01 | 02.08.020 | CDHU | Placa de identificação para obra | m2 | 2 | 832.38 | 93.57 | 925.95 | 1664.76 | 187.14 | 20 | 332.952 | 37.428 | 370.38 | 2222.28
1.02 | 03.02.040 | CDHU | Demolição manual de alvenaria de elevação ou elemento vazado, incluindo revestimento | m3 | 0.924 | 0 | 81.44 | 81.44 | 0 | 75.2506 | 20 | 0 | 15.0501 | 15.0501 | 90.3007
1.03 | 03.01.020 | CDHU | Demolição manual de concreto simples | m3 | 1.19 | 0 | 223.96 | 223.96 | 0 | 266.5124 | 20 | 0 | 53.3025 | 53.3025 | 319.8149
1.04 | 03.02.020 | CDHU | Demolição manual de alvenaria de fundação/embasamento | m3 | 0.3 | 0 | 122.16 | 122.16 | 0 | 36.648 | 20 | 0 | 7.3296 | 7.3296 | 43.9776
1.05 | 05.04.060 | CDHU | Transporte manual horizontal e/ou vertical de entulho até o local de despejo - ensacado | m3 | 2.414 | 30.42 | 109.94 | 140.36 | 73.4339 | 265.3952 | 20 | 14.6868 | 53.079 | 67.7658 | 406.5948
1.06 | 05.07.050 | CDHU | Remoção de entulho de obra com caçamba metálica - material volumoso e misturado por alvenaria, terra, madeira, papel, plástico e metal | m3 | 2.414 | 103.95 | 12.22 | 116.17 | 250.9353 | 29.4991 | 20 | 50.1871 | 5.8998 | 56.0869 | 336.5213
1.07 | 07.01.020 | CDHU | Escavação e carga mecanizada em solo de 1ª categoria, em campo aberto | m3 | 0.81 | 16.78 | 0.29 | 17.07 | 13.5918 | 0.2349 | 20 | 2.7184 | 0.04698 | 2.7653 | 16.592
1.08 | 02.02.130 | CDHU | Locação de container tipo escritório com 1 vaso sanitário, 1 lavatório e 1 ponto para chuveiro - área mínima de 13,80 m² | un / mês | 2 | 1232.48 | 125 | 1357.48 | 2464.96 | 250 | 20 | 492.992 | 50 | 542.992 | 3257.952
1.09 | 02.10.020 | CDHU | Locação de obra de edificação | m2 | 71.13 | 10.97 | 5.37 | 16.34 | 780.2961 | 381.9681 | 20 | 156.0592 | 76.3936 | 232.4528 | 1394.717
1.10 | 02.03.060 | CDHU | Proteção de fachada com tela de nylon | m2 | 27.6 | 5.23 | 20.1 | 25.33 | 144.348 | 554.76 | 20 | 28.8696 | 110.952 | 139.8216 | 838.9296
|  |  | Sub-total | [5 empty] | 5392.3251 | 2047.4082 |  | 1078.465 | 409.4816 | 1487.9467 | 8927.6799
2 |  | MOVIMENTAÇÃO DE TERRA
2.01 | 34.01.020 | CDHU | Limpeza e regularização de áreas para ajardinamento (jardins e canteiros) | m2 | 8.1 | 0 | 2.04 | 2.04 | 0 | 16.524 | 20 | 0 | 3.3048 | 3.3048 | 19.8288
2.02 | 07.10.020 | CDHU | Espalhamento de solo em bota-fora com compactação sem controle | m3 | 12.67 | 6.75 | 0.12 | 6.87 | 85.5225 | 1.5204 | 20 | 17.1045 | 0.30408 | 17.4086 | 104.4515
2.03 | 97083 | SINAPI | Compactação mecânica de solo para execução de radier, piso de concreto ou laje sobre solo, com compactador de solos a percussão. af_09/2021 | m2 | 81.7 | 1.26 | 2.89 | 4.15 | 102.942 | 236.113 | 20 | 20.5884 | 47.2226 | 67.811 | 406.866
2.04 | 06.02.020 | CDHU | Escavação manual em solo de 1ª e 2ª categoria em vala ou cava até 1,5 m | m3 | 19.6949 | 0 | 61.08 | 61.08 | 0 | 1202.9645 | 20 | 0 | 240.5929 | 240.5929 | 1443.5574
|  |  | Sub-total | [5 empty] | 188.4645 | 1457.1219 |  | 37.6929 | 291.4244 | 329.1173 | 1974.7037
3 |  | FUNDAÇÃO
3.01 | 97087 | SINAPI | Camada separadora para execuçao de radier, piso de concreto ou estrutura sobre solo, em lona plástica. AF_09/2021 | m2 | 75.08 | 1.59 | 0.42 | 2.01 | 119.3772 | 31.5336 | 20 | 23.8754 | 6.3067 | 30.1822 | 181.093
3.02 | 11.18.040 | CDHU | Lastro de pedra britada (esp 5cm) | m3 | 3.744 | 157.34 | 30.54 | 187.88 | 589.081 | 114.3418 | 20 | 117.8162 | 22.8684 | 140.6845 | 844.1073
3.03 | 12.01.041 | CDHU | Broca em concreto armado diâmetro de 25 cm - completa | m | 6 | 28.57 | 39.42 | 67.99 | 171.42 | 236.52 | 20 | 34.284 | 47.304 | 81.588 | 489.528
3.04 | 10.01.040 | CDHU | Armadura em barra de aço CA-50 (A ou B) fyk = 500 MPa | kg | 182.4148 | 8.83 | 2.62 | 11.45 | 1610.7227 | 477.9268 | 20 | 322.1445 | 95.5854 | 417.7299 | 2506.3794
3.05 | 10.01.060 | CDHU | Armadura em barra de aço CA-60 (A ou B) fyk = 600 MPa | kg | 42 | 9.38 | 2.62 | 12 | 393.96 | 110.04 | 20 | 78.792 | 22.008 | 100.8 | 604.8
3.06 | 97090 | CDHU | Armação para execução de radier, piso de concreto ou laje sobre o solo, com uso de tela Q 138 | kg | 150.942 | 12.17 | 0.96 | 13.13 | 1836.9641 | 144.9043 | 20 | 367.3928 | 28.9809 | 396.3737 | 2378.2422
3.07 | 97096 | SINAPI | Concretagem de radier, piso de concreto ou laje sobre solo, fck 30 Mpa, lançamento, adensamento e acabamento | m3 | 9.1162 | 520.27 | 18.07 | 538.34 | 4742.9114 | 164.7306 | 20 | 948.5823 | 32.9461 | 981.5284 | 5889.1704
3.08 | 14.01.020 | CDHU | Alvenaria de embasamento em tijolo maciço comum | m3 | 1.6392 | 537.17 | 374.08 | 911.25 | 880.5291 | 613.1919 | 20 | 176.1058 | 122.6384 | 298.7442 | 1792.4652
|  |  | Sub-total | [5 empty] | 10344.9654 | 1893.189 |  | 2068.9931 | 378.6378 | 2447.6309 | 14685.7854
4 |  | ESTRUTURA | [5 empty] | SUPERESTRUTURA
4.01 | 09.02.020 | CDHU | Forma plana em compensado para estrutura convencional | m2 | 11.748 | 176.28 | 67.73 | 244.01 | 2070.9374 | 795.692 | 20 | 414.1875 | 159.1384 | 573.3259 | 3439.9554
4.02 | 10.01.040 | CDHU | Armadura em barra de aço CA-50 (A ou B) fyk = 500 MPa | kg | 303 | 8.83 | 2.62 | 11.45 | 2675.49 | 793.86 | 20 | 535.098 | 158.772 | 693.87 | 4163.22
4.03 | 10.01.060 | CDHU | Armadura em barra de aço CA-60 (A ou B) fyk = 600 MPa | kg | 88 | 9.38 | 2.62 | 12 | 825.44 | 230.56 | 20 | 165.088 | 46.112 | 211.2 | 1267.2
4.04 | 103672 | SINAPI | Concretagem de pilares, fck 25MPa, com uso de bomba, lançamento, adensamento e acabamento | m3 | 2.12 | 543.38 | 37.43 | 580.81 | 1151.9656 | 79.3516 | 20 | 230.3931 | 15.8703 | 246.2634 | 1477.5806
4.05 | 103675 | SINAPI | Concretagem de vigas e lajes, fck 25 Mpa, para lajes maciças ou nervuradas com uso de bomba - lançamento, adensamento e acabamento. AF_02/20 | m3 | 1.87 | 542.74 | 37.53 | 580.27 | 1014.9238 | 70.1811 | 20 | 202.9848 | 14.0362 | 217.021 | 1302.1259
|  |  | Sub-total | [5 empty] | 7738.7568 | 1969.6447 |  | 1547.7514 | 393.9289 | 1941.6803 | 11650.0819
5 |  | VEDAÇÃO | [5 empty] | COBERTURA
5.01 | 89282 | SINAPI | Alvenaria estrutural de blocos cerâmicos 14X19X39 cm (espessura 14 CM) utilizando palheta e argamassa de assentamento com preparo em betoneira AF_03/2023 | m2 | 111.2 | 50.88 | 23.3 | 74.18 | 5657.856 | 2590.96 | 20 | 1131.5712 | 518.192 | 1649.7632 | 9898.5792
5.02 | 14.20.010 | CDHU | Vergas, contravergas e pilaretes de concreto armado | m3 | 0.747 | 965.24 | 853.76 | 1819 | 721.0343 | 637.7587 | 20 | 144.2069 | 127.5517 | 271.7586 | 1630.5516
5.03 | 96358 | SINAPI | Parede com sistema em chapas de gesso para drywall, uso interno, com duas faces simples e estrutura metálica com guia simples, sem vãos. | m2 | 20.7 | 73.33 | 14.22 | 87.55 | 1517.931 | 294.354 | 20 | 303.5862 | 58.8708 | 362.457 | 2174.742
5.04 | 96361 | SINAPI | Parede com sistema em chapas de gesso para drywall, uso interno, com duas faces simples e estrutura metálica com guia dupla para paredes, com área liquida maior ou iguala 6m2, com vãos. | m2 | 36.75 | 112.49 | 19.3 | 131.79 | 4134.0075 | 709.275 | 20 | 826.8015 | 141.855 | 968.6565 | 5811.939
|  |  | Sub-total | [5 empty] | 12030.8288 | 4232.3477 |  | 2406.1658 | 846.4695 | 3252.6353 | 19515.8118
6 |  | FORRO E COBERTURA | [5 empty] | COBERTURA
6.01 | 15.03.131 | CDHU | Fornecimento e montagem de estrutura em aço ASTM-A572 Grau 50, sem pintura | kg | 949.0635 | 15.31 | 4.51 | 19.82 | 14530.1622 | 4280.2764 | 20 | 2906.0324 | 856.0553 | 3762.0877 | 22572.5263
6.02 | 22.03.040 | CDHU | Forro modular removível em PVC de 618mm x 1243mm | m2 | 65.85 | 110.34 | 0 | 110.34 | 7265.889 | 0 | 20 | 1453.1778 | 0 | 1453.1778 | 8719.0668
6.03 | 32.06.151 | CDHU | Lâmina refletiva revestida com dupla face em alumínio, dupla malha de reforço e laminação entre camadas, para isolação térmica | m2 | 65.85 | 16.66 | 11.07 | 27.73 | 1097.061 | 728.9595 | 20 | 219.4122 | 145.7919 | 365.2041 | 2191.2246
6.04 | 94213 | SINAPI | Telhamento com telha de aço / aluminio e-0,5 mm, com até duas águas, incluso içamento | m2 | 71.13 | 64.42 | 4.1 | 68.52 | 4582.1946 | 291.633 | 20 | 916.4389 | 58.3266 | 974.7655 | 5848.5931
|  |  | Sub-total | [5 empty] | 27475.3068 | 5300.8689 |  | 5495.0614 | 1060.1738 | 6555.2351 | 39331.4108
7 |  | DRENAGEM | COBERTURA
7.01 | 46.03.050 | CDHU | Tubo de PVC rígido PxB com virola e anel de borracha, linha esgoto série reforçada ´R´, DN= 100 mm, inclusive conexões | m | 15.1 | 50.78 | 35.25 | 86.03 | 766.778 | 532.275 | 20 | 153.3556 | 106.455 | 259.8106 | 1558.8636
7.02 | 46.03.080 | CDHU | Tubo de PVC rígido, pontas lisas, soldável, linha esgoto série reforçada ´R´, DN= 40 mm, inclusive conexões | m | 8.5 | 17.63 | 25.03 | 42.66 | 149.855 | 212.755 | 20 | 29.971 | 42.551 | 72.522 | 435.132
7.03 | 94228 | SINAPI | Calha em chapa de aço galvanizado, numero 24, desenvolvimento 50 cm, incluso transorte vertical | m | 8 | 78.08 | 14.61 | 92.69 | 624.64 | 116.88 | 20 | 124.928 | 23.376 | 148.304 | 889.824
7.04 | 94231 | SINAPI | Rufo em chapa de aço galvanizada, numero 24, corte 25cm, incluso transporte vertical. AF_07/2019 | m | 73.39 | 47.14 | 5.32 | 52.46 | 3459.6046 | 390.4348 | 20 | 691.9209 | 78.087 | 770.0079 | 4620.0473
7.05 | 49.03.020 | CDHU | Caixa de area em alvenaria, 600 x 600 x 600 mm | u n | 1 | 101.44 | 226.45 | 327.89 | 101.44 | 226.45 | 20 | 20.288 | 45.29 | 65.578 | 393.468
|  |  | Sub-total | [5 empty] | 5102.3176 | 1478.7948 |  | 1020.4635 | 295.759 | 1316.2225 | 7897.3349
8 |  | INSTALAÇÃO ELÉTRICA | [5 empty] | COBERTURA
8.01 | 37.03.210 | CDHU | Quadro de distribuição universal de embutir, para disjuntores 24 DIN / 18 Bolt-on - 150 A - sem componentes | u n | 1 | 508.59 | 149.34 | 657.93 | 508.59 | 149.34 | 20 | 101.718 | 29.868 | 131.586 | 789.516
8.02 | 38.21.110 | CDHU | Eletrocalha lisa galvanizada a fogo, 50 x 50 mm, com acessórios | m | 16.15 | 51.35 | 24.12 | 75.47 | 829.3025 | 389.538 | 20 | 165.8605 | 77.9076 | 243.7681 | 1462.6086
8.03 | 38.13.010 | CDHU | Eletroduto corrugado em polietileno de alta densidade, DN= 30 mm, com acessórios | m | 90 | 6.43 | 2 | 8.43 | 578.7 | 180 | 20 | 115.74 | 36 | 151.74 | 910.44
8.04 | 40.07.010 | CDHU | Caixa em PVC de 4´ x 2´ | u n | 34 | 3.22 | 12.51 | 15.73 | 109.48 | 425.34 | 20 | 21.896 | 85.068 | 106.964 | 641.784
|  |  | Sub-total | [5 empty] | 2026.0725 | 1144.218 |  | 405.2145 | 228.8436 | 634.0581 | 3804.3486
9 |  | ESQUADRIAS | COBERTURA
9.01 | 25.01.070 | CDHU | Caixilho em alumínio de correr com vidro, linha comercial, com grade | m2 | 2.7 | 238.03 | 67.73 | 305.76 | 642.681 | 182.871 | 20 | 128.5362 | 36.5742 | 165.1104 | 990.6624
9.02 | 26.02.060 | CDHU | Folha de Vidro temperado de 10 mm | M2 | 1.89 | 254.49 | 34.14 | 288.63 | 480.9861 | 64.5246 | 20 | 96.1972 | 12.9049 | 109.1021 | 654.6128
9.03 | 28.01.040 | CDHU | Ferragem com maçaneta tipo alavanca, para porta com 1 folha | CJ | 1 | 321.49 | 67.73 | 389.22 | 321.49 | 67.73 | 20 | 64.298 | 13.546 | 77.844 | 467.064
9.04 | 28.20.770 | CDHU | Trinco para porta em vidro temperado | UN | 1 | 178.71 | 9 | 187.71 | 178.71 | 9 | 20 | 35.742 | 1.8 | 37.542 | 225.252
9.05 | 25.01.070 | CDHU | Caixilho em alumínio de correr com vidro, linha comercial, com grade | m2 | 1 | 238.03 | 67.73 | 305.76 | 238.03 | 67.73 | 20 | 47.606 | 13.546 | 61.152 | 366.912
9.06 | 23.13.002 | CDHU | Porta lisa de madeira, interna "PIM", para acabamento em pintura, padrão dimensional médio/pesado, com ferragens, completo - 90 x 210 cm | u n | 4 | 610.76 | 0 | 610.76 | 2443.04 | 0 | 20 | 488.608 | 0 | 488.608 | 2931.648
9.07 | 23.13.064 | CDHU | Porta lisa de madeira, interna, resistente a umidade "PIM RU", para acabamento em pintura, de correr ou deslizante, tipo acessível, padrão dimensional pesado, com sistema deslizante e ferragens, completo - 120 x 210 cm | u n | 1 | 864.49 | 0 | 864.49 | 864.49 | 0 | 20 | 172.898 | 0 | 172.898 | 1037.388
9.08 | 23.20.120 | CDHU | Guarnição de madeira | m | 51.6 | 6.69 | 2.26 | 8.95 | 345.204 | 116.616 | 20 | 69.0408 | 23.3232 | 92.364 | 554.184
|  |  | Sub-total | [5 empty] | 5514.6311 | 508.4716 |  | 1102.9262 | 101.6943 | 1204.6205 | 7227.7232
10 |  | PISOS E ACABAMENTOS | [5 empty] | COBERTURA
10.01 | 11.18.040 | CDHU | Lastro de pedra britada | m3 | 2.1339 | 163.25 | 30.52 | 193.77 | 348.3592 | 65.1266 | 20 | 69.6718 | 13.0253 | 82.6972 | 496.183
10.02 | 17.01.020 | CDHU | Argamassa de regularização e/ou proteção | m3 | 2.1027 | 436.72 | 321.8 | 758.52 | 918.313 | 676.6649 | 20 | 183.6626 | 135.333 | 318.9956 | 1913.9735
10.03 | 87878 | SINAPI | Chapisco aplicado em alvenaria e estruturas de concreto, com colher de pedreiro, argamassa 1:3, preparo manual | m2 | 223.2 | 2.28 | 2.99 | 5.27 | 508.896 | 667.368 | 20 | 101.7792 | 133.4736 | 235.2528 | 1411.5168
10.04 | 87547 | SINAPI | Massa única para recebimento de pintura, em argamassa traço 1:2:8, preparo mecânico com betoneira, aplicada manualmente em faces internas, esp 20mm, com excecução de taliscas | m2 | 223.2 | 12.28 | 9.5 | 21.78 | 2740.896 | 2120.4 | 20 | 548.1792 | 424.08 | 972.2592 | 5833.5552
10.05 | 18.06.102 | CDHU | Placa cerâmica esmaltada PEI-5 para área interna, grupo de absorção BIIb, resistência química B, assentado com argamassa colante industrializada | m2 | 65.67 | 31.99 | 15.39 | 47.38 | 2100.7833 | 1010.6613 | 20 | 420.1567 | 202.1323 | 622.2889 | 3733.7335
10.06 | 18.06.103 | CDHU | Rodapé em placa cerâmica esmaltada PEI-5 para área interna, grupo de absorção BIIb, resistência química B, assentado com argamassa colante industrializada | m | 37.12 | 5.27 | 1.23 | 6.5 | 195.6224 | 45.6576 | 20 | 39.1245 | 9.1315 | 48.256 | 289.536
10.07 | 18.06.400 | CDHU | Rejuntamento em placas cerâmicas com cimento branco, juntas acima de 3 até 5 mm | m2 | 65.67 | 1.18 | 10.27 | 11.45 | 77.4906 | 674.4309 | 20 | 15.4981 | 134.8862 | 150.3843 | 902.3058
10.08 | 18.06.500 | CDHU | Rejuntamento de rodapé em placas cerâmicas com cimento branco, altura até 10 cm, juntas acima de 3 até 5 mm | m | 37.12 | 0.12 | 1.15 | 1.27 | 4.4544 | 42.688 | 20 | 0.89088 | 8.5376 | 9.4285 | 56.5709
10.07 | 98689 | SINAPI | Soleira em granito, largura 15 cm, espessura 2,0cm. AF_09/2020 | m | 1.8 | 104.67 | 18.97 | 123.64 | 188.406 | 34.146 | 20 | 37.6812 | 6.8292 | 44.5104 | 267.0624
10.08 | 101965 | SINAPI | Peitoril linear em granito ou mármore, l=15cm, comprimento até 2,00m, assentado com argamassa 1:6 com aditivo. AF_11/2020 | m | 5.5 | 131.72 | 25.14 | 156.86 | 724.46 | 138.27 | 20 | 144.892 | 27.654 | 172.546 | 1035.276
10.09 | 18.08.062 | CDHU | Revestimento tipo pedra ferro, para paredes externas, em plaquetas, alinhadas a prumo. AF_06/2014 | m2 | 4.4 | 188.28 | 40.63 | 228.91 | 828.432 | 178.772 | 20 | 165.6864 | 35.7544 | 201.4408 | 1208.6448
10.09 | 17.03.020 | CDHU | Cimentado desempenado | m2 | 8.95 | 8.73 | 24.83 | 33.56 | 78.1335 | 222.2285 | 20 | 15.6267 | 44.4457 | 60.0724 | 360.4344
|  |  | Sub-total | [5 empty] | 8714.2464 | 5876.4139 |  | 1742.8493 | 1175.2828 | 2918.132 | 17508.7923
11 |  | PINTURA | [5 empty] | COBERTURA
11.01 | 88485 | SINAPI | Aplicação de fundo selador acrilico em paredes, uma demão . AF_06/2014 | m2 | 376.78 | 2.66 | 2.28 | 4.94 | 1002.2348 | 859.0584 | 20 | 200.447 | 171.8117 | 372.2586 | 2233.5518
11.02 | 88489 | SINAPI | Aplicação manual de pintura com tinat latex acrilica em paredes, duas demãos. AF_06/2014 | m2 | 492.73 | 9.2 | 5.05 | 14.25 | 4533.116 | 2488.2865 | 20 | 906.6232 | 497.6573 | 1404.2805 | 8425.683
11.03 | 102218 | SINAPI | Pintura tnta de acabamento (pgimentada), esmalte sintético fosco em madeira, 2 demãos. AF_01/2021 | m2 | 20.16 | 9.36 | 10.49 | 19.85 | 188.6976 | 211.4784 | 20 | 37.7395 | 42.2957 | 80.0352 | 480.2112
11.04 | 100719 | SINAPI | Pintura com tinta alquidica de fundo (tipo zarção) pulverizada sobre perfil metálico executado em fábrica (por demão). AF_01/2020_P | m2 | 37.9625 | 12.67 | 3.54 | 16.21 | 480.9854 | 134.3874 | 20 | 96.1971 | 26.8775 | 123.0746 | 738.4473
11.05 | 100739 | SINAPI | Pintura com tinta alquidica de acabamento (esmalte sintetico acetinado) pulverizada sobre perfil metálico, executada em fábrica. AF_01/2020_P | m2 | 37.9625 | 9.87 | 1.73 | 11.6 | 374.6903 | 65.6752 | 20 | 74.9381 | 13.135 | 88.0731 | 528.4386
11.06 | 102491 | SINAPI | Pintura de piso com tinta acrilica, aplicação manual, 2 demãos, inclusive fundo preparador. AF_05/2021 | m2 | 4.57 | 14.46 | 9.84 | 24.3 | 66.0822 | 44.9688 | 20 | 13.2164 | 8.9938 | 22.2102 | 133.2612
11.07 | 33.02.060 | CDHU | Massa corrida a base de PVA | m2 | 106.48 | 2.9 | 11.24 | 14.14 | 308.792 | 1196.8352 | 20 | 61.7584 | 239.367 | 301.1254 | 1806.7526
|  |  | Sub-total | [5 empty] | 6954.5983 | 5000.6899 |  | 1390.9197 | 1000.138 | 2391.0576 | 14346.3458
12 |  | ACESSIBILIDADE | [5 empty] | SERVIÇOS COMPLEMENTARES
12.01 | 24.03.310 | CDHU | Corrimão tubular em aço galvanizado, diâmetro 1 1/2" | m | 2.8 | 195.57 | 22.58 | 218.15 | 547.596 | 63.224 | 20 | 109.5192 | 12.6448 | 122.164 | 732.984
12.02 | 24.03.320 | CDHU | Corrimão tubular em aço galvanizado, diâmetro 2" | m | 2.76 | 228.65 | 22.58 | 251.23 | 631.074 | 62.3208 | 20 | 126.2148 | 12.4642 | 138.679 | 832.0738
12.03 | 30.04.030 | CDHU | Piso em ladrilho hidraulico podotatil várias cores (25x25cm), assentado com argamassa mista | m2 | 0.725 | 101.76 | 29.12 | 130.88 | 73.776 | 21.112 | 20 | 14.7552 | 4.2224 | 18.9776 | 113.8656
12.04 | 30.04.070 | CDHU | Rejuntamento de piso em ladrilho hidráulico (25x25cm) com argamassa industrializada para rejunte, juntas de 2 mm | m2 | 0.725 | 5.88 | 10.27 | 16.15 | 4.263 | 7.4457 | 20 | 0.8526 | 1.4891 | 2.3417 | 14.0505
|  |  | Sub-total | [5 empty] | 1256.709 | 154.1025 |  | 251.3418 | 30.8205 | 282.1623 | 1692.9739
13 |  | SERVIÇOS COMPLEMENTARES | [5 empty] | SERVIÇOS COMPLEMENTARES
13.01 | 34.01.020 | CDHU | Limpeza e regularização de áreas para ajardinamento (jardins e canteiros) | m2 | 9.605 | 0 | 2.04 | 2.04 | 0 | 19.5942 | 20 | 0 | 3.9188 | 3.9188 | 23.513
13.02 | 34.02.100 | CDHU | Plantio de grama esmeralda em placas (jardins e canteiros) | m2 | 9.605 | 12.09 | 5.15 | 17.24 | 116.1245 | 49.4658 | 20 | 23.2249 | 9.8932 | 33.118 | 198.7082
13.03 | 55.01.020 | CDHU | Limpeza final da obra | m2 | 71.04 | 0 | 14.25 | 14.25 | 0 | 1012.32 | 20 | 0 | 202.464 | 202.464 | 1214.784
|  |  | Sub-total | [5 empty] | 116.1245 | 1081.38 |  | 23.2249 | 216.276 | 239.5009 | 1437.0053
[9 empty] | 92855.3467 | 32144.6511 |  | 18571.0693 | 6428.9302 | 24999.9996 | 149999.9974
[9 empty] | VALOR TOTAL |  | Mat + M.O. + BDI
149999.9974