## Planilha_Orçamentaria
PLANILHA ORÇAMENTÁRIA
PREFEITURA MUNICIPAL DE ICÉM - SP | [6 empty] | BDI
OBJETO: CONSTRUÇÃO DA PRAÇA GASTRONÔMICA | [6 empty] | 24.84%
LOCAL: AVENIDA JORGE SALUSTIANO DE JESUS
FONTE: CDHU BOLETIM 187 CD / COTAÇÃO | [6 empty] | Data base: 10/2022
FONTE | ITEM | CÓDIGO | DESCRIÇÃO | UNID. | QUANT. | VALOR UNIT. | TOTAL
Culuna com BDI aplicado
| 1.0 |  | SERVIÇOS PRELIMINARES |  |  |  | 5851.52 |  | 7305.0992
CDHU | 1.1 | 02.08.020 | Placa de identificação para obra | M2 | 6 | 869.24 | 5215.44 |  | 6511.0102
CDHU | 1.2 | 07.01.020 | Escavação e carga mecanizada em solo de 1ª categoria, em campo aberto | M3 | 36.81 | 17.28 | 636.08 |  | 794.089
| 2.0 |  | CANTEIROS ELEVADOS / MURO DE ARRIMO / ELEMENTO VAZADO |  |  |  | 128061.4 |  | 159873.2007
CDHU | 2.1 | 02.10.050 | Locação para muros, cercas e alambrados | M | 262.19 | 1.39 | 364.44 |  | 454.9707
CDHU | 2.2 | 06.01.020 | Escavação manual em solo de 1ª e 2ª categoria em campo aberto | M3 | 41.5811 | 42.18 | 1753.89 |  | 2189.5748
CDHU | 2.3 | 06.11.040 | Reaterro manual apiloado sem controle de compactação | M3 | 28.1643 | 15.74 | 443.31 |  | 553.4329
CDHU | 2.4 | 07.12.040 | Aterro mecanizado por compensação, solo de 1ª categoria em campo aberto, sem compactação do aterro | M3 | 54.49 | 21.73 | 1184.07 |  | 1478.2055
CDHU | 2.5 | 09.01.020 | Forma em madeira comum para fundação | M2 | 209.81 | 90.76 | 19042.36 |  | 23772.6828
CDHU | 2.6 | 09.01.030 | Forma em madeira comum para estrutura | M2 | 122.9 | 231.76 | 28483.3 |  | 35558.8517
CDHU | 2.7 | 10.01.040 | Armadura em barra de aço CA-50 (A ou B) fyk = 500 MPa | KG | 924.97 | 11.98 | 11081.14 |  | 13833.8119
CDHU | 2.8 | 10.01.060 | Armadura em barra de aço CA-60 (A ou B) fyk = 600 MPa | KG | 315.28 | 14.14 | 4458.06 |  | 5565.4891
CDHU | 2.9 | 11.01.130 | Concreto usinado, fck = 25 MPa | M3 | 18.2756 | 443.55 | 8106.14 |  | 10119.7906
CDHU | 2.10 | 11.05.040 | Argamassa graute | M3 | 2.14 | 402.31 | 860.94 |  | 1074.8066
CDHU | 2.11 | 11.16.040 | Lançamento e adensamento de concreto ou massa em fundação | M3 | 12.9896 | 142.28 | 1848.16 |  | 2307.2624
CDHU | 2.12 | 11.16.060 | Lançamento e adensamento de concreto ou massa em estrutura | M3 | 7.426 | 98.28 | 729.83 |  | 911.1275
CDHU | 2.13 | 11.18.040 | Lastro de pedra britada | M3 | 1.1285 | 160.61 | 181.26 |  | 226.2869
CDHU | 2.14 | 12.01.021 | Broca em concreto armado diâmetro de 20 cm - completa | M | 174 | 57.55 | 10013.7 |  | 12501.2086
CDHU | 2.15 | 14.04.210 | Alvenaria de bloco cerâmico de vedação, uso revestido, de 14 cm | M2 | 114.18 | 74.68 | 8526.96 |  | 10645.1467
CDHU | 2.16 | 14.11.221 | Alvenaria de bloco de concreto estrutural 14 x 19 x 39 cm - classe B | M2 | 54.69 | 84.97 | 4647.01 |  | 5801.3762
CDHU | 2.17 | 14.28.096 | Elemento vazado em concreto, tipo veneziana de 39 x 39 x 10 cm | M2 | 26.4 | 201.17 | 5310.89 |  | 6630.171
CDHU | 2.18 | 17.02.020 | Chapisco | M2 | 246.38 | 6.29 | 1549.73 |  | 1934.6993
CDHU | 2.19 | 17.02.120 | Emboço comum | M2 | 246.38 | 19.9 | 4902.96 |  | 6120.9069
CDHU | 2.20 | 17.02.220 | Reboco | M2 | 246.38 | 11.24 | 2769.31 |  | 3457.2358
CDHU | 2.21 | 32.16.010 | Impermeabilização em pintura de asfalto oxidado com solventes orgânicos, sobre massa | M2 | 323.99 | 17.69 | 5731.38 |  | 7155.1152
CDHU | 2.22 | 33.03.760 | Hidrorepelente incolor para fachada à base de silano-siloxano oligomérico disperso em água | M2 | 118.61 | 21.8 | 2585.7 |  | 3228.0151
CDHU | 2.23 | 33.10.030 | Tinta acrílica antimofo em massa, inclusive preparo | M2 | 124.176 | 28.08 | 3486.86 |  | 4353.0328
| 3.0 |  | EDIFICAÇÃO DOS BANHEIROS / DEPÓSITO |  |  |  | 26744.09 |  | 33387.6037
| 3.1 |  | FUNDAÇÃO |  |  |  | 26744.09
CDHU | 3.1.1 | 02.10.020 | Locação de obra de edificação | M2 | 107.5275 | 15.47 | 1663.45 |  | 2076.6685
CDHU | 3.1.2 | 06.01.020 | Escavação manual em solo de 1ª e 2ª categoria em campo aberto | M3 | 19.4136 | 42.18 | 818.87 |  | 1022.2859
CDHU | 3.1.3 | 06.11.040 | Reaterro manual apiloado sem controle de compactação | M3 | 5.8596 | 15.74 | 92.23 |  | 115.1409
CDHU | 3.1.4 | 09.01.020 | Forma em madeira comum para fundação | M2 | 88.69 | 90.76 | 8049.5 |  | 10049.0806
CDHU | 3.1.5 | 10.01.040 | Armadura em barra de aço CA-50 (A ou B) fyk = 500 MPa | KG | 187.1 | 11.98 | 2241.46 |  | 2798.2623
CDHU | 3.1.6 | 10.01.060 | Armadura em barra de aço CA-60 (A ou B) fyk = 600 MPa | KG | 92.7 | 14.14 | 1310.78 |  | 1636.3916
CDHU | 3.1.7 | 11.01.130 | Concreto usinado, fck = 25 MPa | M3 | 5.43 | 443.55 | 2408.48 |  | 3006.7718
CDHU | 3.1.8 | 11.16.040 | Lançamento e adensamento de concreto ou massa em fundação | M3 | 5.43 | 142.28 | 772.58 |  | 964.497
CDHU | 3.1.9 | 11.18.040 | Lastro de pedra britada | M3 | 0.40122 | 160.61 | 64.44 |  | 80.4476
CDHU | 3.1.10 | 12.05.010 | Taxa de mobilização e desmobilização de equipamentos para execução de estaca escavada | TX | 1 | 1942.97 | 1942.97 |  | 2425.6242
CDHU | 3.1.11 | 12.05.020 | Estaca escavada mecanicamente, diâmetro de 25 cm até 20 t | M | 120 | 48.42 | 5810.4 |  | 7253.7646
CDHU | 3.1.12 | 32.16.010 | Impermeabilização em pintura de asfalto oxidado com solventes orgânicos, sobre massa | M2 | 88.69 | 17.69 | 1568.93 |  | 1958.6687
| 4.0 |  | RESERVATÓRIO |  |  |  | 20827.67 |  | 22289.9485
CDHU | 4.1 | 02.10.020 | Locação de obra de edificação | M2 | 1.96 | 15.47 | 30.32 |  | 37.8518
CDHU | 4.2 | 06.01.020 | Escavação manual em solo de 1ª e 2ª categoria em campo aberto | M3 | 2.527 | 42.18 | 106.59 |  | 133.0681
CDHU | 4.3 | 06.11.040 | Reaterro manual apiloado sem controle de compactação | M3 | 0.175 | 15.74 | 2.75 |  | 3.4331
CDHU | 4.4 | 09.01.020 | Forma em madeira comum para fundação | M2 | 3.64 | 90.76 | 330.37 |  | 412.4374
CDHU | 4.5 | 10.01.040 | Armadura em barra de aço CA-50 (A ou B) fyk = 500 MPa | KG | 15.07 | 11.98 | 180.54 |  | 225.388
CDHU | 4.6 | 10.01.060 | Armadura em barra de aço CA-60 (A ou B) fyk = 600 MPa | KG | 18.26 | 14.14 | 258.2 |  | 322.3396
CDHU | 4.7 | 11.01.130 | Concreto usinado, fck = 25 MPa | M3 | 1.27 | 443.55 | 563.31 |  | 703.2421
CDHU | 4.8 | 11.16.040 | Lançamento e adensamento de concreto ou massa em fundação | M3 | 1.27 | 142.28 | 180.7 |  | 225.5878
CDHU | 4.9 | 11.18.040 | Lastro de pedra britada | M3 | 0.0588 | 160.61 | 9.44 |  | 11.785
CDHU | 4.10 | 12.05.010 | Taxa de mobilização e desmobilização de equipamentos para execução de estaca escavada | TX | 1 | 1942.97 | 1942.97 |  | 2425.6242
CDHU | 4.11 | 12.05.030 | Estaca escavada mecanicamente, diâmetro de 30 cm até 30 t | M | 32 | 69.28 | 2216.96 |  | 2767.6762
CDHU | 4.12 | 32.16.010 | Impermeabilização em pintura de asfalto oxidado com solventes orgânicos, sobre massa | M2 | 3.64 | 17.69 | 64.39 |  | 80.3852
COTAÇÃO | 4.13 |  | Reservatório metálico taça coluna seca - 5m³ | UN | 1 | 14941.1333 | 14941.13 | 14941.13 | 14941.13
| 5.0 |  | INFRAESTRUTURA SANITÁRIA / DRENAGEM PLUVIAL |  |  |  | 75690.34 |  | 94492.6177
CDHU | 5.1 | 03.07.010 | Demolição (levantamento) mecanizada de pavimento asfáltico, inclusive carregamento, transporte até 1 quilômetro e descarregamento | M2 | 11.88 | 28.02 | 332.88 |  | 415.5709
CDHU | 5.2 | 06.01.020 | Escavação manual em solo de 1ª e 2ª categoria em campo aberto | M3 | 110.8105 | 42.18 | 4673.99 |  | 5835.0583
CDHU | 5.3 | 06.11.040 | Reaterro manual apiloado sem controle de compactação | M3 | 43.611 | 15.74 | 686.44 |  | 856.9589
CDHU | 5.4 | 09.01.020 | Forma em madeira comum para fundação | M2 | 182.394 | 90.76 | 16554.08 |  | 20666.2878
CDHU | 5.5 | 11.01.130 | Concreto usinado, fck = 25 MPa | M3 | 17.3979 | 443.55 | 7716.84 |  | 9633.7843
CDHU | 5.6 | 11.16.040 | Lançamento e adensamento de concreto ou massa em fundação | M3 | 17.3979 | 142.28 | 2475.37 |  | 3090.278
CDHU | 5.7 | 11.18.040 | Lastro de pedra britada | M3 | 6.1593 | 160.61 | 989.25 |  | 1234.9901
CDHU | 5.8 | 14.02.040 | Alvenaria de elevação de 1 tijolo maciço comum | M2 | 34.44 | 204 | 7025.76 |  | 8771.0328
CDHU | 5.9 | 17.01.020 | Argamassa de regularização e/ou proteção | M3 | 0.72 | 734.92 | 529.14 |  | 660.5839
CDHU | 5.10 | 46.03.050 | Tubo de PVC rígido PxB com virola e anel de borracha, linha esgoto série reforçada ´R´, DN= 100 mm, inclusive conexões | M | 78.74 | 100.81 | 7937.78 |  | 9909.6082
CDHU | 5.11 | 46.03.060 | Tubo de PVC rígido PxB com virola e anel de borracha, linha esgoto série reforçada ´R´. DN= 150 mm, inclusive conexões | M | 52.63 | 157.45 | 8286.59 |  | 10345.0662
CDHU | 5.12 | 46.05.050 | Tubo PVC rígido, tipo Coletor Esgoto, junta elástica, DN= 200 mm, inclusive conexões | M | 18.53 | 149.16 | 2763.93 |  | 3450.5193
CDHU | 5.13 | 49.06.190 | Grelha pré-moldada em concreto, com furos redondos, 79,5 x 24,5 x 8 cm | UN | 158 | 95.04 | 15016.32 |  | 18746.5321
CDHU | 5.14 | 49.12.120 | Chaminé para poço de visita tipo PMSP em alvenaria, diâmetro interno 70 cm - pescoço | M | 1.15 | 610.41 | 701.97 |  | 876.3467
| 6.0 |  | INFRAESTRUTURA HIDRÁULICA |  |  |  | 7122.19 |  | 8891.417
CDHU | 6.1 | 46.01.020 | Tubo de PVC rígido soldável marrom, DN= 25 mm, (3/4´), inclusive conexões | M | 103.61 | 28.54 | 2957.03 |  | 3691.5874
CDHU | 6.2 | 46.01.030 | Tubo de PVC rígido soldável marrom, DN= 32 mm, (1´), inclusive conexões | M | 66.56 | 38.55 | 2565.89 |  | 3203.2841
CDHU | 6.3 | 46.01.050 | Tubo de PVC rígido soldável marrom, DN= 50 mm, (1 1/2´), inclusive conexões | M | 31.09 | 51.44 | 1599.27 |  | 1996.5455
| 7.0 |  | INFRAESTRUTURA ELÉTRICA / LÓGICA |  |  |  | 14146.93 |  | 17661.1764
CDHU | 7.1 | 06.01.020 | Escavação manual em solo de 1ª e 2ª categoria em campo aberto | M3 | 15 | 42.18 | 632.7 |  | 789.8693
CDHU | 7.2 | 06.11.040 | Reaterro manual apiloado sem controle de compactação | M3 | 3 | 15.74 | 47.22 |  | 58.9499
CDHU | 7.3 | 11.01.130 | Concreto usinado, fck = 25 MPa | M3 | 1.32 | 443.55 | 585.49 |  | 730.9319
CDHU | 7.4 | 11.16.040 | Lançamento e adensamento de concreto ou massa em fundação | M3 | 1.32 | 142.28 | 187.81 |  | 234.464
CDHU | 7.5 | 11.18.040 | Lastro de pedra britada | M3 | 0.75 | 160.61 | 120.46 |  | 150.3835
CDHU | 7.6 | 14.02.040 | Alvenaria de elevação de 1 tijolo maciço comum | M2 | 9.15 | 204 | 1866.6 |  | 2330.2831
CDHU | 7.7 | 17.01.020 | Argamassa de regularização e/ou proteção | M3 | 0.225 | 734.92 | 165.36 |  | 206.4372
CDHU | 7.8 | 38.13.010 | Eletroduto corrugado em polietileno de alta densidade, DN= 30 mm, com acessórios | M | 116.77 | 9.59 | 1119.82 |  | 1397.9951
CDHU | 7.9 | 38.13.016 | Eletroduto corrugado em polietileno de alta densidade, DN= 40 mm, com acessórios | M | 79.6 | 11.59 | 922.56 |  | 1151.7336
CDHU | 7.10 | 38.13.020 | Eletroduto corrugado em polietileno de alta densidade, DN= 50 mm, com acessórios | M | 49.2 | 13.68 | 673.06 |  | 840.2552
CDHU | 7.11 | 38.13.030 | Eletroduto corrugado em polietileno de alta densidade, DN= 75 mm, com acessórios | M | 70.2 | 21.55 | 1512.81 |  | 1888.6079
CDHU | 7.12 | 38.19.020 | Eletroduto de PVC corrugado flexível leve, diâmetro externo de 20 mm | M | 319.25 | 15.17 | 4843.02 |  | 6046.0772
CDHU | 7.13 | 40.02.060 | Caixa de passagem em chapa, com tampa parafusada, 200 x 200 x 100 mm | UN | 27 | 38.1 | 1028.7 |  | 1284.2399
CDHU | 7.14 | 69.03.130 | Caixa subterrânea de entrada de telefonia, tipo R1 (600 x 350 x 500) mm, padrão TELEBRÁS, com tampa | UN | 1 | 441.32 | 441.32 |  | 550.9485
| 8.0 |  | ILUMINAÇÃO |  |  |  | 5114.57 |  | 5114.57
COMPOSIÇÃO | 8.1 |  | Base para poste de iluminação pública | UN | 15 | 234.72 | 3520.8 | 3520.8 | 3520.8
COMPOSIÇÃO | 8.2 |  | Base para luminária de solo embitido 5W | UN | 19 | 12.98 | 246.62 | 246.62 | 246.62
COMPOSIÇÃO | 8.3 |  | Base para luminária de solo embitido 36W | UN | 21 | 64.15 | 1347.15 | 1347.15 | 1347.15
| 9.0 |  | INFRAESTRUTURA DE GÁS |  |  |  | 43711.53 |  | 54569.9345
CDHU | 9.1 | 45.02.040 | Entrada completa de gás GLP com 2 cilindros de 45 kg | UN | 5 | 6117.54 | 30587.7 |  | 38186.0069
CDHU | 9.2 | 46.08.006 | Tubo galvanizado sem costura schedule 40, DN= 1/2´, inclusive conexões | M | 105.62 | 113.92 | 12032.23 |  | 15021.1627
CDHU | 9.3 | 47.20.120 | Regulador de segundo estágio para gás, uso industrial, vazão até 12 kg GLP/hora | UN | 10 | 109.16 | 1091.6 |  | 1362.7649
| 10 |  | SISTEMA DE PROTEÇÃO DE PROTEÇÃO CONTRA DESCARGAS ATMOSFÉRICAS |  |  |  | 2568.9 |  | 3207.0418
CDHU | 10.1 | 38.01.060 | Eletroduto de PVC rígido roscável de 1´ - com acessórios | M | 6 | 34.69 | 208.14 |  | 259.8442
CDHU | 10.2 | 39.04.070 | Cabo de cobre nu, têmpera mole, classe 2, de 35 mm² | M | 16.93 | 36.4 | 616.25 |  | 769.333
CDHU | 10.3 | 39.04.080 | Cabo de cobre nu, têmpera mole, classe 2, de 50 mm² | M | 9.22 | 54.29 | 500.55 |  | 624.8919
CDHU | 10.4 | 42.01.040 | Captor tipo Franklin, h= 300 mm, 4 pontos, 2 descidas, acabamento cromado | UN | 1 | 144.2 | 144.2 |  | 180.0208
CDHU | 10.5 | 42.05.100 | Caixa de inspeção suspensa | UN | 2 | 59.12 | 118.24 |  | 147.6121
CDHU | 10.6 | 42.05.160 | Conector olhal cabo/haste de 5/8´ | UN | 2 | 10.09 | 20.18 |  | 25.1929
CDHU | 10.7 | 42.05.210 | Haste de aterramento de 5/8´ x 3 m | UN | 4 | 196.26 | 785.04 |  | 980.0522
CDHU | 10.8 | 42.05.300 | Tampa para caixa de inspeção cilíndrica, aço galvanizado | UN | 2 | 50.53 | 101.06 |  | 126.1644
CDHU | 10.9 | 42.05.310 | Caixa de inspeção do terra cilíndrica em PVC rígido, diâmetro de 300 mm - h= 250 mm | UN | 2 | 31.24 | 62.48 |  | 78.0007
CDHU | 10.10 | 42.05.390 | Presilha em latão para cabos de 16 até 50 mm² | UN | 4 | 3.19 | 12.76 |  | 15.9297
| 11 |  | REVESTIMENTO |  |  |  | 248620.71 |  | 307814.9081
CDHU | 11.1 | 04.40.010 | Retirada manual de guia pré-moldada, inclusive limpeza, carregamento, transporte até 1 quilômetro e descarregamento | M | 151.23 | 7.67 | 1159.93 |  | 1448.0688
CDHU | 11.2 | 11.18.040 | Lastro de pedra britada | M3 | 0.486 | 160.61 | 78.06 |  | 97.4509
CDHU | 11.3 | 17.05.070 | Piso com requadro em concreto simples com controle de fck= 20 MPa | M3 | 0.81 | 859.19 | 695.94 |  | 868.8188
CDHU | 11.4 | 30.04.100 | Piso tátil de concreto, alerta / direcional, intertravado, espessura de 6 cm, com rejunte em areia | M2 | 28.99 | 95.82 | 2777.82 |  | 3467.8597
CDHU | 11.5 | 03.07.010 | Demolição (levantamento) mecanizada de pavimento asfáltico, inclusive carregamento, transporte até 1 quilômetro e descarregamento | M2 | 11.88 | 28.02 | 332.88 |  | 415.5709
CDHU | 11.6 | 54.03.210 | Camada de rolamento em concreto betuminoso usinado quente - CBUQ | M3 | 0.3564 | 1702.15 | 606.65 |  | 757.3483
CDHU | 11.7 | 54.03.230 | Imprimação betuminosa ligante | M2 | 11.88 | 7.78 | 92.43 |  | 115.3906
CDHU | 11.8 | 54.03.240 | Imprimação betuminosa impermeabilizante | M2 | 11.88 | 15.7 | 186.52 |  | 232.8535
CDHU | 11.9 | 54.04.340 | Pavimentação em lajota de concreto 35 MPa, espessura 6 cm, cor natural, tipos: raquete, retangular, sextavado e 16 faces, com rejunte em areia | M2 | 2300.73 | 97.81 | 225034.4 |  | 280935.3153
CDHU | 11.10 | 54.06.020 | Guia pré-moldada curva tipo PMSP 100 - fck 25 MPa | M | 20.93 | 56.25 | 1177.31 |  | 1469.7662
CDHU | 11.11 | 54.06.040 | Guia pré-moldada reta tipo PMSP 100 - fck 25 MPa | M | 115.08 | 53.44 | 6149.88 |  | 7677.575
COTAÇÃO | 11.12 |  | Mini guia jardim | M | 110.7141 | 83.1033 | 9200.71 | 9200.71 | 9200.71
COMPOSIÇÃO | 11.13 |  | INSTALAÇÃO - Mini guia jardim | M | 110.7141 | 10.19 | 1128.18 | 1128.18 | 1128.18
| 12 |  | PAISAGISMO |  |  |  | 19756.16 |  | 19872.3714
CDHU | 12.1 | 34.02.110 | Forração com clorofito, mínimo de 20 mudas / m² - h= 0,15 m | M2 | 9 | 51.98 | 467.82 |  | 584.0314
COTAÇÃO | 12.2 |  | Resedá - Lagerstromia indica | UN | 6 | 24 | 144 | 144 | 144
COTAÇÃO | 12.3 |  | Jasmim-manga - Plumeia rubra | UN | 4 | 151.6667 | 606.67 | 606.67 | 606.67
COTAÇÃO | 12.4 |  | Palmeira rabo de raposa - Wodyetia bifucata | UN | 17 | 295 | 5015 | 5015 | 5015
COTAÇÃO | 12.5 |  | Cica - Cycas revoluta | UN | 6 | 61.6667 | 370 | 370 | 370
COTAÇÃO | 12.6 |  | Jabuticabeira - Plinia caulilfora | UN | 1 | 341.6667 | 341.67 | 341.67 | 341.67
COTAÇÃO | 12.7 |  | Fórmio - Phormium tenas | UN | 22 | 43.3333 | 953.33 | 953.33 | 953.33
COTAÇÃO | 12.8 |  | Dionela - Dionela tasmanica | UN | 4 | 20.8333 | 83.33 | 83.33 | 83.33
COTAÇÃO | 12.9 |  | Guaimbê - Philoderdron bipinnatifidum | UN | 127 | 35.6667 | 4529.67 | 4529.67 | 4529.67
COMPOSIÇÃO | 12.10 |  | PLANTIO DE VEGETAÇÃO ARBUSTIVA | UN | 187 | 25.06 | 4686.22 | 4686.22 | 4686.22
COTAÇÃO | 12.11 |  | Lambari - Tradescantia zebrina | UN | 311 | 1.88 | 584.68 | 584.68 | 584.68
COTAÇÃO | 12.12 |  | Grama amendoim - Arachis repens | UN | 885 | 1.14 | 1008.9 | 1008.9 | 1008.9
COMPOSIÇÃO | 12.13 |  | PLANTIO DE VEGETAÇÃO RASTEIRA | M2 | 117 | 6.11 | 714.87 | 714.87 | 714.87
COTAÇÃO | 12.14 |  | Limitador de grama | M | 50 | 5 | 250 | 250 | 250
| 13 |  | MOBILIÁRIO |  |  |  | 31097.76 |  | 33575.4017
CDHU | 13.1 | 35.04.140 | Banco em concreto pré-moldado com pés vazados, comprimento 200 cm | UN | 18 | 554.11 | 9973.98 |  | 12451.6217
CDHU | 13.2 |  | Lixeira de madeira plástica - conjunto com 2 (duas) lixeiras | CJ | 12 | 1740.355 | 20884.26 | 20884.26 | 20884.26
COMPOSIÇÃO | 13.3 |  | INSTALAÇÃO - Lixeira de madeira plástica - conjunto com 2 (duas) lixeiras | CJ | 12 | 19.96 | 239.52 | 239.52 | 239.52
|  | TOTAL |  |  |  |  | 629313.77 |  | 768055.2908
|  | BDI |  |  |  | 24.84% | 138741.5208 |  | 558517.06
|  | TOTAL GERAL |  |  |  |  | 768055.2908 |  | 70796.71
ALLAN VICTOR C. ARANTES
CREA SP: 5069917225

## Composicão_de_Serviços
COMPOSIÇÃO DE SERVIÇOS
PREFEITURA MUNICIPAL DE ICÉM - SP | [7 empty] | BDI
OBJETO: CONSTRUÇÃO DA PRAÇA GASTRONÔMICA | [7 empty] | 24.84%
LOCAL: AVENIDA JORGE SALUSTIANO DE JESUS
FONTE: CDHU BOLETIM 187 SD | [7 empty] | Data base: 09/2022
FONTE | ITEM | CÓDIGO | DESCRIÇÃO | UNID. | QUANT. | VALOR UNIT. | VALOR UNIT. COM BDI | TOTAL
| 8.1 |  | Base para poste de iluminação pública |  |  |  |  | 234.72
CDHU | INSUMO | B.01.000.010139 | Pedreiro | H | 1 | 10.38 | 12.9585 | 12.96
CDHU | INSUMO | B.01.000.010146 | Servente | H | 2 | 8.53 | 10.6489 | 21.3
CDHU | INSUMO | B.02.000.020508 | Cimento CPII-E-32 (sacos de 50 kg) | KG | 126.72 | 0.69 | 0.8614 | 109.16
CDHU | INSUMO | B.04.000.020503 | Areia média lavada (a granel caçamba fechada) | M3 | 0.23 | 138.11 | 172.418 | 39.66
CDHU | INSUMO | B.05.000.020518 | Pedra britada nº médios 1.2.3 e 4 (a granel) | M3 | 0.322 | 112.75 | 140.7583 | 45.32
CDHU | INSUMO | S.01.000.080125 | Betoneira reversível com carregador, capacidade de 320 litros, acionamento do motor combustão interna (diesel e gasolina) ou motor elétrico Alfa 320 | H | 0.19 | 26.63 | 33.2452 | 6.32
| 8.2 |  | Base para luminária de solo embitido 5W |  |  |  |  | 12.98
CDHU | INSUMO | B.01.000.010139 | Pedreiro | H | 0.3 | 10.38 | 12.9585 | 3.89
CDHU | INSUMO | B.01.000.010146 | Servente | H | 0.3 | 8.53 | 10.6489 | 3.19
CDHU | INSUMO | O.02.000.062531 | Tubo de PVC rígido branco PxB com virola, linha esgoto série normal, DN= 50mm | M | 0.4 | 11.82 | 14.7562 | 5.9
| 8.3 |  | Base para luminária de solo embitido 36W |  |  |  |  | 64.15
CDHU | INSUMO | B.01.000.010139 | Pedreiro | H | 0.3 | 10.38 | 12.9585 | 3.89
CDHU | INSUMO | B.01.000.010146 | Servente | H | 0.3 | 8.53 | 10.6489 | 3.19
CDHU | INSUMO | O.02.000.062584 | Tubo de PVC rígido tipo Coletor Esgoto, DN= 200mm | M | 0.4 | 114.28 | 142.6684 | 57.07
| 12.13 |  | INSTALAÇÃO - Mini guia jardim |  |  |  |  | 10.19
CDHU | INSUMO | B.01.000.010139 | Pedreiro | H | 0.2 | 10.38 | 12.9585 | 2.59
CDHU | INSUMO | B.01.000.010146 | Servente | H | 0.36 | 8.53 | 10.6489 | 3.83
CDHU | INSUMO | B.02.000.020508 | Cimento CPII-E-32 (sacos de 50 kg) | KG | 2.916 | 0.69 | 0.8614 | 2.51
CDHU | INSUMO | B.04.000.020503 | Areia média lavada (a granel caçamba fechada) | M3 | 0.0073 | 138.11 | 172.418 | 1.26
| 12.10 |  | PLANTIO DE VEGETAÇÃO ARBUSTIVA |  |  |  |  | 25.06
CDHU | INSUMO | B.01.000.010101 | Ajudante geral | H | 0.1 | 8.53 | 10.6489 | 1.06
CDHU | INSUMO | B.01.000.010126 | Jardineiro | H | 0.07 | 10.38 | 12.9585 | 0.91
CDHU | INSUMO | N.01.000.038510 | Terra vegetal orgânica adubada | M3 | 0.08 | 231.23 | 288.67 | 23.09
| 12.13 |  | PLANTIO DE VEGETAÇÃO RASTEIRA |  |  |  |  | 6.11
CDHU | INSUMO | B.01.000.010101 | Ajudante geral | H | 0.18 | 8.53 | 10.6489 | 1.92
CDHU | INSUMO | B.01.000.010126 | Jardineiro | H | 0.1 | 10.38 | 12.9585 | 1.3
CDHU | INSUMO | N.01.000.038510 | Terra vegetal orgânica adubada | M3 | 0.01 | 231.23 | 288.67 | 2.89
| 13.3 |  | INSTALAÇÃO - Lixeira de madeira plástica - conjunto com 2 (duas) lixeiras |  |  |  |  | 19.96
CDHU | INSUMO | B.01.000.010139 | Pedreiro | H | 0.75 | 10.38 | 12.9585 | 9.72
CDHU | INSUMO | B.01.000.010146 | Servente | H | 0.75 | 8.53 | 10.6489 | 7.99
CDHU | INSUMO | E.03.000.026548 | Parafuso cabeça chata com bucha plástica de 8 mm - 5,5 x 50 mm | UN | 4 | 0.45 | 0.56178 | 2.25
ALLAN VICTOR C. ARANTES
CREA SP: 5069917225

## Insumos_187 (hidden)
Referência | Descrição do Insumo | Unidade | Custo (R$)
A.02.000.070107 | Impressão colorida em papel sulfite A4 | UN | 2.22
A.02.000.070108 | Encadernação espiral até 100 folhas | UN | 7.9
A.03.000.022111 | Taxa de mobilização e desmobilização de equipamentos para execução de estacas escavadas com injeção ou microestaca | TX | 20024.02
A.04.000.098083 | Taxa de mobilização e desmobilização de equipamentos para execução de rebaixamento de lençol freático | TX | 11318.67
A.04.000.098084 | Locação de conjunto de bombeamento a vácuo para rebaixamento de lençol freático, com até 50 ponteiras e potência até 15HP mínimo 30 dias | CJxDI | 664.59
A.04.000.098085 | Ponteiras filtrantes até 5m de profundidades - instaladas | UN | 368.17
A.05.000.020299 | Taxa de destinação de resíduo sólido em aterro, tipo inerte | T | 33.81
A.05.000.020306 | Taxa de destinação de resíduo sólido em aterro, tipo solo/terra | M3 | 25.9
A.05.000.020358 | Remoção de entulho de obra, terra, alvenaria, concreto, argamassa, madeira, papel, plástico, metal, capacidade de 4m³ | M3 | 82.55
A.05.000.020359 | Remoção de entulho de obra, material volumoso (mistura de alvenaria, terra, madeira, papel, plástico e metal), capacidade 4 m³ | M3 | 110.66
A.05.000.020363 | Transporte e taxa de destinação de resíduo sólido em aterro, tipo telhas cimento amianto | T | 1002.23
A.05.000.020998 | Remoção de entulho de obra, material rejeitado (mistura de vegetação, isopor, manta asfáltica, lã de vidro), capacidade 4 m³ | M3 | 118.5
A.05.000.020999 | Remoção de entulho de obra, gesso, dry wall, capacidade 4 m³ | M3 | 112.3
A.05.000.021093 | Locação de duto coletor de entulho | MXMES | 83.32
A.05.000.027014 | Locação máquinas de solda MIG/MAC, modelo TRR 3410 marca Bambozzi, (100% ciclo), para arame sólido/tubular 0,8 até 1,6mm, trifásicos, 220/380/440 V | UNDIA | 15.36
A.05.000.047592 | Gerador a diesel carenado 150/136 kVA, variação de + ou - 5%, 380/220 V ou 220/127 V, 85dB a 1,5m, completo; ref. GMG 150 da Heimer ou equivalente | UN | 142741.89
A.05.000.066595 | Locação de bomba submersível monofásica, diâmetro de 2´ ou 3´, potência de 0,5CV até 3CV | H | 2.99
A.05.000.070104 | Computador - Processador Intel Core I5 ou superior, 4 GB RAM, HD 320 GB, Placa de rede 10/100 TX Mbps, Intel Graphics, saídas serial/Paralela/USB e periféricos | H | 1.56
A.05.000.080110 | Balancim elétrico tipo plataforma de 3 m de comprimento, para transporte vertical, com cabo passante de 60m, com gancho, clips, sapatilhas, ponta de cabo, etc. | UNMES | 1920.76
A.05.000.080359 | GPS com receptor L1-L2 / RTK com base | H | 63.7
A.05.000.080373 | Plataforma articulada elétrica, autopropelida, com altura aproximada de 12,50m e capacidade para 227kg, ref. Z34/22 DC da Genie ou equivalente | UNMES | 8519.69
A.05.000.080374 | Plataforma articulada à diesel, autopropelida, com altura aproximada de 20m e capacidade para 227kg, ref. 600 AJ da JLG, Z60/34 RT da Genie ou equivalente | UNMES | 17419.65
A.06.000.027013 | Gás para soldagem tipo MIG, ref. Coogar 215 ou equivalente | M3 | 34.74
A.06.000.044680 | Óleo mineral para disjuntor e transformador | L | 21.82
A.06.000.068502 | Cilindro de aço para gás GLP de 45kg com carga | UN | 943
A.06.000.068550 | Cilindro de aço para gás GLP de 13kg com carga | UN | 306
A.07.000.020350 | Taxa de mobilização e desmobilização de equipamentos para execução de sondagem rotativa | TX | 6562.46
A.07.000.020459 | Taxa de mobilização e desmobilização de equipamentos para execução de levantamento topográfico 100km | TX | 1217.58
A.07.000.020476 | Taxa de mobilização e desmobilização de equipamentos para execução de sondagem | TX | 1207.89
A.07.000.020483 | Sondagem a percussão, inclusive as peças gráficas e relatórios pertinentes mínimo de 30m | M | 96.35
A.07.000.020484 | Sondagem rotativa em solo, inclusive as peças gráficas e relatórios pertinentes mínimo 30m | M | 355.16
A.07.000.020485 | Sondagem rotativa em rocha, inclusive as peças gráficas e relatórios pertinentes | M | 639.46
A.07.000.020486 | Sondagem a trado, inclusive as peças gráficas e relatórios pertinentes (não considerar os ensaios de solo) mínimo 30m | M | 87.17
A.07.000.020487 | Sondagem percussão com a utilização de torquímetro, inclusive peças gráficas e relatórios pertinentes mínimo 30m | M | 89.75
A.08.000.020108 | Taxa de mobilização e desmobilização de equipamentos para execução de estaca pré-moldada em concreto | TX | 5700
A.08.000.020109 | Taxa de mobilização e desmobilização de equipamentos para execução de estaca escavada | TX | 1942.97
A.08.000.020110 | Taxa de mobilização e desmobilização de equipamentos para execução de estaca tipo Strauss | TX | 2178.64
A.08.000.020111 | Taxa de mobilização e desmobilização de equipamentos para execução de estaca tipo Raiz em solo | TX | 17999.15
A.08.000.020112 | Taxa de mobilização e desmobilização de equipamentos para execução de tubulão escavado mecanicamente | TX | 1795.74
A.08.000.020117 | Estaca tipo Strauss, diâmetro de 25 cm até 20 t | M | 34.97
A.08.000.020118 | Estaca tipo Strauss, diâmetro de 32 cm até 30 t | M | 39.47
A.08.000.020119 | Estaca tipo Strauss, diâmetro de 38 cm até 40 t | M | 47.1
A.08.000.020129 | Perfil de ferro soldado ´I´ de 12´ | KG | 19.93
A.08.000.020130 | Abertura de fuste mecanizado diâmetro 50 cm | M | 30.11
A.08.000.020131 | Abertura de fuste mecanizado diâmetro 60 cm | M | 35.1
A.08.000.020132 | Abertura de fuste mecanizado diâmetro 80 cm | M | 57.81
A.08.000.020137 | Taxa de mobilização e desmobilização de equipamentos para execução de estaca tipo hélice contínua em solo | TX | 28380.7
A.08.000.020138 | Estaca tipo hélice contínua, diâmetro de 35 cm em solo | M | 45.38
A.08.000.020139 | Estaca tipo hélice contínua, diâmetro de 60 cm em solo | M | 75.86
A.08.000.020143 | Estaca tipo hélice contínua, diâmetro de 30 cm em solo | M | 39.65
A.08.000.020144 | Estaca escavada mecanicamente, diâmetro de 25 cm até 20 t | M | 13.7
A.08.000.020145 | Estaca escavada mecanicamente, diâmetro de 30 cm até 30 t | M | 16.93
A.08.000.020146 | Estaca escavada mecanicamente, diâmetro de 35 cm até 40 t | M | 19
A.08.000.020147 | Estaca escavada mecanicamente, diâmetro de 40 cm até 50 t | M | 23.3
A.08.000.020150 | Estaca tipo hélice contínua, diâmetro de 25 cm em solo | M | 30.54
A.08.000.020154 | Estaca tipo hélice contínua, diâmetro de 40 cm em solo | M | 51.13
A.08.000.020161 | Estaca tipo hélice contínua, diâmetro de 50 cm em solo | M | 63.46
A.08.000.020162 | Estaca tipo hélice contínua, diâmetro de 80 cm em solo | M | 109.64
A.08.000.020198 | Estaca pré-moldada cravada para 20t | M | 81.23
A.08.000.020201 | Estaca pré-moldada cravada para 30t | M | 84.74
A.08.000.020203 | Estaca pré-moldada cravada para 40t | M | 111.91
A.08.000.020205 | Estaca pré-moldada cravada para 60t | M | 173.39
A.08.000.020216 | Estaca tipo Strauss, diâmetro de 45 cm até 60 t | M | 80.09
A.08.000.020220 | Estaca tipo hélice contínua, diâmetro de 70 cm em solo | M | 92.37
A.08.000.020251 | Taxa de mobilização e desmobilização de equipamentos para execução de estaca tipo Raiz em rocha | TX | 17999.15
A.08.000.020260 | Estaca tipo Raiz, diâmetro 10cm para 10t, em solo | M | 149.98
A.08.000.020261 | Estaca tipo Raiz, diâmetro 31cm para 100t, em solo | M | 257.16
A.08.000.020262 | Estaca tipo Raiz, diâmetro 40cm para 130t, em solo | M | 329.5
A.08.000.020263 | Estaca tipo Raiz, diâmetro 12cm para 15t, em solo | M | 151.44
A.08.000.020265 | Estaca tipo Raiz, diâmetro 15cm para 25t, em solo | M | 178.06
A.08.000.020266 | Estaca tipo Raiz, diâmetro 16cm para 35t, em solo | M | 180.97
A.08.000.020267 | Estaca tipo Raiz, diâmetro 20cm para 50t, em solo | M | 200.53
A.08.000.020268 | Estaca tipo Raiz, diâmetro 25cm para 80t, em solo | M | 224.92
A.08.000.020271 | Estaca tipo Raiz, diâmetro de 45cm, sem armação, em solo | M | 427.38
A.08.000.020272 | Estaca tipo Raiz, diâmetro de 31cm, sem armação, em rocha | M | 937.43
A.08.000.020273 | Estaca tipo Raiz, diâmetro de 41cm, sem armação, em rocha | M | 1247.4
A.08.000.020274 | Estaca tipo Raiz, diâmetro de 45cm, sem armação, em rocha | M | 1542.29
A.08.000.020276 | Injeção de argamassa de cimento e areia em estaca raiz - sem fornecimento de materiais | M3 | 375.08
A.08.000.022106 | Estaca escavada com injeção ou microestaca, diâmetro de 16 cm | M | 208.47
A.08.000.022107 | Estaca escavada com injeção ou microestaca, diâmetro de 20 cm | M | 232.88
A.08.000.022108 | Estaca escavada com injeção ou microestaca, diâmetro de 25 cm | M | 259.72
A.08.000.090121 | Estaca pré-moldada cravada para 50t | M | 130.07
A.09.000.020393 | Tubo de aço preto liso calandrado, para revestimento interno de poço profundo, diâmetro de 16" (406,40 mm), espessura de 3/16" (4,75 mm) com solda - fornecimento e aplicação | M | 1680.18
A.09.000.020394 | Filtro espiralado em aço galvanizado simples (Standard) para poço profundo, diâmetro 6" (152,40 mm) | M | 1144.78
A.09.000.020405 | Desinfecção de poço profundo | UN | 1899.87
A.09.000.020406 | Cimentação de boca do poço profundo, entre perfuração de maior diâmetro (cimentação do espaço anular) | M3 | 1893.14
A.09.000.020408 | Ensaio de vazão (bombeamento) para poço profundo, com bomba submersa, conforme Norma ABNT NBR 12244 | H | 357.43
A.09.000.020411 | Filtro em aço galvanizado tipo NOLD para poço profundo, diâmetro 6" (150 mm) - fornecimento e aplicação | M | 930.99
A.09.000.020413 | Limpeza e desenvolvimento de poço profundo com ar ou bomba submersível | H | 436.44
A.09.000.020414 | Perfuração rotativa para poço profundo em aluvião, arenito ou solos sedimentados em geral, diâmetro de 14" (350 mm) | M | 967.37
A.09.000.020415 | Perfuração rotativa para poço profundo em aluvião, arenito ou solos sedimentados em geral, diâmetro de 16" (400 mm) | M | 1199.05
A.09.000.020416 | Perfuração rotativa para poço profundo em aluvião, arenito ou solos sedimentados em geral, diâmetro de 18" (450 mm) | M | 1428.96
A.09.000.020417 | Perfuração rotativa para poço profundo em aluvião, arenito ou solos sedimentados em geral, diâmetro de 10" (250 mm) | M | 405.33
A.09.000.020418 | Perfuração rotativa para poço profundo em aluvião, arenito ou solos sedimentados em geral, diâmetro de 12" (300 mm) | M | 707.54
A.09.000.020419 | Perfuração para poço profundo em rocha alterada (basalto alterado) em geral, diâmetro de 8" (200 mm) | M | 376.72
A.09.000.020420 | Perfuração para poço profundo em rocha alterada (basalto alterado) em geral, diâmetro de 10" (250 mm) | M | 461.11
A.09.000.020421 | Perfuração para poço profundo em rocha alterada (basalto alterado) em geral, diâmetro de 12" (300 mm) | M | 496.61
A.09.000.020422 | Perfuração roto-pneumática para poço profundo em rocha sã (basalto), diâmetro de 6" (150 mm) | M | 293.43
A.09.000.020423 | Perfuração roto-pneumática para poço profundo em rocha sã (basalto), diâmetro de 8" (200 mm) | M | 466.09
A.09.000.020424 | Perfuração roto-pneumática para poço profundo em rocha sã (basalto), diâmetro de 10" (250 mm) | M | 677.96
A.09.000.020428 | Taxa de mobilização e desmobilização de equipamentos para execução de bombeamento, limpeza, desenvolvimento e teste de vazão | TX | 3499.86
A.09.000.020429 | Taxa de mobilização e desmobilização de equipamentos para execução de perfuração para poço profundo - profundidade até 200 m | TX | 8405.03
A.09.000.020430 | Tubo em chapa de aço 3/16", diâmetro de 12", para revestimento interno de poço profundo - fornecimento e aplicação (tubo sanitário) | M | 1169.85
A.09.000.020431 | Tubo em chapa de aço 3/16", diâmetro de 14", para revestimento interno de poço profundo - fornecimento e aplicação (tubo sanitário) | M | 1242.51
A.09.000.020432 | Tubo em chapa de aço 3/16", diâmetro de 16", para revestimento interno de poço profundo - fornecimento e aplicação | M | 1471.62
A.09.000.020433 | Tubo preto DIN 2440 para revestimento interno de poço profundo, diâmetro de 6" (150 mm) - fornecimento e aplicação | M | 546.26
A.09.000.020434 | Tubo preto DIN 2440 para revestimento interno de poço profundo, diâmetro de 8" (200 mm) - fornecimento e aplicação | M | 827.98
A.09.000.020442 | Perfuração rotativa para poço profundo em aluvião, arenito ou solos sedimentados em geral, diâmetro de 26" (650 mm) | M | 2310.65
A.09.000.020443 | Perfuração roto-pneumática para poço profundo em rocha sã (basalto), diâmetro de 12" (300 mm) | M | 1742.4
A.09.000.020444 | Perfuração rotativa para poço profundo em aluvião, arenito ou solos sedimentados em geral, diâmetro de 20" (500 mm) | M | 1622.98
A.09.000.020445 | Perfuração roto-pneumática para poço profundo em rocha sã (basalto), diâmetro de 18" (450 mm) | M | 2689.49
A.09.000.020447 | Filtro PVC geomecânico nervurado tipo Standard para poço profundo, diâmetro 6" (150 mm) - fornecimento e aplicação | M | 484.1
A.09.000.020448 | Pré-filtro tipo Jacareí (pedrisco arestado tipo 1,5/3,0 mm) - fornecimento e aplicação | M3 | 1901.99
A.09.000.020449 | Tubo em PVC geomecânico nervurado tipo Standard, diâmetro 6" (150 mm) - fornecimento e aplicação | M | 340.7
A.09.000.020452 | Filtro PVC geomecânico nervurado tipo reforçado para poço profundo, diâmetro 8" (200 mm) - fornecimento e aplicação | M | 856.69
A.09.000.020453 | Tubo em PVC geomecânico nervurado tipo reforçado, diâmetro 8" (200 mm) - fornecimento e aplicação | M | 687.2
A.09.000.020454 | Perfuração rotativa para poço profundo em rocha sã (basalto), diâmetro de 14" (350 mm) | M | 5157.41
A.09.000.020473 | Taxa de mobilização e desmobilização de equipamentos para execução de perfuração para poço profundo - profundidade acima de 300 m | TX | 13208.1
A.09.000.020478 | Taxa de mobilização e desmobilização de equipamentos para execução de perfuração para poço profundo - profundidade acima de 200 m e até 300 m | TX | 10753.59
A.09.000.020496 | Perfuração rotativa para poço profundo em aluvião, arenito ou solos sedimentados em geral, diâmetro de 22" (550 mm) | M | 1904.56
A.09.000.020497 | Perfuração roto-pneumática para poço profundo em rocha sã (basalto), diâmetro de 14" (350 mm) | M | 2110.88
A.09.000.020500 | Tubo em chapa de aço 3/16", para revestimento da boca de poço profundo, diâmetro 20" (508 mm) - fornecimento e aplicação | M | 1599.38
A.09.000.020506 | Licença de perfuração para poço profundo conforme Portaria DAEE nº 1.630 de 30/05/2017 e suas complementares 1.631 a 1.635 e Instrução Técnica DPO nº 10 de 30/05/2017 do DAEE | UN | 5676.51
A.09.000.020507 | Outorga de direito de uso para poço profundo conforme Portaria DAEE nº 1.630 de 30/05/2017 e suas complementares 1.631 a 1.635 e Instrução Técnica DPO nº 10 de 30/05/2017 do DAEE | UN | 4146.59
A.09.000.020897 | Perfuração rotativa para poço profundo em camadas de solos sedimentares, diâmetro de 8.1/2" (215,90 mm) | M | 368.46
A.09.000.020898 | Tubo liso em aço galvanizado conforme norma ABNT NBR 5590, espessura de 1/4" (6,35 mm), diâmetro de 6" (152,40 mm), união solda - fornecimento e aplicação | M | 514.78
A.09.000.020899 | Filtro espiralado em aço galvanizado tipo reforçado para poço profundo, diâmetro de 6" (152,40 mm) - fornecimento e aplicação | M | 1269.09
A.09.000.020900 | Perfuração rotativa para poço profundo em solos e/ou rocha metassedimentar alterada em geral, diâmetro de 20" (508 mm) | M | 471.25
A.09.000.020901 | Perfuração roto-pneumática para poço profundo em rocha metassedimentar em geral, diâmetro de 12.1/4" (311,15 mm) | M | 1310.77
A.09.000.020902 | Tubo de aço preto, com costura (soldado), para revestimento interno de poço profundo, diâmetro de 6" (152,40 mm), espessura de 1/4" (6,35 mm) - fornecimento e aplicação | M | 553.49
A.09.000.020925 | Filtro espiralado em aço inoxidável tipo reforçado para poço profundo, diâmetro de 6" (152,40 mm) - fornecimento e aplicação | M | 2301.81
A.09.000.020926 | Centralizador de coluna para poço profundo, diâmetro de 4´ ou 6´ - fornecimento e aplicação | UN | 323.12
A.09.000.020927 | Ensaio de vazão escalonado para poço profundo, conforme Norma ABNT NBR 12244 | H | 306.41
A.09.000.020928 | Ensaio de recuperação de nível para poço profundo, conforme Norma ABNT NBR 12244 | H | 290.7
A.09.000.020929 | Lacre do poço profundo (tampa), conforme Instrução Técnica DPO nº 10 de 30/05/2017 do DAEE - fornecimento e aplicação | UN | 996.43
A.09.000.020930 | Parecer técnico junto a CETESB conforme critérios específicos determinados na Instrução Técnica DPO nº 10 de 30/05/2017 do DAEE | UN | 7153.14
A.09.000.090378 | Pré-filtro tipo Pérola (seixos selecionados tipo 1,0/2,0 mm) - fornecimento e aplicação | M3 | 1588
A.09.000.090380 | Perfilagem elétrica de poço profundo com perfil raio gama | M | 172.03
A.09.000.090429 | Perfilagem ótica (filmagem / endoscopia) de poço profundo | M | 88.42
A.10.000.012114 | Realimentador automático de 1', ref. fabricação Acqua Save ou equivalente | UN | 873.38
A.10.000.012115 | Sifão ladrão em polietileno para extravasão, diâmetro de 100mm, ref. fabricação Acqua Save ou equivalente | UN | 287.85
A.10.000.066607 | Peneira estática em poliéster reforçado de fibra de vidro (PRFV) com tela de aço inoxidável AISI 304, malha de 1,5 mm, vazão de 50 l/s; ref. PE-03 da SanecomFibra ou equivalente | CJ | 19838.87
A.10.000.092000 | Análises químicas laboratoriais em amostra de efluente, conforme CONAMA 357 de 2005 - Artigos 10 e 15 (Água Doce - Classe II), exigências CETESB e para tratamento de fósforo e nitrogênio | CJ | 7478.77
A.10.000.092001 | Análises químicas laboratoriais em amostra de efluente, conforme CONAMA 357 de 2005 (Água Doce - Classe II) | CJ | 5403.22
A.10.000.092210 | Medidor vazão "Parshall" em fibra de vidro, garganta W= 3´ com régua medidora, conforme Norma ASTM D-1941, ref. SanecomFibra, Caldefiber, Werjen ou equivalente | UN | 1752.09
A.11.000.020364 | Locação de escoramento tubular metálico (pontual ou em quadros) | KGMES | 0.85
A.11.000.020376 | Locação de quadros metálicos para plataforma de proteção perimetral, com lateral inclinada de 45°, largura 2,05+0,80m (desenvolvida) | UNMES | 30.11
A.12.000.021081 | Container guarita, módulo metálico aço galvanizado 2,00x2,30m ou 2,30x2,30m, vão livre, forro térmico, piso concreto, cimentado, madeira ou material equivalente | UNMES | 594.62
A.12.000.021097 | Container alojamento, módulo metálico em aço galvanizado de 6,0x2,3x1,5m, vão livre, piso de concreto, cimentado, madeira ou material equivalente | UNMES | 698.66
A.12.000.021098 | Container sanitário, módulo aço galvanizado, 2 vasos sanitários, 2 lavatórios/calha e 2 mictórios/calha, 4 pontos para chuveiro, piso impermeável e antiderrapante | UNMES | 1022.93
A.12.000.021099 | Container depósito, módulo metálico em aço galvanizado de 6,0x2,3x2,5m, vão livre, piso de concreto, cimentado, madeira ou material equivalente | UNMES | 669.42
A.12.000.021100 | Container escritório com WC, em aço galvanizado, piso compensado naval (escritório), 1 vaso sanitário, 1 lavatório, 1 ponto para chuveiro, piso impermeável e antiderrapante (WC) | UNMES | 1067.98
A.13.000.020661 | Análise físico-química e bacteriológica da água para poço profundo, conforme portaria 2914/2011, anexos I, VII e X do Ministério da Saúde | CJ | 2896.02
A.14.000.038043 | Saco de ráfia - capacidade 50 kg - dimensões (60 x 90)cm | UN | 3.06
A.14.000.081900 | Banheiro químico, modelo Standard, com limpeza 1 vez por semana e descarte conforme exigências da CETESB | UNMES | 804.1
B.01.000.010101 | Ajudante geral | H | 8.53
B.01.000.010106 | Azulejista | H | 10.38
B.01.000.010109 | Esgoteiro/cavoqueiro | H | 10.38
B.01.000.010111 | Carpinteiro | H | 10.38
B.01.000.010112 | Ajudante de carpinteiro | H | 8.53
B.01.000.010115 | Eletricista | H | 12.44
B.01.000.010116 | Ajudante eletricista | H | 8.53
B.01.000.010117 | Eletrotécnico montador | H | 27.32
B.01.000.010118 | Encanador | H | 12.44
B.01.000.010119 | Ajudante de encanador | H | 8.53
B.01.000.010121 | Ferreiro/armador | H | 10.38
B.01.000.010122 | Ajudante de ferreiro | H | 8.53
B.01.000.010123 | Gesseiro | H | 10.38
B.01.000.010124 | Graniteiro | H | 12.44
B.01.000.010126 | Jardineiro | H | 10.38
B.01.000.010130 | Marceneiro | H | 15.95
B.01.000.010139 | Pedreiro | H | 10.38
B.01.000.010140 | Pintor | H | 12.44
B.01.000.010141 | Ajudante de pintor | H | 8.53
B.01.000.010142 | Poceiro | H | 12.44
B.01.000.010143 | Operador | H | 16.23
B.01.000.010144 | Serralheiro | H | 13.64
B.01.000.010145 | Ajudante serralheiro | H | 8.53
B.01.000.010146 | Servente | H | 8.53
B.01.000.010148 | Soldador | H | 12.44
B.01.000.010160 | Ajudante de topógrafo | H | 8.53
B.01.000.010185 | Topografo | H | 18.06
B.01.000.010186 | Vidraceiro | H | 12.44
B.01.000.010187 | Desenhista | H | 16.09
B.01.000.010195 | Ajudante de esgoteiro | H | 8.53
B.01.000.010197 | Oficial de eletrificação | H | 21.52
B.01.000.010198 | Técnico equipamentos informática | H | 15.51
B.01.000.010506 | Montador | H | 15.49
B.01.000.010507 | Montador eletromecânico | H | 29.88
B.01.000.020112 | Coordenador de projetos | H | 143.1
B.01.000.020113 | Arquiteto junior | H | 47.78
B.01.000.020114 | Arquiteto senior | H | 57.76
B.01.000.020115 | Engenheiro junior de civil | H | 50.32
B.01.000.020116 | Engenheiro junior de elétrica | H | 53.67
B.01.000.020117 | Engenheiro junior de mecânica | H | 45.31
B.01.000.020118 | Engenheiro senior de civil | H | 84.36
B.01.000.020119 | Engenheiro senior de elétrica | H | 84.69
B.01.000.020120 | Engenheiro senior de mecânica | H | 107.43
B.01.000.020121 | Projetista pleno - nível técnico | H | 46.55
B.01.000.020122 | Desenhista pleno/cadista | H | 21.56
B.02.000.020508 | Cimento CPII-E-32 (sacos de 50 kg) | KG | 0.69
B.02.000.020509 | Cimento branco comum (sacos de 20 kg) | KG | 3.02
B.02.000.020529 | Massa (só material) cor marfim, Classic Spray HD da Argamont ou equivalente | KG | 2.13
B.02.000.026680 | Nitobond EPD Adesivo estrutural à base de resina epoxi de alta viscosidade | KG | 43.66
B.02.000.028016 | Adesivo de alto desempenho (embalagem em balde de 18 kg) | KG | 14.79
B.02.000.034597 | Argamassa com resistência química, térmica e vibração, para áreas com altas temperaturas até 300°C, ref. Argamassa Kitchen ou equivalente | KG | 18.28
B.02.000.037043 | Massa para vidro comum branca e/ou cinza | KG | 3.44
B.02.000.037501 | Massa plástica para mármore e granito | KG | 37.95
B.02.000.038504 | Argamassa polimérica do tipo Anchortec Anchormassa S2 da Fosroc, Denvertec 700 da Denver, ou equivalente | KG | 4
B.02.000.039024 | Argamassa polimérica impermeabilizante, referência Sikatop 100, Tec Plus Top da Quartzolit Weber ou equivalente | KG | 2.76
B.02.000.039026 | Impermeabilização em membrana à base de resina termoplástica e cimentos aditivados com reforço em tela poliéster; ref. Viaplus 5000 da Viapol ou equivalente | KG | 9.36
B.02.000.039027 | Rejunte flexível cores diversas, para áreas interna e externa, pisos e paredes, juntas de 2 a 10 mm | KG | 6.2
B.02.000.039028 | Rejunte antiácido bicomponente, à base de resina furânica, para rejuntamento de placas cerâmicas anticorrosivas, ref. comercial Resilit FN da Resinar, rejunte furânico da Gail ou equivalente | KG | 29.84
B.02.000.039031 | Argamassa colante industrializada para assentamento, uso interno, tipo AC-I, conforme NBR 14081 | KG | 0.77
B.02.000.039032 | Argamassa colante industrializada flexível, para assentamento de placas cerâmicas em áreas internas e externas, tipo AC-II, conforme NBR 14081, ref. comercial Ligamax Gold Extra fabricante Eliane ou equivalente | KG | 1.54
B.02.000.039033 | Argamassa industrializada colorida, para assentamento e rejuntamento de pastilhas cerâmicas, porcelana/vidro, bloco de vidro, interno e externo, e= 3 a 6 mm | KG | 5.67
B.02.000.039041 | Rejunte sintético anticorrosivo tricomponente, à base de resina epóxi, para rejuntamento de placas cerâmicas antiácidas de uso industrial, ref. comercial Resilit E da Resinar, Rejunte Epóxi Anticorrosivo da Gail ou equivalente | KG | 24.47
B.02.000.039042 | Argamassa química bicomponente, alta resistência química, térmicas e vibrações, Argamassa AC-III-E da Gail | KG | 6.01
B.02.000.039043 | Rejunte anticorrosivo bicomponente, composto de cimentos especiais à base de bauxita, agregados e aditivos químicos não tóxico, resistente a altas temperaturas até 300°C, ref. Rejunte Aluminoso da Gail, Resilit Aluminoso da Resinar ou equivalente | KG | 24.84
B.02.000.039044 | Argamassa colante industrializada; referência Gail Argamassa Industrial ou equivalente | KG | 3.77
B.02.000.039055 | Massa para revestimento, ref. Multimassa pronta uso geral da Quartizolit ou equivalente - saco de 20 kg | KG | 0.87
B.02.000.039056 | Argamassa colante industrializada, resistência química e térmicas, tipo AC-III. Ref. Argamassa Ligamax Gold Performance Branca da Eliane ou equivalente | KG | 3.14
B.02.000.042229 | Adesivo estrutural bicomponente, à base de epóxi, ref. Cola Compound- Otto Baumgart | KG | 69.46
B.02.000.092014 | Argamassa graute expansiva; referência Sikagrout 250 da Sika, V-2 Grauth da Vedacit ou equivalente | KG | 1.79
B.02.000.093344 | Rejunte flexível para porcelanato, aplicada em áreas internas e externas com junta até 3mm, ref. Rejunte Ligamax Gold Total da Eliane ou equivalente | KG | 6.29
B.03.000.020505 | Cal hidratada (saco de 20 kg) | KG | 0.82
B.03.000.020580 | Gesso em pó ensacado para revestimento saco de 20 kg | KG | 1.05
B.03.000.038003 | Cal para pintura (saco de 8 kg) | KG | 1.42
B.04.000.020503 | Areia média lavada (a granel caçamba fechada) | M3 | 138.11
B.04.000.020504 | Areia grossa | M3 | 140.61
B.05.000.020513 | Pedra britada usinada n° 1 posto obra | M3 | 111.81
B.05.000.020514 | Pedra britada usinada n° 2 posto obra | M3 | 111.84
B.05.000.020515 | Pedra britada usinada n° 4 posto obra | M3 | 116.29
B.05.000.020516 | Brita graduada usinada posto obra | M3 | 127.85
B.05.000.020518 | Pedra britada nº médios 1.2.3 e 4 (a granel) | M3 | 112.75
B.05.000.020519 | Pedra britada usinada n° 3 posto obra | M3 | 111.64
B.05.000.020521 | Pedra de mão (rachão) | M3 | 111.01
B.05.000.020522 | Pedrisco | M3 | 115.85
B.05.000.020523 | Bica corrida posto obra | M3 | 125.5
B.05.000.020524 | Pó de pedra | M3 | 121.59
B.06.000.021510 | Aço CA-25 $MD bitolas | KG | 10.26
B.06.000.021525 | Aço CA-50-A $MD bitolas | KG | 8.4
B.06.000.021538 | Aço CA-60-B $MD bitolas | KG | 10.36
B.06.000.021560 | Tela soldada, diversas bitolas | KG | 12.98
B.06.000.042302 | Tela em aço soldada nervurada CA-60, Q-61, diâmetro do fio = 3,4mm, espaçamento da malha = 15x15cm - (0,97 kg/m²) | M2 | 12.14
B.07.000.024042 | Disco de corte 7´ | UN | 20.03
B.07.000.024090 | Fita adesiva textura antiderrapante fosforescente/fotoluminescente para pisos, degraus, rampas, corredores/saídas de emergência, etc, cor preta, p/áreas internas/externas, alto tráfego, largura 5 cm, ref. Safety Walk Neon da 3M ou equivalente | M | 14.29
B.07.000.024091 | Faixa em policarbonato para sinalização, fotoluminescente amarela, adesivado com dupla face, para degraus, antiderrapante, comprimento 20cm, largura mínima de 3cm, ref. Andaluz ou equivalente | UN | 3.48
B.07.000.024502 | Argila expandida n° 1 (tipo 2215 - dimensões 22 a 15 mm) - a granel | M3 | 540
B.07.000.026681 | Resina epóxi de baixa viscosidade para injeção de fissuras, ref. Anchorbond Injeção da Anchortec, ou equivalente | KG | 91.02
B.07.000.038005 | Disco de desbaste 7´ | UN | 21.72
B.07.000.038098 | Lona plástica preta | M2 | 2.39
B.07.000.049501 | Fita isolante de 20 m, ref. 3M Scoth 33MR ou equivalente - uso especial | UN | 25.56
B.07.000.049753 | Luva isolante de borracha, acima de 5 até 10kV | PAR | 500.68
B.07.000.049763 | Luva de couro para proteção de luva isolante | PAR | 41.35
B.07.000.049764 | Porta luvas (caixa) em madeira com tampa | UN | 76.43
B.07.000.049767 | Luva isolante de borracha, acima de 10 até 20kV | PAR | 598.02
B.07.000.067021 | Mangueira plástica flexível 3/4´ | M | 6.68
B.07.000.069552 | Fita teflon de 18 mm | M | 0.21
B.07.000.090631 | Fita adesiva antiderrapante para pisos e degraus, na cor preta, alto tráfego, com largura de 5cm, ref. Safety-WalkMR fabricação 3M ou equivalente | M | 13.78
B.07.000.090806 | Escova de aço | UN | 15.04
B.09.000.024005 | Impermeabilização em argamassa de concreto não estrutural, com consumo de cimento 350 Kg/m³, relação a/c de 0,5 e aditivo hidrófugo impermeabilizante, dosado em central | M3 | 457.98
B.09.000.024006 | Agente de cura química para concreto e argamassa, ref. Quimicret Quimatécnica, Basf Masterkure 201, Curing-Otto Baumgart ou equivalente | KG | 8.19
B.09.000.024069 | Aditivo hidrófugo de pega normal, ref. Vedacit / Otto Baumgart, Sika 1 / Sika | KG | 6.72
B.09.000.028074 | Adesivo para poliuretano PA 02 | bg | 27.91
B.09.000.039023 | Adesivo/selador à base de emulsão acrílica, ref. Nitobond AR da Anchortec ou Rheomix 104 da BASF ou equivalente | KG | 14.9
B.09.000.039075 | Cola para chapas melamínicas | KG | 57.35
B.09.000.039076 | Cola branca específica para piso, tacos madeira | KG | 29.93
B.09.000.069513 | Adesivo para tubos PVC | KG | 92.74
C.01.000.020235 | Furo em concreto armado com diâmetro de 1 1/4´ | M | 204.12
C.01.000.020236 | Furo em concreto armado com diâmetro de 1 1/2´ | M | 211.16
C.01.000.020237 | Furo em concreto armado com diâmetro de 2 1/4´ | M | 286.6
C.01.000.020256 | Furação com broca de vídea para até 10mm x 100mm em concreto armado, inclusive colagem da armadura com resina Epoxi (para até 8mm) | UN | 11.1
C.01.000.020257 | Furação com broca de vídea para 16mm x 150mm em concreto armado, inclusive colagem da armadura com resina Epoxi (para 12,5mm) | UN | 20.01
C.01.000.020258 | Furação com broca de vídea para 20mm x 150mm em concreto armado, inclusive colagem da armadura com resina Epoxi (para 16mm) | UN | 20.74
C.01.000.020259 | Furação com broca de vídea para 12,5mm x 200mm em concreto armado, inclusive colagem da armadura com resina Epoxi (para 10mm) | UN | 22.35
C.01.000.020260 | Furação com broca de vídea para 12,5mm x 100mm em concreto armado, inclusive colagem da armadura com resina Epoxi (para 10mm) | UN | 11.37
C.01.000.020261 | Furação com broca de vídea para 16mm x 100mm em concreto armado, inclusive colagem da armadura com resina Epoxi (para 12,5mm) | UN | 13.57
C.01.000.020263 | Furação com broca de vídea para até 10mm x 150mm em concreto armado, inclusive colagem da armadura com resina Epoxi (para até 8mm) | UN | 16.65
C.01.000.020264 | Furação com broca de vídea para 12,5mm x 150mm em concreto armado, inclusive colagem da armadura com resina Epoxi (para 10mm) | UN | 16.76
C.01.000.020265 | Furação com broca de vídea para até 10mm x 200mm em concreto armado, inclusive colagem da armadura com resina Epoxi (para 8mm) | UN | 22.2
C.01.000.020266 | Furação com broca de vídea para 16mm x 200mm em concreto armado, inclusive colagem da armadura com resina Epoxi (para 12,5mm) | UN | 26.68
C.01.000.020267 | Furação com broca de vídea para 20mm x 200mm em concreto armado, inclusive colagem da armadura com resina Epoxi (para 16mm) | UN | 27.65
C.01.000.020317 | Locação de forma deslizante, Dint.= 5,50 a 6,00m, mão de obra especializada e direção técnica | M | 10647.24
C.01.000.020318 | Locação de forma deslizante, Dint.= 3,50 a 4,00m, mão de obra especializada e direção técnica | M | 6442.57
C.01.000.020560 | Furo em concreto armado com diâmetro de 2 1/2´ | M | 292.81
C.01.000.020592 | Furo em concreto armado de 1´ | M | 181.56
C.01.000.020593 | Furo em concreto armado de 3´ | M | 301.11
C.01.000.020594 | Furo em concreto armado de 5´ | M | 386.18
C.01.000.020692 | Taxa de mobilização e desmobilização de equipamentos para execução de corte em concreto armado | TX | 319.91
C.01.000.024054 | Fibra de carbono para reforço estrutural de alta resisência 300 g/m², faixa de resistência a tração de 4.000 à 4900 Mpa; referência comercial Sika, Viapol ou equivalente | M2 | 236.8
C.01.000.090095 | Corte vertical em placa de concreto armado, espessura de 15cm | M | 200.54
C.01.000.090640 | Taxa de mobilização e desmobilização de equipamentos para execução de perfuração em concreto, com broca diamantada ou vídea | TX | 275.54
C.01.000.090647 | Furo em concreto armado de 2´ | M | 266.4
C.01.000.090648 | Furo em concreto armado de 4´ | M | 334.82
C.01.000.090649 | Furo em concreto armado de 6´ | M | 468.12
C.01.000.092024 | Corte de junta dilatação com serra disco diamantado na largura de 3 mm, profundidade de 3 cm, para piso de concreto ou alta resistência 3,0 mm x 3,0 cm | M | 17.68
C.01.000.098199 | Mão de obra especializada, equipamento e ferramentas apropriadas para nivelamento de piso em concreto com desempeno de magnésio e acabadora de superfície | M2 | 15.06
C.02.000.035614 | Piso em placa de concreto permeável drenante, cinza natural, de 40x40x6cm, de acordo com a norma NBR 16416:2015; ref. Glasser, Presto, Oterprem, Ecoverde, Drenaltec, Geoblocos ou equivalente | M2 | 98.56
C.02.000.035615 | Piso em placa de concreto permeável drenante, cinza natural, de 40x40x8cm, de acordo com a norma NBR 16416:2015; ref. Glasser, Oterprem, Drenaltec, Geoblocos ou equivalente | M2 | 93.89
C.04.000.020530 | Concreto usinado fck= 15 MPa, slump 5 ± 1cm, brita 1 e 2 | M3 | 387.01
C.04.000.020535 | Concreto usinado fck= 20 MPa, slump 5 ± 1cm, brita 1 e 2 | M3 | 404.33
C.04.000.020536 | Concreto usinado fck= 25 MPa, slump 5 ± 1cm, slump 1 e 2 | M3 | 422.43
C.04.000.020542 | Concreto usinado fck= 35 MPa, slump 5 ± 1cm, brita 1 e 2 | M3 | 461.09
C.04.000.020544 | Concreto usinado fck= 30 MPa, slump 5 ± 1cm, brita 1 e 2 | M3 | 441.34
C.04.000.020546 | Concreto usinado bombeado fck= 40 MPa, slump 8 ± 1cm, brita 1 e 2 | M3 | 545.4
C.04.000.020551 | Concreto usinado fck= 40 MPa, slump 5 ± 1cm, brita 1 e 2 | M3 | 481.73
C.04.000.020553 | Concreto usinado bombeado fck= 20 MPa, slump 8 ± 1cm, brita 1 e 2 | M3 | 465.69
C.04.000.020554 | Concreto usinado bombeado fck= 25 MPa, slump 8 ± 1cm, brita 1 e 2 | M3 | 483.56
C.04.000.020556 | Concreto usinado bombeado fck= 35 MPa, slump 8 ± 1cm, brita 1 e 2 | M3 | 523.31
C.04.000.020559 | Concreto usinado bombeado fck= 30 MPa, slump 8 ± 1cm, brita 1 e 2 | M3 | 503
C.04.000.020560 | Concreto usinado fck= 30 MPa, pedrisco, slump 22cm ± 2cm | M3 | 489.55
C.04.000.020562 | Concreto usinado fck= 25 MPa para perfil extrudado, Slump 0 ± 1 | M3 | 500.01
C.04.000.020563 | Concreto usinado 150kg cimento/m³ | M3 | 440
C.04.000.020564 | Concreto usinado 200kg cimento/m³ | M3 | 466
C.04.000.020565 | Concreto usinado 300kg cimento/m³ | M3 | 425.4
C.04.000.020566 | Taxa para bombeamento de concreto | M3 | 49.29
C.04.000.022006 | Concreto celular, densidade 1200 kg/m³ | M3 | 657.86
C.05.000.020379 | Tubo de papelão para forma com diâmetro de 45 cm | M | 178.78
C.05.000.021235 | Tubo de papelão para forma com diâmetro de 30 cm | M | 112.02
C.05.000.021236 | Tubo de papelão para forma com diâmetro de 50 cm | M | 145.32
C.05.000.021238 | Tubo de papelão para forma com diâmetro de 25 cm | M | 73.56
C.05.000.021239 | Tubo de papelão para forma com diâmetro de 35 cm | M | 138.52
C.05.000.021240 | Tubo de papelão para fôrma com diâmetro de 40 cm | M | 160.34
C.06.000.022011 | Laje pré-fabricada unidirecional em viga treliçada/lajota em EPS LT 12 (8 + 4) - SC = 200kgf/m² | M2 | 61.3
C.06.000.022012 | Laje pré-fabricada unidirecional em viga treliçada/lajota em EPS LT 16 (12 + 4) - SC = 300kgf/m² | M2 | 82.05
C.06.000.022013 | Laje pré-fabricada unidirecional em viga treliçada/lajota em EPS LT 20 (16 + 4) - SC = 300kgf/m² | M2 | 92.94
C.06.000.022014 | Laje pré-fabricada unidirecional em viga treliçada/lajota em EPS LT 25 (20 + 5) - SC = 300kgf/m² | M2 | 114.79
C.06.000.022015 | Laje pré-fabricada unidirecional em viga treliçada/lajota em EPS LT 30 (25+ 5) - SC = 300kgf/m² | M2 | 189.55
C.06.000.022029 | Laje pré-fabricada mista vigota treliçada/lajota cerâmica - LT 24 (20+4); sobrecarga 200 kgf/m² | M2 | 111.52
C.06.000.022030 | Laje pré-fabricada mista vigota treliçada/lajota cerâmica - LT 30 (24+6); sobrecarga 200 kgf/m² | M2 | 145.41
C.06.000.022032 | Pré-laje em painel pré-fabricado treliçado, com EPS classe PI, H= 12 cm, sem capeamento; sobrecarga 200 kgf/m² | M2 | 99.73
C.06.000.022033 | Pré-laje em painel pré-fabricado treliçado, com EPS classe PI, H= 25 cm, sem capeamento; sobrecarga 200 kgf/m² | M2 | 173.75
C.06.000.022034 | Pré-laje em painel pré-fabricado treliçado, com EPS classe PI, H= 20 cm, sem capeamento; sobrecarga 200 kgf/m² | M2 | 122.11
C.06.000.022035 | Pré-laje em painel pré-fabricado treliçado, com EPS classe PI, H= 16 cm, sem capeamento; sobrecarga 200 kgf/m² | M2 | 107.62
C.06.000.022039 | Laje pré-fabricada mista vigota protendida/lajota cerâmica - LP 25 (20+5); sobrecarga 200kgf/m² | M2 | 112.34
C.06.000.022047 | Laje pré-fabricada mista vigota treliçada/lajota cerâmica - LT 12 (8+4); sobrecarga 200kgf/m² | M2 | 57.42
C.06.000.022048 | Laje pré-fabricada mista vigota treliçada/lajota cerâmica - LT 16 (12+4); sobrecarga 200 kgf/m² | M2 | 65.55
C.06.000.022049 | Laje pré-fabricada mista vigota treliçada/lajota cerâmica - LT 20 (16+4); sobrecarga 200 kgf/m² | M2 | 95.46
C.06.000.022050 | Laje pré-fabricada mista vigota protendida/lajota cerâmica - LP 12 (8+4); sobrecarga 200kgf/m² | M2 | 88.03
C.06.000.022051 | Laje pré-fabricada mista vigota protendida/lajota cerâmica - LP 16 (12+4); sobrecarga 200kgf/m² | M2 | 94.68
C.06.000.022052 | Laje pré-fabricada mista vigota protendida/lajota cerâmica - LP 20 (16+4); sobrecarga 200kgf/m² | M2 | 105.84
C.06.000.022061 | Pré-laje em painel pré-fabricado treliçado maciço; altura total, H= 12 cm, sobrecarga 200 kgf/m² | M2 | 90.53
C.06.000.022065 | Pré-laje em painel pré-fabricado treliçado maciço; altura total, H= 16 cm; sobrecarga 200 kgf/m² | M2 | 107.93
C.06.000.025011 | Capa para muro e/ou rufo pré-moldado em concreto de 14 x 50 x 18,5 cm, ref. mod. 75C da Neo Rex ou equivalente | UN | 13.26
C.06.000.025012 | Capa para muro e/ou rufo pré-moldado em concreto de 20 x 50 x 26 cm, ref. mod. 75D da Neo Rex ou equivalente | UN | 15.54
C.06.000.025013 | Capa para muro e/ou rufo pré-moldado em concreto, com pingadeira, de 24/25x50x29,5cm; ref. 75F da Neo Rex, AD-83 da Facital ou equivalente | UN | 15.97
C.07.000.022510 | Bloco de concreto de vedação 9 x 19 x 39 cm, classe C (resistência > ou = 3 Mpa) | UN | 2.74
C.07.000.022522 | Bloco de concreto de vedação 14 x 19 x 39 cm, classe C (resistência > ou = 3 Mpa) | UN | 3.2
C.07.000.022523 | Bloco de concreto de vedação 19 x 19 x 39 cm, classe C (resistência > ou = 3 Mpa) | UN | 4.12
C.07.000.022537 | Bloco de concreto estrutural de 14 x 19 x 39 cm, classe B (resistência > ou = 4 Mpa) | UN | 3.54
C.07.000.022538 | Bloco de concreto estrutural de 19 x 19 x 39 cm, classe B (resistência > ou = 4 Mpa) | UN | 4.74
C.07.000.022539 | Bloco de concreto estrutural de 14 x 19 x 39 cm, classe A (resistência > ou = 8 Mpa) | UN | 4.04
C.07.000.022540 | Bloco de concreto estrutural de 19 x 19 x 39 cm, classe A (resistência > ou = 8 Mpa) | UN | 5.25
C.07.000.022577 | Bloco de concreto para piso drenante de 50 x 50 x 10 cm; ref. Neo-Rex CGD / Facital AD-CGD ou equivalente | UN | 23.16
C.07.000.022579 | Elemento vazado em concreto, tipo veneziana por sobreposição de peças de 39 x 39 x 10 cm; ref. Neo Rex EV59A ou equivalente | UN | 20.43
C.07.000.023005 | Grelha pré-moldada em concreto, com furos redondos 79,5 x 24,5 x 8 cm; ref. GRE88R da Neo Rex ou equivalente | UN | 81.47
C.07.000.023016 | Elemento vazado em concreto, tipo quadriculado de 39 x 39 x 10 cm; ref. Neo-Rex 23A ou equivalente | UN | 17.63
C.07.000.023042 | Banco em concreto pré-moldado, dimensões 150 x 45 x 45 cm, referência BVP150 da Neo Rex ou equivalente | UN | 468.78
C.07.000.023049 | Banco em concreto pré-moldado com 1 assento, pés vazados, de 200 x 42 x 47cm, ref. BV200 da Neo Rex ou equivalente | UN | 520.47
C.07.000.023055 | Banco em concreto pré-moldado, reto, sem encosto, com 3 pés, medindo aproximadamente 300 x 45 x 45 cm; ref. BVA-300 da Neo-Rex ou equivalente | UN | 761.92
C.07.000.027504 | Mourão de concreto 10x10x300cm, curvo com 8 furos | UN | 79.03
C.07.000.027520 | Mourão de concreto de 10x10x220cm, reto com furos a cada 20cm | UN | 52.17
C.07.000.027540 | Mourão de concreto seção min. 10x10x300cm, 12 furos | UN | 79.86
C.07.000.035580 | Piso de concreto intertravado, cor natural, tipos: raquete, retangular, sextavado e 16 faces, espessura 6 cm, 35 MPa | M2 | 65.52
C.07.000.035581 | Piso de concreto intertravado, tipos: raquete, retangular, sextavado e 16 faces, espessura 8 cm, 35 MPa | M2 | 66.67
C.07.000.035583 | Piso de concreto intertravado, colorido, tipos: raquete, retangular, sextavado e 16 faces, espessura 6 cm, 35 MPa | M2 | 63.21
C.09.000.022551 | Bloco de concreto celular autoclavado com espessura de 10 cm - Classe C25 | M2 | 88.78
C.09.000.022552 | Bloco de concreto celular autoclavado com espessura de 12,5 cm - Classe C25 | M2 | 103.04
C.09.000.022553 | Bloco de concreto celular autoclavado com espessura de 15 cm - Classe C25 | M2 | 128.51
C.09.000.022554 | Bloco de concreto celular autoclavado com espessura de 20 cm - Classe C25 | M2 | 170.85
C.10.000.028150 | Guia chapeu para boca de lobo, padrão PMSP | UN | 45.77
C.10.000.028151 | Tampa de concreto para boca de lobo, padrão PMSP | UN | 138.66
C.10.000.028153 | Bate-roda pré-fabricado em concreto aparente liso, com chumbador para fixação, cor natural - medidas: (13x17x180cm) ou (13x17x200cm) | M | 58.55
C.10.000.032022 | Ladrilho hidráulico várias cores, exceto branco, cinza e preto, de 20x20x1,8cm, ref. fabricação Fulget, Artefatos cimentos Maria Estela Ltda ou Pisos Paulista | M2 | 74.17
C.10.000.036514 | Guia pré-moldada reta/curva, padrão PMSP 100, fck 25MPa | M | 32.32
C.10.000.036525 | Guia pré-moldada curva, padrão PMSP 100, fck 25 MPa | M | 35.02
C.10.000.091167 | Ladrilho hidráulico nas cores: branco, preto e cinza, de 20x20x1,8cm; ref. fabricação Fulget ou equivalente | M2 | 74.68
D.01.000.035569 | Raspagem/calafetação/cera em piso de madeira - aplicado | M2 | 52.34
D.01.000.035577 | Raspagem, calafetação de verniz a base de água, bi-componente com proteção, acabamento semibrilho; ref. Bona Traffic ou equivalente | M2 | 110.83
D.01.000.036007 | Colocação do soalho, inclusive fornecimento e acessórios para instalação | M2 | 89.42
D.02.000.020215 | Estronca de eucalipto com 10cm de diâmetro sem casca | M | 17.58
D.02.000.020217 | Estronca de eucalipto-citriodora (mourão), com diâmetro de 200 a 250 mm - com casca | M | 40.79
D.02.000.021001 | Caibro em cambará, cedrinho, eucalipto-citriodora, eucalipto-saligna, garapa, cupiúba, de 5,0 x 6,0cm | M | 12.99
D.02.000.021005 | Madeira serrada em cambará, cedrinho, cumaru, eucalipto-citriodora, eucalipto-saligna, garapa, tuari, (viga de 6 x 12cm) | M3 | 3455.23
D.02.000.021009 | Pontalete de cedrinho de 75 mm x 75 mm - 3ª construção | M | 23.6
D.02.000.021014 | Sarrafo de cedrinho 2,5 x 5 cm | M | 5.16
D.02.000.021017 | Sarrafo de cedrinho 2,5 x 10 cm | M | 9.26
D.02.000.021018 | Sarrafo de cedrinho bruto - 1´ x 3´ | M | 7.18
D.02.000.021021 | Tábua cedrinho 25 mm x 300 mm de 3ª | M2 | 99.75
D.02.000.021043 | Madeira de cedrinho - bruto | M3 | 4971.32
D.02.000.021052 | Estronca de eucalipto (mourão), com 15cm de diâmetro sem casca | M | 35.76
D.02.000.021060 | Ripa em cambará, cedrinho, cupuíba, eucalipto-citriodora, eucalipto-saligna, garapa, itaúba, pinus-elioti, 12 mm x 50 mm | M | 3.49
D.02.000.021066 | Sarrafo de cedrinho aparelhado 1 x 2´ | M | 3.4
D.02.000.021070 | Chapa OSB (Oriented Strand Board), dimensões 122 x 220 x 8 mm | UN | 113.48
D.02.000.021071 | Chapa OSB (Oriented Strand Board), dimensões 122 x 220 x 10 mm | UN | 106.2
D.02.000.021072 | Chapa OSB (Oriented Strand Board), dimensões 122 x 220 x 12 mm | UN | 143
D.02.000.090166 | Tábua aparelhada em cambará, cedrinho, cupuíba, eucalipto-citriodora, eucalipto-saligna, garapa, pinus-elioti, itaúba, de 2,5 x 20,0 cm - testeira / tabeira | M | 16.46
D.02.000.090635 | Madeira em cambará, cedrinho, eucalipto-citriodora, eucalipto-saligna, garapa, cupiúba, itaúba, de 5 x 20 cm - bruta | M | 48.61
D.03.000.021030 | Chapa compensada cola PVA resinada de 6mm (2,20 x 1,10)m | M2 | 18.25
D.03.000.021031 | Chapa compensada cola resinada de 10mm (2,20 x 1,10)m | M2 | 28.99
D.03.000.021032 | Chapa compensada cola PVA resinada de 12mm (2,20 x 1,10)m | M2 | 34.97
D.03.000.021033 | Chapa compensada cola fenólica plastificada de 12mm (2,20 x 1,10)m | M2 | 59.14
D.03.000.021034 | Chapa compensada cola fenólica plastificada de 18mm (2,44 x 1,22)m | M2 | 85.17
D.03.000.021036 | Chapa compensado naval em virola, espessura de 25mm - (2,20 x 1,60)m | M2 | 131.65
D.03.000.021085 | Chapa compensada cola fenólica plastificada de 6mm (2,2 x 1,10)m | M2 | 42.08
D.03.000.021095 | Forma em polipropileno (cubeta) e acessórios para laje nervurada com dimensões variáveis - locação | M3MES | 283.12
D.04.000.021076 | Tabua emparelhada em cambará, cedrinho, cupuíba, amesclão, eucalipto-citriodora, eucalipto-saligna, garapa, pinus-elioti, tauari, de 2,50 x 10cm | M | 8.64
D.04.000.030003 | Porta lisa de correr suspensa em madeira Curupixá, freijo, com batente e trilho na parte superior | M2 | 469.98
D.04.000.030006 | Caixilho em madeira, tipo veneziana de correr | M2 | 861.45
D.04.000.030020 | Porta lisa de madeira, interna "PIM", para acabamento em pintura, 01 folha, desempenho intermediário para uso coletivo, tráfego regular 50.000 ciclos, padrão dimensional médio, com ferragens, completo - 80 x 210 cm | UN | 668.5
D.04.000.030021 | Porta lisa de madeira, interna "PIM", para acabamento em pintura, 01 folha, desempenho superior para uso público, tráfego intenso de 100.000 ciclos, padrão dimensional médio/pesado, com ferragens, completo - 80 x 210 cm | UN | 668.5
D.04.000.030022 | Porta lisa de madeira, interna "PIM", para acabamento em pintura, 01 folha, desempenho superior para uso público, tráfego intenso de 100.000 ciclos, padrão dimensional médio/pesado, com ferragens, completo - 90 x 210 cm | UN | 689.89
D.04.000.030023 | Porta lisa de madeira, interna, resistente a umidade "PIM RU", para acabamento em pintura, 01 folha, desempenho superior para uso público, tráfego intenso de 100.000 ciclos, padrão dimensional médio/pesado, com ferragens, completo - 80 x 210 cm | UN | 634.2
D.04.000.030024 | Porta lisa de madeira, interna "PIM RU", acab. revestida/pintura, 01 folha, de 35mm, p/divisória sanitária, desemp. superior, uso público, tráfego intenso 100.000 ciclos, padrão dimensional médio/pesado, c/ferragens, completo, 80 x 210 cm | UN | 686.33
D.04.000.030025 | Porta lisa de madeira, interna, resistente a umidade "PIM RU", para pintura, 01 folha, tipo acessível, desempenho superior, uso público, tráfego intenso 100.000 ciclos, padrão dimensional médio/pesado, com ferragens, completo - 90 x 210 cm | UN | 831.75
D.04.000.030026 | Porta lisa madeira, interna, resistente a umidade "PIM RU", para pintura, 01 folha, de correr/deslizante, tipo acessível, desempenho superior p/uso público, tráfego intenso 100.000 ciclos, padrão dimensional pesado, ferragem, completo 100x200cm | UN | 852.33
D.04.000.030108 | Folha de porta lisa em madeira folheada e encabeçada, sob medida | M2 | 216.87
D.04.000.030112 | Folha de porta em madeira sarrafeada com película lisa para verniz 72x210cm | UN | 244.52
D.04.000.030113 | Folha de porta em madeira sarrafeada com película lisa para verniz 82x210cm | UN | 246.12
D.04.000.030114 | Folha de porta em madeira sarrafeada com película lisa para verniz 92x210cm | UN | 278.59
D.04.000.030135 | Batente madeira itauba/garapeira/cedro/angelim 14 x 3,5 cm, vão 52 a 92 x 210 cm | UN | 211.2
D.04.000.030137 | Batente madeira itauba/garapeira/cedro/angelim 14 x 3,5 cm, vão 122 x 210 cm | UN | 283.66
D.04.000.030150 | Guarnição cedrinho de 210 x 100 x 1 x 5 cm | UN | 34.39
D.04.000.030205 | Folha de madeira sarrafeada, revestida nas 2 faces com laminado liso 62x210cm | UN | 879.84
D.04.000.030206 | Folha de madeira sarrafeada, revestida nas 2 faces com laminado liso 72x210cm | UN | 928.36
D.04.000.030207 | Folha de madeira sarrafeada, revestida nas 2 faces com laminado liso 82x210cm | UN | 1040.68
D.04.000.030208 | Folha de madeira sarrafeada, revestida nas 2 faces com laminado liso 92x210cm | UN | 1057.39
D.04.000.030221 | Folha de porta lisa em madeira sarrafeada para pintura 62x210cm | UN | 231.53
D.04.000.030222 | Folha de porta lisa em madeira sarrafeada para pintura 72x210cm | UN | 218.29
D.04.000.030223 | Folha de porta lisa em madeira sarrafeada para pintura 82x210cm | UN | 227.38
D.04.000.030224 | Folha de porta lisa em madeira sarrafeada para pintura 92x210cm | UN | 254.92
D.04.000.030225 | Folha de porta macho/fêmea sem emenda de 72x210cm | UN | 869.45
D.04.000.030226 | Folha de porta macho/fêmea sem emenda de 82x210cm | UN | 977.93
D.04.000.030227 | Folha de porta macho/fêmea sem emenda de 92x210cm | UN | 1102.52
D.04.000.030228 | Folha de porta macho/fêmea sem emenda de 62x210cm | UN | 782.13
D.04.000.030274 | Folha de porta lisa em madeira para pintura 110x210cm | UN | 292.42
D.04.000.030360 | Chapa de laminado melamínico | M2 | 72.49
D.04.000.030366 | Sarrafo de cedrinho de 10 x 1,5 cm, aparelhada 3ª construção (para acabamento lateral de beiral) | M | 11.48
D.04.000.030380 | Faixa/batedor de proteção em tábua de MDF, revestido com laminado melamínico, canto arredondado - 290x15mm | M | 160.86
D.04.000.034041 | Tabua aparelhada de pinus macho-fêmea, de 1 x 10 cm - para forro | M2 | 39.97
D.04.000.035511 | Tabua aparelhada em cambará, cedrinho, cupuíba, eucalipto-citriodora, eucalipto-saligna, garapa, pinus-elioti, de 10 x 2 cm - macho/fêmea | M2 | 89.69
D.04.000.035551 | Taco de Ipê fixado com cola 10 x 40cm - material | M2 | 239.41
D.04.000.036002 | Rodapé de madeira ipê/jatobá de 7 x 1,5 cm | M | 19.46
D.04.000.036006 | Soalho madeira aparelhada em cumaru, ipê, jatobá, tauari, garapa, angelim-pedra, de 20 x 2 cm | M2 | 475.35
D.04.000.036106 | Cordão meia cana de madeira aparelhada 1 x 1cm, em cumaru, ipê, jatobá, tauari, garapa, angelim-pedra, de 1 x 1cm | M | 5.58
D.04.000.098078 | Lousa em laminado melamínico, branco linha comercial | M2 | 235.51
D.05.000.023507 | Divisória cega tipo naval, Divilux 35 Fibraroc Formidur BPplus - instalado | M2 | 156.25
D.05.000.023509 | Divisória para sanitários, painéis em laminado melamínico estrutural, perfis em alumínio, inclusive ferragem | M2 | 622.92
D.05.000.023512 | Divisória painel/vidro/vidro, tipo naval, Divilux 35 MSO, Eucaplac UV instalado | M2 | 171.18
D.05.000.023585 | Divisória Divilux 35 MSO Eucaplac UV cega - instalado | M2 | 136.33
D.05.000.024618 | Divisória cega tipo piso/teto em laminado melamínico de baixa pressão, com coluna estrutural em alumínio extrudado | M2 | 961.59
D.05.000.024619 | Divisória tipo piso/teto em vidro temperado simples de 6mm, com coluna estrutural em alumínio extrudado | M2 | 663
D.05.000.024620 | Divisória tipo piso/teto em vidro temperado duplo de 6mm e micro persianas, com coluna estrutural em alumínio extrudado | M2 | 1245.14
E.01.000.037530 | Pintura de acabamento em tinta esmalte sobre estrutura metálica | KG | 4
E.01.000.037531 | Pintura de acabamento em tinta epóxi sobre estrutura metálica | KG | 4.7
E.01.000.037532 | Tinta PU bi componente para estrutura metálica, cor branca, ref. Sherwin Williams ou equivalente | L | 70.61
E.01.000.037533 | Fundo primer epoxi bicomponente, para pintura de ferro, alumínio, aço e galvanizado, ref. Sherwin Williams ou equivalente | L | 69.05
E.02.000.026760 | Prego diversas bitolas (referência 18 x 27) | KG | 18.11
E.02.000.027010 | Arame recozido nº 18 BWG | KG | 19.05
E.02.000.027011 | Arame tipo MIG, diâmetro de 0,80 a 1,20 mm | KG | 25.05
E.02.000.027018 | Arame farpado galvanizado fio Nº 16 BWG | M | 1.02
E.02.000.027025 | Arame galvanizado nº 16 BWG | KG | 23.66
E.02.000.090264 | Arame galvanizado nº 14 BWG | KG | 22.1
E.03.000.026504 | Gancho de 1/4´ com porca e arruela, 550 mm | UN | 3.83
E.03.000.026513 | Chumbador Fischer Bolt diâmetro = 1/2´ e comprimento = 4´ | UN | 4.86
E.03.000.026516 | Parafuso em latão com cabeça sextavada, com rosca mecânica de 3/8´ x 50mm | UN | 7.94
E.03.000.026548 | Parafuso cabeça chata com bucha plástica de 8 mm - 5,5 x 50 mm | UN | 0.45
E.03.000.026577 | Parafuso com rosca soberba 8 x 165mm | UN | 1.69
E.03.000.026651 | Gaxeta EPDM ref. 1619 da Day Brasil ou equivalente | M | 6.97
E.03.000.026652 | Gaxeta EPDM ref. 274 da Day Brasil ou equivalente | M | 2.48
E.03.000.026653 | Parafuso auto-atarraxante/auto-brocante em aço médio carbono, com acabamento zincado brando, de 12 x 38 mm - com arruela de vedação | UN | 0.42
E.03.000.026709 | Grapa ferro para cantoneira 1´ x 1/8´ 1,19 kg/m | UN | 5.31
E.03.000.026726 | Parafuso com arruela e bucha S8 de 4,8 x 50 mm, tipo panela | UN | 0.89
E.03.000.026733 | Parafusos niquelados para sanitários | UN | 7.63
E.03.000.026735 | Conjunto de fixação para lavatório (dois parafusos, duas buchas e quatro arruelas); ref. SP 7 01 da Deca ou equivalente | CJ | 22.66
E.03.000.026771 | Rebites de ferro zincado n° 8, comprimento de 6,10 mm, diâmetro nominal de 3 mm | KG | 44.04
E.03.000.049502 | Porca quadrada para parafuso M16 | UN | 1.44
E.03.000.049534 | Parafuso cabeça abaulada M16 x 45 mm | UN | 5.11
E.03.000.049535 | Parafuso cabeça abaulada M10 x 115 mm | UN | 2.52
E.03.000.049539 | Arruela quadrada de 50 mm com furo de 18 mm | UN | 1.71
E.03.000.049540 | Arruela quadrada 100 x 100 x 5 mm com furo de 18 mm | UN | 6.73
E.03.000.049550 | Parafuso cabeça quadrada M16 x 125 mm | UN | 6.55
E.03.000.049551 | Parafuso cabeça abaulada M16 x 150 mm | UN | 9.77
E.03.000.049552 | Parafuso cabeça quadrada M16 x 300 mm | UN | 13.36
E.03.000.049553 | Parafuso rosca dupla M16 x 450 mm | UN | 22.73
E.03.000.069519 | Conjunto para fixação de tanque | UN | 56.9
E.03.000.069568 | Parafuso e bucha de 8´ para fixação de louça sanitária | PAR | 15.24
E.03.000.090616 | Parafuso sextavado em aço inoxidável de 1/4" x 1 1/4"; ref. SXRI1/4X1.1/4A2 da Belenus, TEL5329 da Termotécnica ou equivalente | UN | 1.65
E.03.000.090617 | Arruela lisa em aço inoxidável de 1/4"; ref. 39136202 da Ciser, Inox 1/4" da Aciole, AL3/16A4 da Veppel ou equivalente | UN | 0.47
E.03.000.090618 | Porca sextavada em aço inoxidável de 1/4"; ref. Inox 1/4" da Ciser, TEL5314 da Termotécnica, Inox 304 1/4" da Walsywa ou equivalente | UN | 0.74
E.04.000.025014 | Fornecimento e montagem de estrutura metálica em aço USISAC41E / COSARCOR400E / CSNCOR420 | KG | 20.97
E.04.000.037502 | Fornecimento e montagem de estrutura em aço ASTM-A572 Grau 50, sem pintura | KG | 17
E.04.000.037503 | Fornecimento e montagem de estrutura tubular em aço ASTM-A572 Grau 50, sem pintura | KG | 18.35
E.04.000.037504 | Tubo metálico metalon, referência 60 x 60 x 3,75mm | M | 93.66
E.04.000.037532 | Fornecimento e montagem de estrutura metálica em aço ASTM-A 36, sem pintura | KG | 18.47
E.05.000.026198 | Chapa perfurada em aço SAE 1020, furos redondos de diâmetro 7,5 mm, área aberta 45%, e espessura de 1/8´, dimensão 2,0 x 1,0 m | M2 | 597.49
E.05.000.026615 | Cantoneira ferro 1´ x 1´ x 1/8´ - 1,19 kg/m | M | 13.36
E.05.000.026662 | Chapa de aço ASTM A-36 de 1/4´ | KG | 12.63
E.05.000.026678 | Ferro cantoneira abas iguais em aço carbono, de 1´ x 1´ x 1/8´ | KG | 11.23
E.05.000.026682 | Cantoneira em aço galvanizado de 1´ x 1/8´ | KG | 15.7
E.05.000.026702 | Insert maciço com furo inferior para ancoragem, carga de trabalho 3.000 kg; ref. TS24 da Trejor ou equivalente | UN | 28.75
E.05.000.026703 | Içador, carga de trabalho 3.000 kg, ref. TP24 fabricação Trejor | UN | 971.62
E.05.000.026704 | Chapa de ferro Nº 14 | KG | 12.78
E.05.000.026707 | Posicionador, carga de trabalho 3.000 kg, ref. TP24 fabricação Trejor ou equivalente | UN | 62.59
E.06.000.021546 | Tela galvanizada para fixação de alvenaria, malha de 15x15mm e dimensão 6x50cm | UN | 1.26
E.06.000.021547 | Tela galvanizada para fixação de alvenaria, malha de 15x15mm e dimensão 7,5x50cm | UN | 1.68
E.06.000.021548 | Tela galvanizada para fixação de alvenaria, malha de 15x15mm e dimensão 10,5x50cm | UN | 2.49
E.06.000.021549 | Tela galvanizada para fixação de alvenaria, malha de 15x15mm e dimensão 12x50cm | UN | 2.76
E.06.000.021550 | Tela galvanizada para fixação de alvenaria, malha de 15x15mm e dimensão 17x50cm | UN | 4.07
E.06.000.021551 | Pino de aço liso com arruela 1/4" x 27 mm para tela galvanizada para fixação de alvenaria | UN | 0.63
E.06.000.042847 | Clips de fixação para vergalhão em aço galvanizado diâmetro de 3/8´, ref. TEL 5238 ou equivalente | UN | 3.32
E.06.000.065001 | Reservatório metálico cilíndrico horizontal, capacidade de 1.000 litros | CJ | 3662.17
E.06.000.065041 | Reservatório metálico cilíndrico horizontal, capacidade de 10.000 litros | CJ | 16939.07
E.06.000.065042 | Reservatório metálico cilíndrico horizontal, capacidade de 5.000 litros | CJ | 8938.53
E.06.000.065056 | Reservatório metálico cilíndrico horizontal, capacidade de 3.000 litros | CJ | 6301.09
E.07.000.020121 | Trilho em alumínio simples | M | 5.41
E.07.000.020122 | Perfil retangular em alumínio de 50x25x2mm | M | 32.54
E.07.000.020127 | Perfil em alumínio anodizado natural, perfil qualquer | KG | 44.11
E.07.000.026650 | Cantoneira em alumínio antiderrapante, dimensões 50 x 30 mm; referência comercial Artesana ou equivalente | M | 39.1
E.07.000.026661 | Chapa lisa em alumínio 2000 x 1000 x 3 mm (16,20 kg/pc) | KG | 44.98
E.07.000.026667 | Cantoneira sextavada em alumínio para placa cerâmica, acabamento natural ref. Canto metal A3 ou equivalente | M | 6.03
E.07.000.027632 | Gradil em alumínio natural com portão central de 2 folhas de 80cm cada - sob medida | M2 | 848.49
E.07.000.033503 | Cantoneira em alumínio ´Y´ para massa, espessura de 1,5mm, ref. R-78da Pin-Can, M-1 da Canto Metal ou equivalente | M | 7.5
E.07.000.090592 | Cinta de alumínio, diâmetro de 1/2´ | M | 0.95
E.07.000.093837 | Fita porosa de 25mm x 25 m | UN | 31.48
E.08.000.021080 | Perfil em alumínio anodizado tipo U, abas iguais, de 9,53x9,53x1,58mm | M | 5.53
E.08.000.023605 | Forro modular metálico em aluzink 625x625mm, em placas de alumínio Tile Tegular perfurado | M2 | 348.38
E.08.000.025044 | Brise metálico curvo e móvel termoacustico, em chapa lisa de alumínio pré-pintada, preenchido com poliuretano expandido injetado, largura 335 mm, ref. Asa de avião da Refax, BSM335 da Sul Metal ou equivalente | M2 | 845.68
E.08.000.025053 | Brise metálico curvo e móvel em chapa microperfurada de alumínio pré-pintada, ref. AS288 Retrátil da Refax, SM A300 da Sul Metais ou equivalente | M2 | 635.19
E.08.000.025059 | Brise metálico em Alumínio, espessura 0,5 mm, com aletas de 20 cm, estrutura auxiliar, ref. AB200 da Refax, BSM-A200 da Sul Metais ou equivalente | M2 | 909.4
E.08.000.026215 | Revestimento tipo ACM com acabamento em PVDF e espessura de 4 mm - instalado | M2 | 730.72
E.08.000.026216 | Revestimento tipo ACM com acabamento em PVDF e espessura de 4 mm, na cor verde - instalado | M2 | 458.98
E.08.000.030901 | Barra de proteção para lavatório tipo U, para pessoas com mobilidade reduzida, em tubo de alumínio com pintura de epóxi, medidas: 63x51cm ou 54x40cm | UN | 462.97
E.08.000.090569 | Folha em alumínio corrugado 015 revestido em papel kraft | M | 30.24
E.09.000.045602 | Caixa de derivação, embutida ou externa, 2x30x40 / 2x40x40 / 2x30x60mm, para rodapé duplo | UN | 33.41
E.09.000.090147 | Parafuso com arruela em aço galvanizado, para flange S16/80 | UN | 7.02
E.09.000.090150 | Parafuso com porca e arruela em aço galvanizado S20/90 | UN | 19.86
E.10.000.020343 | Tela galvanizada fio 24 BWG, malha hexagonal de 1/2´ | M2 | 11.92
E.10.000.027017 | Gabião tipo caixa em tela metálica, revestido com galvanização com liga zinco/alumínio, malha hexagonal torção dupla 8x10cm, fio diâmetro 2,7mm, altura de 0,5m, independente do formato, conforme NBR 8964, ref. Maccaferri, Comep, Diprotec ou equivalente | M3 | 632.71
E.10.000.027018 | Gabião tipo caixa em tela metálica, revestido com galvanização com liga zinco/alumínio, malha hexagonal torção dupla 8x10cm, fio diâmetro 2,7mm, altura de 1,0m, independente do formato, conforme NBR 8964; ref. Maccaferri, Comep, Diprotec ou equivalente | M3 | 416.93
E.10.000.027511 | Tela de aço galvanizado, fio 10 BWG, malha 2´ tipo alambrado | M2 | 73.78
E.10.000.027518 | Tela de aço galvanizado, fio 12BWG, malha 2´ tipo alambrado | M2 | 49.56
E.10.000.027521 | Tela em arame galvanizado, malha 2´, fio 22BWG, tipo galinheiro | M2 | 8
E.10.000.027526 | Tela ondulada de arame galvanizado, fio 10B WG, malha 1´ artística | M2 | 127.44
E.10.000.027529 | Tela de alambrado em arame galvanizado, fio 16BWG, malha 1´ | M2 | 45.56
E.10.000.049565 | Cordoalha para estai de aço galvanizado 7 fios, diâmetro 3/8´ tipo SM, galvanização eletrolítica | M | 10.48
E.10.000.049575 | Esticador para cabo de aço 5/16´ (8 mm) com terminal gancho-olhal | UN | 23.63
E.10.000.090472 | Cabo de aço galvanizado com alma de aço, diâmetro 5/16´ (7,94mm) | M | 11.61
E.10.000.090476 | Cabo de aço galvanizado com alma de aço, diâmetro 3/16´ (4,76mm) | M | 5.95
E.10.000.090477 | Cordoalha de aço galvanizado, diâmetro de 1/4´ (6,35mm), tipo HS, galvanização à fogo, classe A com 7 fios | M | 6.94
E.10.000.092774 | Cabo de aço galvanizado com alma de aço, diâmetro 3/8´ (9,52mm) | M | 17.48
E.18.000.020159 | Barra de apoio lateral para lavatório, para pessoas com mobilidade reduzida, em tubo de aço inoxidável de 1.1/4´, comprimento 25 a 30 cm | UN | 204.88
E.18.000.027519 | Barreira de proteção perimetral em aço inoxidável, AISI 430, dupla (clipada) instalado com 8 espiras, ref. Iron Wall, Master proteção, Incotela ou equivalente | M | 36.94
E.18.000.027523 | Colocação de Ouriço, simples ou dupla, com 8 espiras - instalado | M | 13.52
E.18.000.030900 | Barra de apoio em aço inoxidável AISI 304, diâmetro de 32 mm (1 1/4´), espessura 1,5 mm e comprimento 40 cm | UN | 138.31
E.18.000.031010 | Barra de apoio, para pessoas com mobilidade reduzida, em tubo de aço inoxidável 1 1/2´, L= 500mm | UN | 111.73
E.18.000.031011 | Barra de apoio, para pessoas com mobilidade reduzida, em tubo de aço inoxidável 1 1/2´, L= 800mm | UN | 150.2
E.18.000.031013 | Barra de apoio, para pessoas com mobilidade reduzida, em tubo de aço inoxidável 1 1/2´, L= 800x800mm | UN | 350.98
E.18.000.031109 | Corrimão em tubo redondo de aço inoxidável AISI 304 liga 18,8, diâmetro nominal de 1 1/2" (38,1mm), espessura de 1,5mm, acabamento escovado, sem arestas vivas, conforme NBR 9050, NBR 9077 E NBR 14718 | M | 511.16
E.18.000.031932 | Corrimão duplo em tubo de aço inoxidável com diâmetro de 1 1/2´ e montantes com diâmetro de 2´, acabamento aço inox 304 escovado, fixado com flange e canopla | M | 737.84
E.18.000.031933 | Corrimão em tubo de aço inoxidável, diâmetro 1 1/2´ e montantes com diâmetro de 2´, acabamento em aço inox 304 escovado, fixado com flange e canopla | M | 586.43
E.18.000.036519 | Revestimento em aço inoxidável AISI304, liga18,8 em chapa 20 com espessura de 1mm, acabamento escovado - colocado | M2 | 1248.33
E.18.000.039079 | Placa comemorativa em aço inoxidável escovado, medidas aproximadas de 50cm de largura e 70cm de altura, texto+desenho+parafuos | UN | 2929
E.18.000.050496 | Mesa lateral em aço inoxidável com prateleira inferior, de 2100 x 700 x 850mm | M | 2912.22
E.18.000.063554 | Abrigo simples em aço inoxidável escovado AISI-304/316, com suporte para mangueira 1 1/2", porta em vidro temperado, 60x90x17cm, ref. Firex, Gilfire, Rwinox ou equivalente | UN | 2481.24
E.18.000.067524 | Captor pluvial equipado com mecanismo anti-vórtice, corpo em aço inoxidável, grelha em alumínio, DN= 50 mm; ref. linha EPAMS da Saint Gobain ou equivalente | UN | 4133.32
E.18.000.067525 | Captor pluvial equipado com mecanismo anti-vórtice, corpo em aço inoxidável, grelha em alumínio, DN= 75 mm; ref. linha SMU EPAMS da Saint Gobain ou equivalente | UN | 5192.49
E.19.000.025645 | Telha ondulada translúcida em polipropileno, 244x110cm, espessura 1,10mm, ref. 177 Esaf, Atco ou equivalente | UN | 142.99
E.20.000.025640 | Brise metálico curvo/móvel termoacústico, chapa lisa aluzinc pré-pintada, injeção poliuretano expandido, ref. Termobrise Luxalon 335 da Hunter Douglas, Asa de avião da Refax, BSM335 da Sul Metais ou equivalente | M2 | 1452.47
E.20.000.091554 | Brise metálico fixo em chapa lisa de Aluzinc pré-pintada, espessura de 0,6 mm, seção "U" dimensão 200x75mm, ref. Aerobrise 200 da Hunter Douglas, AB 200 da Refax, BSM-A200 da Sul Metais ou equivalente | M2 | 868.76
F.03.000.020572 | Concreto asfáltico usinado à quente tipo CBUQ, faixa Dersa (faixa 4 ou 5) posto obra | T | 653.23
F.03.000.020573 | Binder fechado, fornecimento posto obra | T | 587.52
F.03.000.024023 | Manta asfáltica plastomérica com armadura filme de poliéster tipo III, espessura 4mm, face exposta em geotêxtil, Premium Geotêxtil da Viapol ou equivalente | M2 | 53.01
F.03.000.024031 | Papel betumado KRAFT | M2 | 4.52
F.03.000.024034 | Asfalto oxidado tipo II (NBR9910), ref. Denver asfalto OX ou 084 da Petrox ou equivalente | KG | 16.04
F.03.000.024078 | Impermeabilização flexível à base polímeros acrílicos; ref. Denvercril Super / Igolflex / Vedapren / Viaflex branco ou equivalente | KG | 20.55
F.03.000.024081 | Membrana de asfalto modificado com elastômeros cor preta, ref. Vedapren / Otto Baumgart, Denverpren SBS / Denver, Igolflex Preto / Sika ou equivalente | KG | 20.06
F.03.000.024109 | Manta asfáltica com armadura filme de poliéster, tipo III-B, espessura de 3 mm, ref. Denvermanta III-B Denver Global, Torodin III-B Viapol, Premium Poliéster III-B Viapol ou equivalente | M2 | 44.58
F.03.000.024110 | Manta asfáltica com armadura filme de poliéster, tipo III-B, espessura de 4 mm, ref. Denvermanta III-B Denver Global, Torodin III-B Viapol, Premium Poliéster III-B Viapol ou equivalente | M2 | 49.18
F.03.000.024111 | Manta asfáltica tipo III-B, esp. 3mm, face exposta em geotêxtil, ref. Denvermanta Geotêxtil III-B -Denver Global, Torodin Geotêxtil III-B e Premium III-B Viapol ou equivalente | M2 | 47.59
F.03.000.024534 | Isolamento térmico em espuma elastomérica, espessura de 9 a 12 mm, para tubulação água quente e refrigeração, diâmetro de 1/4´ (cobre) | M | 3.79
F.03.000.024535 | Isolamento térmico em espuma elastomérica, espessura de 9 a 12 mm, para tubulação água quente e refrigeração, diâmetro de 5/8´ (cobre) ou 1/4´ (ferro) | M | 5.13
F.03.000.024549 | Manta elastomérica para tubulação de água quente e refrigeração, espessura de 19 a 26 mm | M2 | 187.91
F.03.000.024550 | Isolamento térmico em espuma elastomérica, espessura de 19 a 26 mm, para tubulação de água quente e refrigeração, diâmetro de 3/8" (cobre) e 1/8" (ferro) | M | 12.35
F.03.000.024551 | Isolamento térmico em espuma elastomérica, espessura de 19 a 26 mm, para tubulação de água quente e refrigeração, diâmetro de 3/4" (cobre) e 3/8" (ferro) | M | 15.19
F.03.000.024702 | Asfalto betuminoso (CAP 85/100= CAP 7)(CAP 50/60= CAP 20) | KG | 7.4
F.03.000.024704 | Emulsão RR-1-C | KG | 5.42
F.03.000.024705 | Asfalto diluído CM-30 | KG | 9.44
F.03.000.039005 | Pintura impermeabilizante com asfalto oxidado e solventes orgânicos, ref. Viabit/Viapol, Neutrol/Otto Baumgart/IGOL55 Sika, ou equivalente | L | 21.87
F.04.000.025523 | Cumeeira para telha de poliester reforçado com fibra de vidro (PRFV), perfil trapezoidal 49 ou kalheta; ref. Coberfibras, Cersan, Fibratel Telhas, Doplast ou equivalente | M | 120.21
F.04.000.025549 | Domo em acrílico fixado com perfil de alumínio, de 1,05 x 1,05 m ref. Alumecril, Domoplast ou equivalente - instalado | UN | 829.85
F.04.000.025550 | Chapa em policarbonato alveolar bronze de 6 x 1050 x 6000 mm | UN | 481.59
F.04.000.025600 | Chapa em policarbonato compacto, cor fumê/bronze, espessura de 6mm | M2 | 551.56
F.04.000.025601 | Chapa em policarbonato compacto, cor cristal, espessura de 6mm | M2 | 434.55
F.04.000.025602 | Chapa em policarbonato compacto, cor cristal, espessura de 10mm | M2 | 707.87
F.04.000.025608 | Telha de poliester reforçado com fibra de vidro (PRFV), perfil trapezoidal 49 ou kalheta, com espessura de 1,5mm; ref. Coberfibras, Cersan, Fibratel Telhas, Doplast ou equivalente | M2 | 84.49
F.04.000.025638 | Chapa em policarbonato alveolar bronze de 10 x 2100 x 6000 mm | UN | 1512.6
F.04.000.025642 | Chapa em policarbonato alveolar translúcido de 10 x 2100 x 6000 mm | UN | 1477.72
F.04.000.026505 | Calço plástico para telha ondulada, 18 mm | UN | 2.04
F.04.000.026506 | Calço plástico para telha trapezoidal, 38 mm | UN | 1.68
F.04.000.090497 | Chapa em policarbonato alveolar de 6mm | M2 | 71.46
F.07.000.022013 | Poliestireno expandido densidade 9 a 10 kg/m³ - P1 para enchimento | M3 | 316.67
F.07.000.022016 | EPS (poliestireno expandido) tipo 5F com densidade de 22,5 kg/m³, antichamas (tipo F), resistência a compressão de 104 KPa, deformação de 10%, em blocos | M3 | 1112.91
F.07.000.024075 | Manta de lã de vidro e/ou lã de rocha de 2´ | M2 | 26.89
F.07.000.024507 | Poliestireno expandido P-III (isopor), espessura de 10mm | M2 | 9.06
F.07.000.024513 | Poliestireno expandido P-III (isopor), espessura de 20mm | M2 | 18.06
F.07.000.024536 | Isolamento térmico em espuma elastomérica, espessura de 9 a 12 mm, para tubulação água quente e refrigeração, diâmetro de 1/2´ (cobre) | M | 4.16
F.07.000.024537 | Isolamento térmico em espuma elastomérica, espessura de 9 a 12 mm, para tubulação água quente e refrigeração, diâmetro de 1´ (cobre) | M | 6.16
F.07.000.024538 | Isolamento térmico em espuma elastomérica, espessura de 19 a 26 mm, para tubulação água quente e refrigeração, diâmetro de 7/8´ (cobre) / 1/2´ (ferro) | M | 17.78
F.07.000.024539 | Isolamento térmico em espuma elastomérica, espessura de 19 a 26 mm, para tubulação água quente e refrigeração, diâmetro de 1 1/8´ (cobre) / 3/4´ (ferro) | M | 22.38
F.07.000.024540 | Isolamento térmico em espuma elastomérica, espessura de 19 a 26 mm, para tubulação água quente e refrigeração, diâmetro de 1 3/8´ (cobre) ou 1´ (ferro) | M | 26.59
F.07.000.024541 | Isolamento térmico em espuma elastomérica, espessura de 19 a 26 mm, para tubulação água quente e refrigeração, diâmetro de 1 5/8´ (cobre) ou 1 1/4´ (ferro) | M | 29.24
F.07.000.024542 | Isolamento térmico em espuma elastomérica, espessura de 19 a 26 mm, para tubulação água quente e refrigeração, diâmetro de 1 1/2´ (ferro) | M | 32.64
F.07.000.024543 | Isolamento térmico em espuma elastomérica, espessura de 19 a 26 mm, para tubulação água quente e refrigeração, diâmetro de 2´ (ferro) | M | 38.19
F.07.000.024544 | Isolamento térmico em espuma elastomérica, espessura de 19 a 26 mm, para tubulação água quente e refrigeração, diâmetro de 2 1/2´ (ferro) | M | 46.12
F.07.000.024545 | Isolamento térmico em espuma elastomérica, espessura de 19 a 26 mm, para tubulação água quente e refrigeração, diâmetro de 3 1/2´ (cobre) / 3´ (ferro) | M | 51.72
F.07.000.024546 | Isolamento térmico em espuma elastomérica, espessura de 19 a 26 mm, para tubulação água quente e refrigeração, diâmetro de 4´ (ferro) | M | 74.98
F.07.000.024547 | Isolamento térmico em espuma elastomérica, espessura de 19 a 26 mm, para tubulação água quente e refrigeração, diâmetro de 5´ (ferro) | M | 92.52
F.07.000.024548 | Isolamento térmico em espuma elastomérica, espessura de 19 a 26 mm, para tubulação água quente e refrigeração, diâmetro de 6´ (ferro) | M | 120.59
F.07.000.024551 | Manta em fibra cerâmica aluminizada, espessura de 38 mm, densidade 96 kg/m³, comprimento de fibra (médio) 100mm, para isolamento térmico de duto de pressurização | M2 | 71.81
F.07.000.024571 | Manta de lã de vidro e/ou lã de rocha de 1´ | M2 | 20.97
F.08.000.020301 | Placa neoprene fretado para apoio-Dm³ | DM3 | 130.67
F.08.000.024103 | Mastique silicone Silix 567; referência comercial Rhodia / Dow Corning 790 ou equivalente | bg | 31.32
F.08.000.028059 | Perfil de acabamento com borracha termoplástica vulcanizada de embutir, para junta dilatação piso-piso, fixação em perfis de alumínio, ref. GFTW100V/GFT100x2" da CS Brasil ou equivalente | M | 229.91
F.08.000.028060 | Perfil de acabamento com borracha santoprene de embutir, para junta de dilatação, piso-parede, fixação em perfis de alumínio, ref. Cosimo Cataldo ou equivalente | M | 319.92
F.08.000.028061 | Perfil de acabamento com borracha santoprene de embutir, para junta dilatação parede-parede ou forro-forro, fixação em perfis de alumínio, ref. Cosimo Cataldo ou equivalente | M | 123.15
F.08.000.028062 | Perfil de acabamento com borracha santoprene de embutir, para junta dilatação parede-parede ou forro-forro-canto, fixação em perfis de alumínio, ref. Cosimo Cataldo ou equivalente | M | 113.31
F.08.000.028065 | Mastique elástico poliuretano para juntas; referência comercial Vedaflex da Otto Baumgart, Sikaflex 1A da Sika ou equivalente | bg | 58.09
F.08.000.033572 | Friso para junta de dilatação em revestimento granito lavado tipo Fulget | M | 10.47
F.08.000.036004 | Junta estrutural, UT10VMA Uniontech / JJ1015M Jeene | M | 172.69
F.08.000.036005 | Junta estrutural, UT20VMA Uniontech / JJ2027M Jeene | M | 351.48
F.08.000.036018 | Junta UT25OAE Uniontech / JJ2540VV Jeene, labios poliméricos | M | 765.28
F.08.000.036019 | Junta UT35OAE Uniontech / JJ3550VV Jeene, labios poliméricos | M | 1104.15
F.08.000.036025 | Perfilado termoplast. PVC, Vedacit O-12/Sika O-12 | M | 53.47
F.08.000.036027 | Perfilado termoplast. PVC, Vedacit O-22/Sika O-22 | M | 110.17
F.08.000.036063 | Juntas latão 3/4´x 1/8´ | M | 71.11
F.08.000.062026 | Guia de polietileno Tarucel, diâmetro de 15 mm | M | 0.53
F.09.000.024029 | Manta geotêxtil com resistência à tração longitudinal de 31kN/m e transversal de 27kN/m, ref. linha Bidim RT ou equivalente | M2 | 16.13
F.09.000.024049 | Manta geotêxtil com resistência à tração longitudinal de 16kN/m e transversal de 14kN/m, ref. linha Bidim RT ou equivalente | M2 | 8.14
F.09.000.024080 | Manta geotêxtil com resistência à tração longitudinal de 10kN/m e transversal de 9kN/m, ref. linha Bidim RT ou equivalente | M2 | 5.36
F.09.000.092628 | Tela de juta (aniagem) | M2 | 6.16
F.10.000.023573 | Forro termoacústico em lã de vidro com acabamento plástico; e= 20 mm, densidade 60 kg/m³, com estrutura de sustentação colocado; ref. Forrovid K-60 ou equivalente | M2 | 95.44
F.10.000.024058 | Lâmina refletiva revestida 2 faces em alumínio, dupla malha de reforço resina termoplástica, alta densidade, laminação c/filme entre camadas, cl. A, norma ABNT NBR15567, espes. 0,20mm; ref. Duralfoil Multi 2 de Gib do Brasil ou equivalente | M2 | 10.6
F.10.000.024520 | Espuma flexível poliuretano poliéter, auto extinguível, superfície em cunhas anecóicas ou ondulado, natural grafite, e=50mm, densidade 28 até 35kg/m³; ref. Sonique Wave 50/10 Vibrasom, Sinus PLus da Isopur ou equivalente | M2 | 118.34
F.11.000.025601 | Telha em fibra vegetal, ondulada de 3mm; ref. Onduline, Fibroflex ou equivalente | M2 | 41.39
F.11.000.025602 | Cumeeira em fibra vegetal, lisa de 3mm; ref. Onduline, Fibroflex ou equivalente | UN | 82.85
F.12.000.024008 | Fita autoadesiva em poliester de 5 cm, para trincas, ref. Fitafix ou equivalente | M | 3.55
F.12.000.024026 | Selante endurecedor à base de polímeros siliconados, ref. Otto baugart, Masterkure HD 200WB da Basf ou equivalente | L | 14.92
F.12.000.024102 | Geomembrana em polietileno PEAD, lisa em ambas as faces com espessura de 1 mm | M2 | 28.61
F.12.000.028008 | Desmoldante para formas | L | 12.16
F.12.000.028069 | Selante elástico de alto desempenho à base de poliuretano para uso geral, ref. Nitoseal PU30 da Fosroc, Sikaflex-Construction ou equivalente | bg | 39.28
F.12.000.028075 | Cola de contato para espuma elastomérica, isolamento térmico (uso adesivo industrial), ref. Armaflex 520 ou equivalente | L | 134.97
F.12.000.091473 | Serviço soldagem geomembrana alta densidade PEAD | M2 | 2.36
F.13.000.025534 | Telha ondulada em CRFS (2,13x1,10m) de 8mm | M2 | 54.21
F.13.000.025535 | Cumeeira universal CRFS 0,06, (1,10), perfil ondulado | UN | 53.14
F.13.000.025538 | Telha tipo Kalheta 44cm CRFS (3,0 x 0,472m) | M2 | 117.95
F.13.000.025539 | Rufo em CRFS 0,08, Tod.1,10m, perfil ondulado | M | 51.59
F.13.000.025542 | Cumeeira normal em CRFS, perfil ondulado (1,10m) | UN | 61.33
F.13.000.025545 | Telha ondulada em CRFS (2,13x1,10m) de 6mm | M2 | 35.9
F.13.000.025551 | Cumeeira normal em CRFS, perfil Kalheta 44 (0,608m) | UN | 39.2
F.13.000.025552 | Telha modulada (onda 50) em CRFS (2,30 x 0,605m) | M2 | 129.53
F.13.000.025555 | Cumeeira normal em CRFS, perfil modulada/onda 50(0,6m) | UN | 59.81
F.13.000.025564 | Espigão normal CRFS perfil modulada/onda 50(1,22m) | UN | 74.23
F.13.000.026001 | Espigão universal em CRFS perfil ondulado (1,80m) | UN | 53.77
F.14.000.025516 | Telha em chapa de aço zincado, pré-pintado, perfil trapezoidal, espessura de 0,50mm, ref.: LR-40 da Perfilor, LR 40 da Eucatex, MBP 40 da MBP ou equivalente | M2 | 93.32
F.14.000.025529 | Cumeeira em chapa de aço zincado, pré-pintada, perfil trapezoidal, espessura de 0,50mm; ref. LR-40 da Perfilor, MBP-40 da MBP, Eucatex ou equivalente | M | 89.02
F.14.000.025531 | Cumeeira em de aço zincado, pré-pintada, perfil ondulado, espessura de 0,50mm; ref. LR-17 da Perfilor, MBP17,5 da MBP, Eucatex ou equivalente | M | 101.63
F.14.000.025532 | Telha em chapa de aço zincado, grau "B", 260g/m2, perfil trapezoidal, esp.0,80 mm, h=120 mm, autoportante; ref. A120 da Eucatex ou equivalente | M2 | 135.36
F.14.000.025563 | Telha sanduíche chapa de aço zincado, perfil trapezoidal, pré-pintada, esp. 0,50 mm, miolo poliestireno expandido classe F2, espessura de 30 mm; ref. MBP / Eucatex ou equivalente | M2 | 161.55
F.14.000.025576 | Telha em chapa de aço zincado, pré-pintada, perfil trapezoidal, espessura de 0,80 mm; ref. LR-100N da Perfilor, MBP 100 da MBP ou equivalente | M2 | 105.97
F.14.000.025580 | Telha em chapa de aço zincado, pré-pintada, perfil ondulado, espessura de 0,50mm; ref. LR-17 da Pefilor, L17,5 da Eucatex, MBP 17,5 da MBP ou equivalente | M2 | 116.57
F.14.000.025581 | Telha em chapa de aço zincado, pré-pintada, perfil ondulado, espessura de 0.8mm; ref. LR-17 Calandrada da Perfilor, RT 17 calandrada da MBP ou equivalente | M2 | 185.42
F.14.000.068001 | Calha em chapa galvanizada 26 desenvolvimento 0,33 m | M | 34.25
F.14.000.068002 | Calha em chapa galvanizada 26 desenvolvimento 0,50 m | M | 49.26
F.14.000.068025 | Calha em chapa galvanizada 24 desenvolvimento 0,33 m | M | 44.49
F.14.000.068026 | Calha em chapa galvanizada 24 desenvolvimento 0,50 m | M | 67.21
F.14.000.068027 | Calha em chapa galvanizada 24 desenvolvimento 1,00 m | M | 134.8
F.14.000.092046 | Telha sanduíche chapa de aço zincado pré-pintada, perfil trapezoidal, h= 25mm para face inferior e superior, esp. 0,50 mm, miolo lã de rocha FRS 32 de 50 mm, para montar; ref. MBP ou equivalente | M2 | 240.03
F.14.000.092047 | Telha sanduíche chapa de aço zincado pré pintada, perfil trapezoidal, h= 40mm para face inferior e superior, esp. 0,50 mm, miolo poliuretano injetado 30 kg/m3 de 30 mm, montada | M2 | 245.52
G.01.000.022500 | Elemento vazado em cerâmica, tipo quadriculado de 18x18x7cm | UN | 3.67
G.01.000.022514 | Tijolo especial maciço para alvenaria a vista | UN | 1.78
G.01.000.022515 | Tijolo comum maciço | UN | 0.55
G.01.000.022516 | Tijolo cerâmico furado "baianinho" de 10 x 19 x 19 cm | UN | 1.08
G.01.000.022536 | Tijolo laminado 5,5 x 11 x 23,5 cm | UN | 3.25
G.01.000.022541 | Bloco cerâmico para vedação 9 x 19 x 39 cm, uso revestido | UN | 2.51
G.01.000.022542 | Bloco cerâmico para vedação 14 x 19 x 39 cm | UN | 3.12
G.01.000.022543 | Bloco cerâmico para vedação 19 x 19 x 39 cm, uso revestido | UN | 3.47
G.01.000.022544 | Bloco cerâmico estrutural 14 x 19 x 39 cm, uso revestido | UN | 2.83
G.01.000.022545 | Bloco cerâmico estrutural 19 x 19 x 39 cm, uso revestido | UN | 3.46
G.01.000.025501 | Telha de barro tipo francesa | UN | 3.28
G.01.000.025508 | Telha de barro tipo plan | UN | 3.33
G.01.000.025533 | Telha de barro tipo italiana | UN | 1.68
G.01.000.025536 | Telha de barro tipo romana | UN | 2.06
G.01.000.025537 | Cumeeira para telhas tipo universal | UN | 3.38
G.01.000.025639 | Final de espigão de barro - (terminal de cumeeira) | UN | 34.47
G.01.000.026042 | Telhas cerâmica, tipo colonial paulista (capa e canal) | UN | 2.94
G.02.000.022584 | Pastilha de porcelana, esmaltada ou natural, para uso em paredes e fachadas internas/externas, formato 2,5x5 cm, diversas cores, ref. linha Decoração e Design da Jatobá, linha Cerâmica Atlas ou equivalente | M2 | 319.52
G.02.000.022585 | Placa cerâmica extrudada para uso vertical (paredes e fachadas), com garras cônicas, espessura entre 9 e 10 mm, ref. linha Natural da Gail, linha Piscina e Cor e linha Industrial Premium da Cerâmica São Luiz ou equivalente | M2 | 94.98
G.02.000.023000 | Ladrilho hidráulico antiderrapante, tipo rampa, várias cores, de 30x30cm; ref. Ivaí, Mosaico Amazonas ou equivalente | M2 | 79.85
G.02.000.023001 | Porcelanato esmaltado tipo antiderrapante, com acabamento retificado, indicado para áreas externas, grupo de absorção BIa; referência comercial Eliane, Itagres, Elizabeth, Cecrisa ou equivalente | M2 | 86.85
G.02.000.023003 | Porcelanato esmaltado polido, com acabamento retificado, indicado para áreas internas e ambientes com tráfego médio, grupo de absorção BIa; referência comercial Eliane, Cecrisa-Portinari ou equivalente | M2 | 172.67
G.02.000.023005 | Placa cerâmica esmaltada para parede ou fachada, de 7,5x7,5cm, monocromática; ref. Guaíba OBD da Atlas, Prisma branco da Portobello ou equivalente | M2 | 100.9
G.02.000.023006 | Placa cerâmica esmaltada para parede ou fachada, de 10x10 cm, monocromática, diversas cores; ref. linha esmaltado ou brilhante da Tecnogres, Ibérica White da Strufaldi ou equivalente | M2 | 54.22
G.02.000.023007 | Placa cerâmica esmaltada para parede, ambientes internos, tipo monoporosa; ref. linha Diamante da Eliane, branco acetinado da Artens ou equivalente | M2 | 44.86
G.02.000.023008 | Placa cerâmica esmaltada para parede, de 15x15cm, tipo monocolor, diversas cores; ref. White/azul da Geral, bold cobalto/branco da Pierini ou equivalente | M2 | 55.22
G.02.000.023009 | Placa cerâmica esmaltada para parede, de 20x20cm, tipo monocolor, diversas cores, borda bold, grupo BIIa; ref. Branco liso/Quarter da Pierini, Eliane ou equivalente | M2 | 41.51
G.02.000.023017 | Placa cerâmica extrudada resistente a altas temperaturas, para pisos indústrias e cozinhas profissionais, alta resistência química e mecânica, espessura mínima 13 mm; ref. Gail, Cerâmica São Luiz ou equivalente | M2 | 105.57
G.02.000.023018 | Rodapé em placa cerâmica extrudada, resistente a altas temperaturas, para pisos industriais e cozinhas profissionais, alta resistência química e mecânica, altura de 10 cm; ref. Gail, Cerâmica São Luiz ou equivalente | M | 36.5
G.02.000.032009 | Ladrilho hidráulico para portadores de deficiência física/visual 25x25x2,5cm; ref. Mosaicos Amazonas, Pisos Paulista, Mosaicos Bernardi ou equivalente | M2 | 96.37
G.02.000.032012 | Ladrilho hidráulico para portadores de deficiência física/visual de 30x30cm, espessura de 2,5/3,0cm, diversas cores; ref. Tátil cônico da Paulista, Mosaicos Amazonas, Pisos Paulista, Mosaicos Bernardi ou equivalente | M2 | 102.6
G.02.000.034499 | Placa cerâmica extrudada para piso industrial, de alta resistência química e mecânica, nas dimensões 300 x 300 x 9 mm; referência Gail ou equivalente | M2 | 141.31
G.02.000.034523 | Placa cerâmica esmaltada antiderrapante, área interna com saída para o exterior, grupo de absorção BIIa, classe de abrasão PEI-5, resistência química A; ref. Biancogres, Incepa, Elizabeth ou equivalente | M2 | 119.52
G.02.000.034525 | Placa cerâmica esmaltada para área interna, grupo de absorção BIIb, classe de abrasão PEI-5, resistência química B; ref. Neve/Malta/Bariloche da Formigres, Rotocolor da Angra, Navona da Savane ou equivalente | M2 | 23.71
G.02.000.034532 | Placa cerâmica esmaltada tipo rústica para área interna com saída para o exterior, grupo de absorção BIIb, classe de abrasão PEI-5, resistência química B; ref. Enduro/HD/Tróia da Fornigres, Daros da Porto Ferreira ou equivalente | M2 | 22.1
G.02.000.034534 | Pastilha de porcelana, esmaltada ou natural, para uso em paredes e fachadas internas/externas, formato 5x5 cm, diversas cores, ref. comercial linha Piscina da Jatobá, linhas Revenda e Engenharia da Atlas ou equivalente | M2 | 139.3
G.02.000.034535 | Pastilha de porcelana, esmaltada ou natural, para uso em paredes e fachadas internas/externas, formato 2,5x2,5 cm, diversas cores, ref. comercial linhas Piscina e Mediterranée da Jatobá, linha Revenda da Atlas ou equivalente | M2 | 300.85
G.02.000.034536 | Placa cerâmica extrudada para piso industrial, de alta resistência química e mecânica, com espessura de 9 a 10 mm; ref. Gail, Cerâmica São Luiz ou equivalente | M2 | 92.98
G.02.000.034537 | Placa cerâmica extrudada para piso industrial, de alta resistência química e mecânica, com espessura de 13 a 14 mm; ref. Gail, Cerâmica São Luiz ou equivalente | M2 | 105.57
G.02.000.034538 | Rodapé em placa cerâmica extrudada para piso industrial, de alta resistência química e mecânica, com altura de 10 cm, topo boleado; ref. Gail, Cerâmica São Luiz ou equivalente | M | 36.13
G.02.000.034545 | Placa cerâmica esmaltada PEI-4 para área interna com saída para o exterior, grupo de absorção BIIb; ref. Classic Avelã da Savane, Chamonix da Incesa, Artens, Geral ou equivalente | M2 | 35.38
G.02.000.034583 | Porcelanato técnico não esmaltado tipo antiderrapante, com acabamento retificado, resistente ao escorregamento, indicado para ambientes externos, grupo de absorção BIa, ref. comercial Eliane, Elizabeth, Portinari ou equivalente | M2 | 148.38
G.02.000.034585 | Porcelanato esmaltado tipo acetinado, indicado para áreas internas e ambientes com acesso ao exterior, com acabamento tradicional, grupo de absorção BIa; ref. comercial Eliane, Elizabeth, Cecrisa-Portinari ou equivalente | M2 | 74.9
G.02.000.034590 | Porcelanato técnico natural, com acabamento retificado, indicado para áreas internas e ambientes com acesso ao exterior, grupo de absorção BIa; ref. Eliane, Incepa ou equivalente | M2 | 119.7
G.02.000.034592 | Porcelanato técnico polido, indicado para ambientes internos e de médio tráfego, grupo de absorção BIa; referência comercial Eliane, Incepa, Cecrisa-Portinari ou equivalente | M2 | 147.75
H.01.000.021198 | Barra antipânico para porta dupla com travamentos horizontal e vertical completa, com maçaneta tipo alavanca e chave, para vãos de 1,40 a 1,60 m | CJ | 1065.16
H.01.000.021199 | Barra antipânico para porta dupla com travamentos horizontal e vertical completa, com maçaneta tipo alavanca e chave, para vãos de 1,70 a 2,60 m | CJ | 1165.39
H.01.000.021229 | Porta corta-fogo classe P.120 de 80 x 210 cm, chapa de aço, com uma folha de abrir, completa, sem barra antipânico | UN | 1503.72
H.01.000.021234 | Porta corta-fogo classe P.90, em aço galvanizada, com barra antipânico numa face e maçaneta na outra, completa; ref. Authentic ou equivalente | M2 | 1297.26
H.01.000.021403 | Porta corta-fogo classe P.120 de 90 x 210 cm, chapa de aço, com uma folha de abrir, completa, sem barra anti-pânico | UN | 1449.98
H.01.000.031213 | Porta corta-fogo classe P.90 de 90 x 210 cm, completa, com maçaneta tipo alavanca e batentes (NBR 11742) | UN | 1372.15
H.01.000.031233 | Porta corta-fogo classe P.90 de 100 x 210 cm, completa, com maçaneta tipo alavanca e batentes (NBR 11742) | UN | 1374.42
H.01.000.031674 | Barra antipânico de sobrepor, com maçaneta e chave, com travamento horizontal, para porta em vidro de 1 folha | CJ | 727.12
H.01.000.031919 | Barra antipânico de sobrepor, com maçaneta e chave, com travamento vertical, para porta em vidro de 2 folhas | CJ | 1447.67
H.02.000.030107 | Folha de porta veneziana maciça sob medida | M2 | 1281.94
H.02.000.065547 | Armário sob medida compensado, revestido folheado madeira (mogno, freijó, imbuia, marfim, cerejeira) dobradiça em aço, puxadores, trinco com chave profundidade até 50cm | M2 | 2019.54
H.02.000.065548 | Armário sob medida compensado, revestido laminado melamínico texturizado, várias cores (post forming) dobradiça em aço, puxadores, trinco com chave, profundidade até 50 cm | M2 | 1729.69
H.02.000.090738 | Folha de porta em madeira para receber vidro, com montantes em imbuia | M2 | 470.97
H.02.000.090741 | Caixilho de madeira maxim-ar | M2 | 1027.86
H.02.000.090797 | Instalação de visor (vidro branco de 3mm) de 20x30cm, em porta de madeira colocado | UN | 277.67
H.02.000.090798 | Prateleira sob medida em compensado, revestido nas 2 faces com laminado fenólico melamínico, e= 20 mm, L= 45 cm, C= 1,20 m - instalado | M2 | 563.41
H.02.000.090801 | Armário tipo prateleira revestido em laminado fenólico melamínico, espessura 20mm - instalado | M2 | 1612.22
H.02.000.090802 | Tampo compensado, espessura de 25 mm, largura de 60 cm, revestimento na face superior em laminado fenólico melamínico - instalado | M | 460.69
H.02.000.090916 | Armário/gabinete embutido em MDF sob medida, revestido em laminado melamínico, com portas, prateleiras e ferragens - instalado | M2 | 2092.82
H.03.000.026208 | Chapa perfurada em aço SAE 1020, furos redondos de diâmetro 25mm, área aberta de 57%, espessura 1/4´ - inclusive sondagem | M2 | 1142.66
H.03.000.027541 | Portão tipo basculante com contrapeso, em chapa metálica 14 calandrada, estruturado com perfis metálicos, uma folha, de 3,30 x 7,20 m, completo, sem motor | M2 | 903.52
H.03.000.027618 | Porta de ferro acústica, espessura de 80mm, batente tripla vedação 185mm, com fechadura e maçaneta, pintura eletrostática cor a definir | M2 | 5659.35
H.03.000.030355 | Porta veneziana completa para abrigo em chapa | M2 | 1585.16
H.03.000.031045 | Porta ferro de abrir para receber vidro, sob medida | M2 | 970.47
H.03.000.031126 | Fechamento em chapa perfurada de 1,2mm, furos quadrados 4x4mm, com requadro cantoneira em aço carbono, sob medida | M2 | 1219.49
H.03.000.031205 | Veneziana de ferro com folhas fixas e de correr sem grade, com 6 folhas; referência comercial JVB 62.51.301-2/62.51.304-7 Belfort da Sasazaki ou equivalente - linha comercial | M2 | 552.48
H.03.000.031206 | Porta de ferro veneziana de abrir 217 x 87 cm, 1 folha, ref. Belfort da Sasazaki ou equivalente - linha comercial | M2 | 455.16
H.03.000.031222 | Porta em chapa n° 14 com batente | M2 | 949.54
H.03.000.031225 | Porta/portão correr em chapa cega dupla, sobmedida | M2 | 1320.77
H.03.000.031241 | Caixilho de correr em chapa de ferro dobrado, com subdivisão, sob medida | M2 | 889.81
H.03.000.031244 | Caixilho em ferro, tipo basculante, perfil em ´T´ e ´L´ com espessura de 1/8´, sob medida | M2 | 1040.92
H.03.000.031245 | Caixilho em perfis de chapa dobrada, com espessura de 1/8´, baguetes em chapa de aço 14, para fixação de vidros, sob medida | M2 | 728.59
H.03.000.031262 | Porta ferro de abrir para receber vidro, parte inferior chapeada sob medida | M2 | 1428.82
H.03.000.031266 | Grade de proteção para caixilhos | M2 | 994.27
H.03.000.031273 | Fechamento em chapa metálica expandida EXP-12D com requadro em cantoneira | M2 | 620.22
H.03.000.031274 | Grade de proteção em barra chata soldada 1 1/2´x1/4´, com requadro em chapa dobrada | M2 | 1526.52
H.03.000.031275 | Portinhola de correr em chapa de aço 1/4´, para "passa pacote", completa | M2 | 1702.01
H.03.000.031276 | Portinhola de abrir, dupla, em chapa de aço 10, para "passa pacote", completa sob medida | M2 | 1283.83
H.03.000.031284 | Grade média em aço carbono com espaçamento de 2cm, com barra chata 1´ x 3/8´ | M2 | 2435
H.03.000.031296 | Portão tipo gradil 1 ou 2 folhas, com ou sem bandeira, sob medida | M2 | 951.59
H.03.000.031627 | Porta de abrir em chapa dupla 14 com visor, batente envolvente, completa | M2 | 1793.43
H.03.000.067564 | Grelha arvoreira em ferro fundido nodular | M2 | 846.2
H.03.000.068037 | Fechamento em chapa de aço 14 MSG perfurada com diâmetro de 12,7 mm, com requadro em chapa dobrada | M2 | 1225.25
H.03.000.090241 | Caixilho em ferro com ventilação permanente, perfil de ferro tipo ´T´ de 1´ x 1/8´ - sob medida | M2 | 839.32
H.03.000.090904 | Caixilho em ferro veneziana em perfis ´L´ e ´T´ com espessura de 1/8´ - sob medida | M2 | 880.73
H.03.000.090910 | Tela de proteção de aço, malha ondulada artística de 1´, fio 10 com requadro em perfil ´L´ de 1´ x 1´ x 1/8´ - (3,40 x 1,30 m) | M2 | 813.82
H.04.000.026223 | Portão de abrir 2 folhas, com tela ondulada galvanizada, malha 2´ e fio 10BWG, cantoneira 5/8x1/8, esquadro tubular de 100x50mm, aço SAE 1008/1010 galvanizado | M2 | 783.01
H.04.000.026229 | Porta de enrolar automatizada, em chapa aço galvanizado 20 perfil articulada raiada, meia cana com micro perfurações, tipo transvision, inclusive coluna | M2 | 788.51
H.04.000.026233 | Guarda-corpo em tubo de aço galvanizado, diâmetro de 1 1/2´ para receber vidro | M | 908.98
H.04.000.026666 | Tampa em chapa xadrez galvanizada a fogo antiderrapante, espessura 1/4´ 50kg/m² com cantoneira 1´ x 1´ x 1/8´ | M2 | 1161.07
H.04.000.027501 | Alambrado em tela de aço galvanizado malha 2´, com montantes metálicos | M2 | 271.61
H.04.000.027517 | Alambrado de segurança em aço galvanizado malha 1´, fio 12BWG, com montantes verticais aço carbono SAE 1008/1010 e arame farpado, completo | M2 | 250.15
H.04.000.027524 | Caixilho fixo em tela galvanizada, revestida com poliamida, malha 10mm | M2 | 1051.2
H.04.000.027530 | Alambrado em tela de aço galvanizado malha 2´, montantes metálicos extremo superior duplo e arame farpado, acima de 4m de altura, instalado, ref. São Luiz ou Alambre | M2 | 292.71
H.04.000.031006 | Corrimão tubular em aço galvanizado, diâmetro de 1 1/2´ | M | 193.07
H.04.000.031007 | Corrimão tubular em aço galvanizado, diâmetro de 2´ | M | 237.4
H.04.000.031030 | Porta de enrolar manual em chapa de aço galvanizado 22 perfil articulada raiada, meia cana cega ou vazada | M2 | 295
H.04.000.031111 | Mão de obra especializada para instalação de veneziana industrial em aço galvanizado com aletas em resina reforçada de fibra de vidro | M2 | 39.49
H.04.000.031224 | Porta/portão correr tela ondulada em aço galvanizado sobmedida | M2 | 534.49
H.04.000.031249 | Porta em ferro galvanizado de correr, para vidro 2 folhas, completa sob medida | M2 | 1705.58
H.04.000.031269 | Caixilho fixo em tela de aço galvanizada, tipo ondulada com malha 1/2´, fio 12, com requadro cantoneira de aço carbono, sob medida | M2 | 428.67
H.04.000.031270 | Caixilho removível em tela de aço galvanizada, tipo ondulada com malha 1´, fio 12, com requadro tubular de aço carbono de 2´, sob medida | M2 | 689.52
H.04.000.031272 | Porta de abrir em tela de aço galvanizado, ondulada de 1´ fio 12, sob medida | M2 | 744.63
H.04.000.031282 | Caixilho para vidro á prova de bala em aço SAE1010/1020 | M2 | 1444.67
H.04.000.031312 | Batente em chapa 16 dobrada e zincada | M | 122.54
H.04.000.031352 | Guarda-corpo em tubo de aço galvanizado, diâmetro de 1 1/2´ com tela ondulada artística | M | 869.81
H.04.000.031374 | Escada marinheiro galvanizada com guarda-corpo | M | 1197.67
H.04.000.031375 | Escada marinheiro galvanizada | M | 756.58
H.04.000.031390 | Tampa para alçapão em chapa de aço galvanizada de 14, com porta cadeado | UN | 753.54
H.04.000.031395 | Portão 2 folhas tubular diâmetro 3´, com tela em aço galvanizado 2´, altura acima 3,0m, completo; ref. São Luiz, Alambre e Pruden Art ou equivalente | M2 | 666.62
H.04.000.031616 | Portão pivotante/abrir aço galvanizado de 65x132mm, pintura eletrostática, 1 folha, medida 2200x1000mm, dimensão 100x2100mm, incluso Pilares | UN | 2451.74
H.04.000.031617 | Portão pivotante/abrir aço galvanizado de 65x132mm, pintura eletrostática, 2 folhas, medida 2200x3600mm, dimensão 1600x2100mm, incluso requadro e pilares | UN | 10739.95
H.04.000.031618 | Gradil em aço galvanizado eletrofundido de 1718x1650mm e pintura eletrostática, 65x132mm e barra portante 25x2mm | UN | 615.11
H.04.000.031619 | Montante para gradil em aço galvanizado eletrofundido, pintura eletrostática, chato, dimensões 2120 x 76 x 8 mm | UN | 240.15
H.04.000.031621 | Portão deslizante/correr em aço galvanizado de 65x132mm, pintura eletrostática, inclusive requadros e pilares, dimensão 1600x2100mm | UN | 4142.66
H.04.000.031633 | Porta de enrolar em chapa de aço galvanizado, perfil meia-cana Tansvizion de 22, automatizada, com controle remoto, pintura eletrostática - instalada | M2 | 595.02
H.04.000.091169 | Portão 1 ou 2 folhas tubular com tela de arame galvanizado, completo até 2,50m | M2 | 658.44
H.04.000.091170 | Alambrado de segurança em aço galvanizado malha 2´, fio 10, com montantes verticais em tubos de aço carbono SAE 1008/1010 e arame farpado completo | M2 | 238.32
H.04.000.091532 | Portão com 2 folhas, tubular em tela de aço galvanizado, para alambrado, com altura acima de 2,50m | M2 | 556.73
H.04.000.091533 | Alambrado de segurança em aço galvanizado malha 2´, com montantes verticais em tubos de aço carbono SAE 1008/1010 e arame farpado, acima de 4,00 m de altura | M2 | 251.66
H.04.000.092647 | Grade para forro eletrofundida em aço carbono galvanizado 1008/1010 malha 25x100mm, barra 25x2mm; ref. Metalgrade ou equivalente | M2 | 781.07
H.04.000.092773 | Grade para piso eletrofundida em aço carbono galvanizado a fogo antiderrapante de 30 x 100 mm, barra chata 4 x 2 mm e redonda com diâmetro de 5 mm | M2 | 865.27
H.05.000.027629 | Caixilho em alumínio anodizado natural fixo, linha Cittá da Alcoa ou equivalente | M2 | 780.06
H.05.000.027630 | Caixilho em alumínio anodizado natural maxim-ar, linha Cittá da Alcoa ou equivalente | M2 | 854.93
H.05.000.027631 | Caixilho em alumínio anodizado natural para pele de vidro, linha Cittá da Alcoa ou equivalente | M2 | 1162.36
H.05.000.027635 | Caixilho fixo em alumínio anodizado, nas cores bronze/preto, linha 30 - sem vidro | M2 | 926.2
H.05.000.027636 | Caixilho basculante em alumínio anodizado, nas cores bronze/preto, linha 30 - sem vidro | M2 | 1159.1
H.05.000.027637 | Caixilho maxim-ar em alumínio anodizado, nas cores bronze/preto, linha 30 - sem vidro | M2 | 1003.33
H.05.000.027638 | Caixilho de correr em alumínio anodizado, nas cores bronze/preto, linha 30 - sem vidro | M2 | 996.77
H.05.000.027639 | Porta de abrir em alumínio anodizado, nas cores bronze/preto, linha 30 - sem vidro | M2 | 1158.76
H.05.000.027640 | Porta de correr em alumínio anodizado, nas cores bronze/preto, linha 30 - sem vidro | M2 | 955.89
H.05.000.027641 | Porta de abrir tipo veneziana em alumínio anodizado, nas cores bronze/preto, linha 30 - sem vidro | M2 | 1089.64
H.05.000.027642 | Portinhola de correr em alumínio anodizado linha 30, tipo veneziana, nas cores bronze/preto | M2 | 1249.17
H.05.000.027644 | Porta de abrir em alumínio com pintura eletrostática branca, sob medida, instalada - SEM VIDRO | M2 | 1113.2
H.05.000.027645 | Porta de abrir em alumínio tipo lambri branco, sob medida - sem vidro, ref. comercial project MGM ou equivalente | M2 | 1237.65
H.05.000.027646 | Porta de correr em alumínio tipo lambri branco, trilho na parte superior, sob medida | M2 | 585.6
H.05.000.030403 | Caixilho fixo em alumínio com pintura eletrostática branca, sob medida, instalado - sem vidros | M2 | 1043.42
H.05.000.030415 | Caixilho fixo tipo veneziana em alumínio anodizado branco, linha 25 - sob medida | M2 | 1410.92
H.05.000.031002 | Caixilho em alumínio anodizado fosco L 25 de correr, sob medida | M2 | 935.84
H.05.000.031015 | Barra de proteção tipo U, para pessoas com mobilidade reduzida, em tubo de alumínio, L= 250 x 250mm, acabamento com pintura epóxi, conforme NBR9050 | UN | 312.75
H.05.000.031101 | Caixilho em alumínio tipo basculante com vidro, linha comercial | M2 | 380
H.05.000.031102 | Caixilho em alumínio tipo maxim-ar com vidro, linha comercial | M2 | 794.35
H.05.000.031103 | Caixilho em alumínio tipo correr com vidro, linha comercial | M2 | 389.55
H.05.000.031104 | Caixilho em alumínio tipo veneziana com vidro, linha comercial | M2 | 643.97
H.05.000.031105 | Porta entrada de abrir em alumínio anodizado natural, com divisão horizontal com vidro e veneziana - linha 25 comercial | M2 | 409.24
H.05.000.031107 | Porta veneziana abrir em alumínio, linha comercial | M2 | 493.5
H.05.000.031108 | Portinhola tipo veneziana alumínio, linha comercial | M2 | 551.29
H.05.000.031109 | Veneziana industrial em alumínio com aletas em fiber-glass, ref. Comovent ou equivalente | M2 | 391.86
H.05.000.031120 | Porta em alumínio anodizado fosco L 30, tipo veneziana de giro, completa com batente e ferragem, sob medida com referência 90 cm x 185 cm | M2 | 923.71
H.05.000.031127 | Porta de entrada em alumínio anodizado fosco L 30 de correr, completa com batente e ferragem, sob medida | M2 | 1122.54
H.05.000.031128 | Porta de entrada em alumínio anodizado fosco L 30, 01 folha de giro, completa com batente e ferragem, sob medida | M2 | 1001.31
H.05.000.031153 | Caixilho em alumínio anodizado fosco L 25 basculante, sob medida | M2 | 1068.89
H.05.000.031154 | Caixilho guilhotina em alumínio anodizado natural, sob medida, instalado - sem vidros | M2 | 1123.63
H.05.000.031155 | Caixilho em alumínio anodizado fosco L 25 fixo, sob medida | M2 | 816.32
H.05.000.031156 | Caixilho em alumínio anodizado fosco L 25 maxim-ar, sob medida | M2 | 845.46
H.05.000.032419 | Porta de correr em alumínio com veneziana e vidro liso, linha 25, cor branca, folhas móveis, vidro liso; ref. linha 25 Magnum da Atlântica Esquadrias, linha 25 Premium da Lux Esquadrias, linha 25 da AJ Esquadrias ou equivalente - linha comercial | M2 | 655.31
H.05.000.032421 | Porta veneziana de abrir em alumínio, cor branca, com pintura eletrostática a pó; ref. Sasazaki, Ebel, Brimak ou equivalente, linha comercial | M2 | 508.56
H.05.000.032422 | Caixilho em alumínio tipo maxim-ar com vidro liso ou mini boreal, cor branco; ref. Sasazaki, Ebel, Gravia, Atlântica ou equivalente, linha comercial | M2 | 1827.41
H.05.000.032426 | Caixilho em alumínio tipo basculante com vidro mini boreal, cor branco; referência comercial Sasazaki, Gravia, Atlantica ou equivalente - linha comercial | M2 | 1467.15
H.05.000.032427 | Caixilho em alumínio de correr com vidro, cor branco; referência comercial Sasazaki, Ebel, Brimak, Atlantica ou equivalente - linha comercial | M2 | 789.75
H.05.000.032437 | Caixilho em alumínio basculante, com pintura eletrostática branca, sob medida | M2 | 902.21
H.05.000.032439 | Caixilho em alumínio maxim-ar com pintura eletrostática, cor branco, sob medida | M2 | 906.9
H.05.000.067522 | Grelha em alumínio fundido com requadro, 20x100 / 20x50cm, ref. Vila Rica ou equivalente | M2 | 1289.08
H.05.000.067526 | Canaleta com grelha em alumínio, largura de 80 mm, ref. SP80 linha Sekapiso da Sekapiso, Aminox ou equivalente | M | 287.87
H.05.000.067536 | Canaleta com grelha em alumínio, largura de 46 mm, saída central, vertical ou horizontal, para tubo de 40 mm ou 50 mm; ref. SP46 linha Sekabox da Sekapiso, Aminox ou equivalente | M | 232.65
H.05.000.067537 | Canaleta com grelha removível em alumínio, saída central ou vertical, de 46 x 52 mm, grelha abre e fecha de 46 x 1000 mm; ref. SP46 linha Abreseka da Sekapiso, Aminox ou equivalente | M | 280.51
H.05.000.090632 | Caixilho em alumínio anodizado fosco L 25, tipo veneziana, sob medida | M2 | 1070.1
H.05.000.090633 | Portinhola em alumínio anodizado fosco L 16, tipo veneziana de giro para abrigo, completa, com batente e ferragens, sob medida | M2 | 838.21
H.05.000.090686 | Barra de apoio reta, para pessoas com mobilidade reduzida, em tubo de alumínio, L= 800mm, com flanges, acabamento pintura epóxi, conforme norma NBR 9050 | UN | 172.18
H.05.000.090687 | Barra de apoio em ângulo 90°, para pessoas com mobilidade reduzida, em tubo de alumínio, L= 800x800mm, acabamento com pintura epóxi, conforme norma NBR9050 | UN | 386.01
H.06.000.031110 | Veneziana industrial em aço galvanizado com aletas em resina reforçada de fibra de vidro | M2 | 232.92
H.06.000.031640 | Caixilho de correr com requadro em PVC, 2 folhas móveis, vidro-simples e liso de 3 a 4mm, persiana manual integrada; ref. Brimak, Eurosystem, Belle Acoustique, Marframe ou equivalente | M2 | 2531.94
H.06.000.037103 | Placa de poliester insaturado com fibra vidro de 3 mm | M2 | 172.93
H.07.000.037004 | Vidro temperado serigrafado Sreen de 8 mm incolor - material | M2 | 534.18
H.07.000.037005 | Vidro liso laminado jateado de 6 mm - material | M2 | 467.26
H.07.000.037008 | Vidro liso laminado incolor de 10 mm - material | M2 | 371.11
H.07.000.037011 | Espelho comum com espessura de 3mm, com moldura em perfil de alumínio de 1cm, fundo em chapa compensada com 3 mm de espessura | M2 | 659.2
H.07.000.037013 | Vidro liso laminado colorido de 10 mm - material | M2 | 525.04
H.07.000.037026 | Espelho em vidro cristal liso, espessura de 4 mm, sobre superfície plana, peças aproximadamente 0,5 a 4,12 m² | M2 | 513.92
H.07.000.037028 | Vidro liso laminado colorido de 8 mm - material | M2 | 483.32
H.07.000.037033 | Vidro multilaminado de alta segurança (blindado) em policarbonato, com certificação Retex; ref. NIJ III da Fanavid ou equivalente - material | M2 | 5077.81
H.07.000.037040 | Vidro liso laminado, com filme polivinil butiral (PVB), incolor de 8 mm - material | M2 | 276.63
H.07.000.037042 | Vidro fantasia de 3/4 mm - material | M2 | 102.56
H.07.000.037047 | Vidro liso incolor laminado e temperado, espessura de 16 mm (8+8); ref. Personal ou equivalente - material | M2 | 1098.4
H.07.000.037048 | Vidro temperado neutro verde de 10 mm - material | M2 | 444.65
H.07.000.037049 | Vidro laminado temperado neutro verde, composto por vidro temperado neutro verde 6 mm, camada de PVB e vidro temperado incolor 6 mm - material | M2 | 926.25
H.07.000.037073 | Vidros float monolíticos de aparência verde, com espessura de 6 mm - material | M2 | 163.03
H.07.000.037074 | Vidro liso laminado incolor de 6 mm - material | M2 | 229.11
H.07.000.037079 | Vidro liso laminado colorido de 6 mm - material | M2 | 350.27
H.07.000.037080 | Vidro liso laminado leitoso de 6 mm - material | M2 | 401.53
H.07.000.037081 | Vidro liso transparente de 3 mm - material | M2 | 67.9
H.07.000.037082 | Vidro liso transparente de 4 mm - material | M2 | 99.43
H.07.000.037083 | Vidro liso transparente de 5 mm - material | M2 | 113.58
H.07.000.037084 | Vidro liso transparente de 6 mm - material | M2 | 128.8
H.07.000.037086 | Vidro temperado cinza ou bronze 6 mm - material | M2 | 236.59
H.07.000.037087 | Vidro temperado cinza ou bronze 8 mm - material | M2 | 310.24
H.07.000.037088 | Vidro temperado incolor 10 mm - material | M2 | 245.34
H.07.000.037089 | Vidro temperado incolor 6 mm - material | M2 | 183.4
H.07.000.037090 | Vidro temperado incolor 8 mm - material | M2 | 215.01
H.07.000.037095 | Vidro temperado cinza ou bronze 10 mm - material | M2 | 401.02
H.07.000.037098 | Vidro laminado temperado incolor de 8mm - material | M2 | 457.56
H.07.000.037099 | Vidro multilaminado de alta segurança, com proteção balística de nível III, com espessura final de 51 a 70 mm, com certificação Retex; ref. Inovaglass, Blindare, Grupo Fort ou equivalente - instalado | M2 | 3906.55
H.07.000.037100 | Vidro laminado temperado jateado de 8mm - material | M2 | 508.94
H.08.000.010001 | Veda porta/veda fresta para portas 90 cm com escova em alumínio branco, parafusado, ref. comercial Reisam ou equivalente | M | 44.68
H.08.000.031218 | Fechadura tipo alavanca com chave para porta corta-fogo, cilindro para acionamento com chave; ref. PHT05 da Dorma, 5122 Sobrano, 09.164-065-PPT La Fonte ou equivalente | UN | 445.54
H.08.000.031221 | Barra antipânico para porta, de sobrepor de um lado da folha e do outro lado cega | UN | 886.32
H.08.000.031223 | Barra antipânico de sobrepor de um lado da folha da porta e do outro lado maçaneta, tipo alavanca, com acionamento livre | CJ | 1298.02
H.08.000.031614 | Porta cadeado zincado, ref. 81114 89mm ZI da Aliança ou equivalente | CJ | 8.2
H.08.000.031637 | Maçaneta tipo alavanca e cilindro para acionamento com chave, acabamento na cor prata | UN | 213.21
H.08.000.031641 | Pivô superior lateral, para porta em vidro temperado, ref. SM-1001 fabricação Dorma ou equivalente | UN | 72.69
H.08.000.031642 | Mancal inferior com rolamento, para porta em vidro temperado, ref. SM 1002 fabricação Dorma, 1013 Santa Marina ou equivalente | UN | 89.42
H.08.000.031644 | Dobradiça vai-vem de 3" com mola em latão cromado, ref. 355/3 da Page, União Mundial, Vonder ou equivalente | UN | 261.29
H.08.000.031645 | Dobradiça em latão cromado de 3 1/2" x 3", ref. La Fonte Dob 90 3 1/2" x 3" LT S/P CR, Arouca 346, 3500 da União Mundial ou equivalente | UN | 48.96
H.08.000.031646 | Dobradiça inferior para vidro temperado, ref. SM1010 fabricação Dorma, 1103 Santa Marina ou equivalente | UN | 105.08
H.08.000.031647 | Dobradiça superior para vidro temperado; referência comercial 1101S Santa Marina, Dorma ou equivalente | UN | 68.6
H.08.000.031650 | Fechadura de centro com cilindro, para porta externa em vidro temperado, ref. SM 1050-E linha Glas da Dorma ou equivalente | UN | 217.04
H.08.000.031653 | Suporte duplo para vidro temperado fixado em alvenaria, ref. SM1092 fabricação Dorma, 1306 Santa Marina ou equivalente | UN | 174.52
H.08.000.031656 | Contra fechadura de centro, para porta de vidro temperado; ref. SM1051/S1051E1 linha Glas da Dorma ou equivalente | UN | 190.87
H.08.000.031658 | Puxador duplo para porta de madeira, alumínio ou vidro, ref. Dorma Manet de 350mm da Dorma ou equivalente | UN | 600.19
H.08.000.031672 | Trinco para piso, ref. SM1060 da Dorma, 3240 da Glasspeças, 1519 da Santa Marina ou equivalente | UN | 177.99
H.08.000.031679 | Roldana RO65 Plus, para porta de correr de 60kg - 15mm | UN | 37.48
H.08.000.031687 | Fecho de embutir de alavanca, com 20 cm, em latão cromado; ref. 1011 / 20 FC da Arouca ou equivalente | UN | 40.85
H.08.000.031688 | Fecho tipo ´unho´ de 10 cm em latão cromado de embutir | UN | 54.52
H.08.000.031697 | Visor tipo olho mágico com ângulo de visualização de 200°; ref. Vonder ou equivalente | UN | 28.54
H.08.000.031698 | Ferragem adicional para porta de divisória, vão simples colocado | UN | 266.01
H.08.000.031699 | Ferragem adicional para porta de divisória, vão duplo colocado | UN | 417.53
H.08.000.031701 | Dobradiça de aço cromado de 3 1/2", para portas de até 21 kg, ref. União Mundial ou equivalente - (embalagem com 3 dobradiças) | CJ | 29.11
H.08.000.031712 | Puxador duplo tubular em aço inoxidável, com duas fixações, dimensões 300mm entre furos, ref. Dorma ou equivalente | UN | 132.88
H.08.000.031715 | Ferragem completa para porta de box de WC tipo livre/ocupado; ref. 1515/136 Arouca, 719 AZ CR La Fonte, 801 AZ CR 35mm Lockwell ou equivalente | UN | 143.94
H.08.000.031718 | Cadeado alta segurança 16 pinos, ref. CRT 70 mm da Papaiz ou equivalente | UN | 187.9
H.08.000.031719 | Cadeado com haste de aço, 35/36 mm, ref. CR35 da Papaiz, E35 da Pado ou equivalente | UN | 29.59
H.08.000.031722 | Cadeado com haste de aço, 60 mm, ref. CR60 da Papaiz, E60 da Pado ou equivalente | UN | 83.47
H.08.000.031723 | Cadeado com haste de aço, 25/27 mm, ref. CR25 da Papaiz, E27 da Pado ou equivalente | UN | 20.59
H.08.000.031726 | Mola de piso para porta com largura até 1,10m e esforço até 120kg, ref. BTS 75 V fabricação Dorma ou equivalente | UN | 1010.16
H.08.000.031728 | Cadeado com haste de aço, 50 mm, ref. CR50 da Papaiz; E50 da Pado ou equivalente | UN | 52.34
H.08.000.031734 | Dobradiça em latão cromado reforçada com anéis de 3 1/2" x 3", ref. La Fonte Dob 85 3 1/2" x 3" LT S/P CR, 3635 da União Mundial ou equivalente | UN | 64.25
H.08.000.031740 | Dobradiça em aço inoxidável escovado com anéis, de 3" x 2 1/2", para portas de até 25 kg, ref. Dobradiça 395 da La Fonte ou equivalente | UN | 42.52
H.08.000.031764 | Equipamento automatizador de portas deslizantes para folha dupla, ref. ES200 EASY da Dorma ou equivalente | UN | 10982.81
H.08.000.031765 | Equipamento automatizador telescópico unilateral de portas deslizantes para folha dupla, ref. ES 200 T da Dorma ou equivalente | UN | 14426.47
H.08.000.035003 | Fechadura completa com maçaneta tipo alavanca, para porta externa de 1 folha; ref. 725.01/40CR da Pado, Papaiz ou equivalente | CJ | 156.4
H.08.000.035004 | Ferragem completa com maçaneta tipo alavanca, com miolo tipo gorges, para porta interna com 1 folha; referência 721/01 CR da Pado, 402526/40 da Arouca ou equivalente | CJ | 102.46
H.08.000.035009 | Fechadura eletroímã para capacidade de atraque de 150kgf | UN | 373.22
H.08.000.035010 | Fechadura elétrica de sobrepor e fonte, para portas ou portões de metal ou madeira, ref. C-90 dupla da HDL; fonte com botão, ref. TRA-400 da HDL, ou equivalente | CJ | 483.31
H.08.000.035011 | Mola aérea para porta com esforço acima de 50kg até 60kg, ref. MA 200 potência 3 fabricação Dorma, linha 770 POT2 fabricação Disafe ou equivalente | UN | 316.99
H.08.000.035012 | Mola aérea para porta com esforço acima de 60kg até 80kg, ref. MA 200 potência 4 fabricação Dorma, linha 770POT2 fabricação Disafe ou equivalente | UN | 298.2
H.08.000.035013 | Mola aérea hidráulica com calha deslizante, para porta com largura até 1,60mm, com esforço de 81 até 250kg, ref. TS 93B / TS 93 System da Dorma, linha 6825 fabricação Disafe ou equivalente | UN | 2573.22
H.08.000.035019 | Fechadura com maçaneta tipo alavanca em aço inoxidável e rozeta, ref. Victória Ecoinox 882 IXE externa da Pado ou equivalente | UN | 328.44
H.09.000.031168 | Porta de segurança de correr suspensa em grade com aço SAE 1045, com brete superior, diâmetro de 1´, completa, sem têmpera e revenimento | M2 | 3045.66
H.09.000.031181 | Brete para instalação lateral em porta chapa/grade de segurança | CJ | 3772.24
H.09.000.031253 | Grade de segurança em aço SAE 1045, diâmetro de 1´, com têmpera e revenimento | M2 | 2292.76
H.09.000.031254 | Grade de segurança para janela em aço SAE 1045, diâmetro 1´, com têmpera e revenimento | M2 | 2314.19
H.09.000.031255 | Porta de segurança de abrir em grade aço SAE 1045, diâmetro de 1´, completa - com têmpera e revenimento | M2 | 2864.13
H.09.000.031256 | Porta de segurança de abrir grade em aço SAE 1045 chapeada, diâmetro de 1´, completa, com têmpera e revenimento | M2 | 4067.63
H.09.000.031257 | Porta de segurança especial de abrir com grade em aço SAE 1045, diâmetro de 1´, completa, com têmpera e revenimento | M2 | 3105.61
H.09.000.031258 | Portão de abrir para muralha em aço SAE 1045 chapeada, diâmetro de 1´, completa - com têmpera e revenimento | M2 | 4163.55
H.09.000.031260 | Grade de segurança em aço SAE 1045 chapeada, diâmetro de 1´, com têmpera e revenimento | M2 | 3450.14
H.09.000.031329 | Batente em chapa de aço SAE 1010/1020, espessura de 3/16´, para obras de segurança | M | 453.18
H.09.000.031341 | Ferrolho de segurança de 1,20 m, DN= 1´, para adaptação em portas de celas, embutido em caixa externamente | UN | 1000.89
H.09.000.031361 | Grade de segurança em aço SAE 1045, diâmetro de 1´ - sem têmpera e revenimento - instalado | M2 | 1793.07
H.09.000.031362 | Grade de segurança para janela em aço SAE 1045, diâmetro 1´ - sem têmpera e revenimento - instalado | M2 | 1923.17
H.09.000.031363 | Porta de segurança de abrir em grade aço SAE 1045, diâmetro de 1´, sem completa - sem têmpera e revenimento | M2 | 2348.47
H.09.000.031364 | Porta de segurança de abrir grade em aço SAE 1045 chapeada, diâmetro de 1´, completa - sem têmpera e revenimento | M2 | 3538.35
H.09.000.031368 | Porta de segurança especial de abrir com grade em aço SAE 1045, diâmetro de 1´, completa - sem têmpera e revenimento | M2 | 2830.03
H.09.000.031369 | Portão de abrir para muralha em aço SAE 1045 chapeada, diâmetro de 1´, completa - sem têmpera e revenimento | M2 | 3581.85
H.09.000.031370 | Grade de segurança em aço SAE 1045 chapeada, diâmetro de 1´ - sem têmpera e revenimento - instalado | M2 | 2913.21
H.09.000.031613 | Ferrolho de segurança de 7/8´ para adaptação em portas de celas, com porta cadeado e suporte de fixação | UN | 403.36
H.09.000.031622 | Caixilho de segurança em aço SAE 1010/1020 tipo fixo e de correr (0,70x0,80m), para receber vidro, com bandeira tipo veneziana (0,375x0,80m) | M2 | 1644.38
H.09.000.031623 | Guichê de segurança em grade com aço SAE 1045, diâmetro de 1´, com têmpera e revenimento | M2 | 2634.96
H.09.000.031625 | Guichê de segurança em grade com aço SAE 1045, diâmetro de 1´, sem têmpera e revenimento | M2 | 2186.06
H.09.000.031626 | Brete para instalação superior em porta chapa/grade de segurança | CJ | 4126.87
H.09.000.031628 | Porta de segurança de correr em grade de aço SAE 1045, com brete lateral, diâmetro de 1´, completa, com têmpera e revenimento | M2 | 3130.37
H.09.000.031629 | Porta de segurança de correr suspensa em grade de aço SAE 1045, chapeada, diâmetro de 1´, completa, com têmpera e revenimento | M2 | 4292.2
H.09.000.031631 | Porta de segurança de correr/deslizante, em grade com aço SAE 1045, diâmetro de 1´, completa, sem têmpera e revenimento | M2 | 2738.87
H.09.000.031907 | Porta de segurança de correr suspensa em grade em aço SAE 1045, chapeada, diâmetro de 1´, com brete vertical, completa - sem têmpera e revenimento | M2 | 4027.68
H.12.000.031610 | Dobradiça tipo gonzo em aço SAE 1045, diâmetro de 1 1/2´ com abas de 2´ x 3/8´ instalada | UN | 141.18
H.13.000.069501 | Solda 50/50 | KG | 211.23
H.13.000.069502 | Pasta para soldar | KG | 76.16
H.13.000.069565 | Solda eletrolítica tipo Smaw-AWS 6013 eletrodos esp. 2,5/3,25/4,0mm, ref. ESAB, LINCOLN e WELD | KG | 59.92
I.01.000.025057 | Painel Wall com miolo de madeira contraplacado por lâminas de madeira e externamente por chapas em CRFS, para piso, ref. Eternit ou equivalente | M2 | 179.37
I.01.000.030105 | Porta em laminado melamínico estrutural Alcoplac, TS-10 (fórmica maciça) - 62 x 180cm, com dobradiça e fechadura | UN | 934.87
I.05.000.021057 | Placa cimentícia impermeabilizada com espessura de 12mm, placa de 1,20 x 2,40m; ref. Brasilit ou equivalente | M2 | 69.8
I.05.000.021080 | Placa cimentícia em CRFS impermeabilizada, espessura 6 mm, dimensões 1,20 x 2,00m, ref. Eternit, Brasilit ou equivalente | UN | 95.01
I.06.000.022566 | Veneziana de vidro tipo ´CAPELINHA´ 20 x 10 x 10 cm | UN | 30.44
I.06.000.022567 | Veneziana de vidro ´IBRAVIR´ 20 x 20 x 6 cm | UN | 41.91
I.06.000.025561 | Telha de vidro tipo ´FRANCESA´ | UN | 67.32
I.06.000.025562 | Telha de vidro tipo ´PAULISTA´ | UN | 67.32
J.01.000.038012 | Lixa para ferro e metais Norton N° 80, ou equivalente | UN | 3.05
J.01.000.038013 | Lixa de pano folha para ferro, GR. 100, ref. Norton, ou 3 M, ou equivalente | UN | 3.14
J.01.000.038014 | Lixa massa/madeira uso geral Norton, Alcar ou equivalente (médias) | UN | 0.71
J.01.000.038040 | Lixa d´água, ref. Norton n° 80, Aquaflex ou equivalente | UN | 1.86
J.02.000.024007 | Emulsão acrílica para vedação de trincas, ref. Selatrinca Suvinil ou equivalente | L | 137.95
J.02.000.024028 | Hidrorepelente a base de silano-siloxano oligomérico disperso em solvente; ref. Silicone da Sika, Acquella Original da Otto Baumgart, Fuseprotec Silicone da Viapol ou equivalente | L | 60.7
J.02.000.024030 | Hidrorepelente a base de silano-siloxano oligomérico disperso em água, ref. Acqua da Denver, Repele água da Quartzolit ou equivalente | L | 13.96
J.02.000.024047 | Líquido imunizante para madeira pentox (Montana), Penetrol Cupim (Otto Baungart) | L | 31.87
J.02.000.024076 | Resina 100% acrílica plastificante, Hiper 409 da NS Brasil ou equivalente | L | 65.11
J.02.000.024147 | Resina acrílica para piso granilite | L | 31.32
J.02.000.024148 | Resina epóxi para piso granilite | L | 72.58
J.02.000.028056 | Tinta esmalte sintético alto brilho, grafite metálico, para estrutura metálica, ref. Suvinil, Luxens, Maza ou equivalente | L | 41.18
J.02.000.028057 | Selador para tinta epóxi | L | 74.1
J.02.000.028058 | Tinta esmalte Premium, base água, brilhante/acetinado, várias cores, pintura interna/externa, ref. Coralit Zero da Coral, Futura Premium, Suvinil Premium, Metalatex Eco, Sherwin Williams, ou equivalente | L | 35.05
J.02.000.037501 | Primer base epóxi cromato de zinco 2 demãos; referência comercial Vedacit Pro Anticorrosivo ZN ou equivalente | L | 123.93
J.02.000.037503 | Revestimento texturizado acrílico com microagregado, uso interno/externo em várias corres; ref. Permalit Textura Domus da Ibratin ou equivalente | KG | 6.56
J.02.000.037505 | Textura acrílica sem agregados minerais, cor branca, ref. Texturatto liso ou clássico da Suvinil ou equivalente, para uso interno ou externo | L | 14.98
J.02.000.037506 | Tinta base borracha clorada, ref. Anklor TR da Tintas Ancora, Globaltrafic 611 da Global Tintas, Perfortrafic código 25020 da Tintas Perfortex ou equivalente | L | 61.05
J.02.000.037508 | Resina epóxi com alcatrão de hulha, ref. Denvercoat Epóxi Alcatrão da Denver, Compound Coal Tar Epóxi, Duropoxy alcatrão especial ou equivalente | KG | 51.58
J.02.000.037510 | Massa corrida de base acrílica; ref. Massa Acrílica (Suvinil/Glasurit), Massa FC (Fusecolor), Massa Especial para fachada (Retinco) ou equivalente | L | 10.57
J.02.000.037513 | Tinta latex, acabamento fosco aveludado, ref. coral 3 em 1 da Coral, rende e cobre muito da Suvinil ou equivalente | L | 23.15
J.02.000.037517 | Tinta acrílica para pisos, ref. Novacor Piso Liso-amarelo (Globo/Novacor), Suvinil Poliesportiva da Glasurit, Metalatex Acrílico com Quartzo da Sherwin Williams ou equivalente | L | 15.08
J.02.000.037518 | Selador para tinta acrílica Coral, Suvinil ou equivalente | L | 12.24
J.02.000.037528 | Tinta acrílica para sinalização visual de pisos, com acabamento fosco, várias cores, ref. Interlight da Indutil ou equivalente | L | 26.91
J.02.000.037539 | Verniz fungicida Stain, para madeiras; ref. Osmocolor Montana / Verniz Satin Suvinil ou equivalente | L | 47.11
J.02.000.037542 | Tinta 100% acrílica acabamento fosco acetinado, Coral, Suvinil 100% Acrílico (Glasurit), Sherwin Willian, Metalatex (Fusecolor) ou equivalente | L | 27.52
J.02.000.037545 | Tinta-base epoxi | L | 95.05
J.02.000.037548 | Verniz incolor antipichação, ref. Graffitiguard da Anchortec, Antgraf Eco verniz da Ant Graf ou equivalente | L | 78.72
J.02.000.037549 | Microesferas de vidro Extra Premix (tipo I-B); ref. Vimaster ou equivalente | KG | 8.6
J.02.000.037602 | Proteção passiva contra incêndio com tinta intumescente, com tempo requerido de resistência ao fogo TRRF = 60 min - aplicação em painéis de gesso acartonado | M2 | 216.21
J.02.000.037603 | Proteção passiva contra incêndio com tinta intumescente, com tempo requerido de resistência ao fogo TRRF = 120 min - aplicação em painéis de gesso acartonado | M2 | 428.69
J.02.000.037605 | Tinta intumescente para aplicação em estrutura metálica; ref. Brasifire da Brasilux, Maza, Firecoat da Polidura, Renner ou equivalente | L | 115.94
J.02.000.038000 | Fundo preparador base água, para madeira e metais; ref. Fundo preparador Coralit Balance da Coral, Metalatex Eco fundo antiferrugem da Sherwin Williams, Fundo preparador da Suvinil ou equivalente | L | 35.46
J.02.000.038001 | Diluente aguarrás mineral; ref. Suvinil, Luksnova, Coral ou equivalente | L | 18.62
J.02.000.038006 | Fundo sintético branco para superfície galvanizada, alumínio; ref. Coral fundo para galvanização ou equivalente | L | 40.79
J.02.000.038007 | Tinta latex PVA anti-mofo; ref. Coralmur da Coral, Premium ou equivalente | L | 26.4
J.02.000.038008 | Tinta latex acrílica antimofo; ref. Metalatex antimofo (Sherwin Williams) ou equivalente | L | 35.54
J.02.000.038017 | Massa corrida PVA; ref. Massa Corrida Suvinil, Massa Corrida Coral, Metalatex da Sherwin Willians ou equivalente | L | 5.35
J.02.000.038028 | Zarcão, ref. Zarcoral fabricação Coral - Zarcão Internacional ou equivalente | L | 39.54
J.02.000.038029 | Removedor de tinta, ref. Pintoff da Coral ou equivalente | L | 35.41
J.02.000.038034 | Tinta a óleo acabamento liso brilhante, ref. Óleo Coral (Coral), Suvinil Tinta Óleo (Glasurit) ou equivalente | L | 21.18
J.02.000.038038 | Pigmento para argamassa tipo Pó Xadrez, ref. amarelo Novacor, Globo ou equivalente | KG | 50.37
J.02.000.038050 | Verniz comum a base de poliuretano; referência comercial Verniz SW Marítimo brilhante (Sherwin Willians), Suvinil Verniz Copal (Glasurit), Sparlak Copal (Akzo/Ypiranga) ou equivalente | L | 31.08
J.02.000.038052 | Verniz acrílico base água, ref. Denverniz Acqua (Denver), Durocryl A (Wolf Hacker), Nitoprimer AW (Fosroc) ou equivalente | L | 23.65
J.02.000.038054 | Verniz acrílico base solvente, Dekguard BS/FS, (Fosroc), Durocryl S (Wolf Hacker), Denverniz SB/SF (Denver) ou equivalente | L | 60.35
J.02.000.038058 | Impermeabilizante acrílico, ref. Suviflex ou equivalente | L | 20.25
J.02.000.038060 | Thinner, ref. Natrielli ou equivalente | L | 19.72
J.02.000.038061 | Líquido de fundo (fundo preparador) | L | 18.37
J.02.000.090805 | Tinta esmalte especial para lousa, cor verde, acabamento fosco, ref. Coralit Esmalte Sintético (Coral), Suvinil Esmalte Sintético, ou equivalente | L | 39.19
K.01.000.023500 | Divisória em granilite frontal, maciça ou revestida, e= 4,0cm - instalado | M2 | 303.78
K.01.000.023501 | Divisória em granilite maciça ou revestida, e= 3,0cm instalado | M2 | 229.88
K.01.000.033001 | Estucamento e polimento piso/patamar em granilite | M2 | 44.01
K.01.000.033002 | Estucamento e polimento degrau (piso e espelho) em granilite | M | 40.7
K.01.000.033004 | Estucamento e polimento de rodapé em granilite | M | 33.24
K.01.000.033011 | Soleira em granilite cinza ou verde, polido com espessura mínima de 8mm fornecimento e aplicação média | M | 43.29
K.01.000.033015 | Piso em granilite cinza ou verde, polido, espessura mínimo de 8mm fornecimento e aplicação média | M2 | 80.23
K.01.000.033017 | Soleira para piso alta resistência (>40MPa), moldado no local, tráfego médio (8mm) ou pesado (12mm), largura até 30cm aplicado média | M | 38.36
K.01.000.035031 | Degrau em granilite, cinza ou verde, polido, com espessura mínima de 8mm fornecimento e aplicação média | M | 76.16
K.01.000.035531 | Placa granilite de 3 cm | M2 | 226.1
K.01.000.035534 | Piso alta resistência (>40MPa), moldado no local, tráfego pesado com espessura de 12mm aplicado | M2 | 74.61
K.01.000.035535 | Degrau para piso alta resistência (>40 MPa), moldado no local, tráfego médio, espessura de 8 mm aplicado | M | 68.97
K.01.000.035536 | Degrau para piso alta resistência (>40 MPa), moldado no local, tráfego médio, espessura de 12 mm aplicado | M | 78.88
K.01.000.036042 | Rodapé em granilite tipo meia cana, cor cinza ou verde, polido, até 10cm fornecimento e aplicação média | M | 41.69
K.01.000.036140 | Rodapé para piso alta resistência (>40MPa), moldado no local, tráfego médio (8mm) ou tráfego pesado (12mm) aplicado média | M | 40.02
K.01.000.036512 | Polimento piso fundido no local alta resistência | M2 | 38.94
K.02.000.023504 | Divisória placa granito cinza andorinha; dimensões 1,0x2,0 m, com espessura de 3 cm; colocado (fixada piso e parede) | M2 | 843.83
K.02.000.023555 | Divisória em mármore branco, dimensões 1,0x2,0 m; com espessura de 3 cm, colocado (fixada piso e parede) | M2 | 970.2
K.02.000.032502 | Tampo (com frontão) em granito, com espessura de 2 cm, com furo para 1 cuba simples, nas cores Andorinha, cinza Corumbá, Santa Cecília, verde Ubatuba, acabamento polido | M2 | 663.13
K.02.000.032503 | Revestimento em granito em placas de 40 x 40 cm, com espessura de 2 cm, nas cores cinza Andorinha, cinza Corumbá, Santa Cecília, verde Ubatuba ou branco Dallas, acabamento polido - material | M2 | 318.49
K.02.000.032504 | Degrau e espelho em granito (piso 30 cm e espelho 20 cm), com espessura de 2 cm, nas cores cinza Andorinha, cinza Corumbá, Santa Cecília, verde Ubatuba ou branco Dallas, acabamento polido - material | M | 332.09
K.02.000.032508 | Peitoril e/ou soleira em granito, com espessura de 2 cm e largura de 20 cm, nas cores cinza Andorinha, cinza Corumbá, Santa Cecília, verde Ubatuba ou branco Dallas, acabamento polido - material | M | 129.32
K.02.000.032509 | Peitoril e/ou soleira em granito, com espessura de 2 cm e largura de 21 até 30 cm, nas cores cinza Andorinha, cinza Corumbá, Santa Cecília, verde Ubatuba ou branco Dallas, acabamento polido - material | M | 153.78
K.02.000.032516 | Rodapé em granito, espessura de 2 cm e altura de 7 cm, nas cores cinza Andorinha, cinza Corumbá, Santa Cecília, verde Ubatuba ou branco Dallas, acabamento polido - material | M | 73.39
K.02.000.032517 | Rodapé em granito, espessura de 2 cm e altura entre 7,1 a 10 cm, nas cores cinza Andorinha, cinza Corumbá, Santa Cecília, verde Ubatuba ou branco Dallas, acabamento polido - material | M | 80.27
K.02.000.033012 | Piso em granilite, placas pré-moldadas de 40 x 40 cm, inclusive assentamento, polimento, enceramento e rejunte | M2 | 182.05
K.02.000.033570 | Revestimento em granito lavado tipo Fulget tradicional ou natural em faixas até 40 cm; ref. Fulget da Grani Torre ou equivalente | M | 75.7
K.02.000.033571 | Revestimento em granito lavado tipo Fulget tradicional ou natural em panos, ref. Fulget da Grani Torre ou equivalente | M2 | 144.07
K.02.000.035033 | Degrau em mármore travertino nacional com espessura de 2 cm, piso 30 cm e espelho 20 cm | M | 320.42
K.02.000.035036 | Degrau e espelho em mármore branco com espessura de 2 cm, piso 30 cm e espelho 20 cm | M | 324.12
K.02.000.035072 | Mármore travertino nacional com espessura de 2 cm | M2 | 651.02
K.02.000.035073 | Mármore branco com espessura de 3 cm | M2 | 765.92
K.02.000.035075 | Mármore travertino nacional com espessura de 3 cm | M2 | 825.93
K.02.000.035076 | Mármore branco com espessura de 2 cm | M2 | 573.81
K.02.000.065652 | Tampo (com frontão) para pia em mármore Espírito Santo; com espessura de 3 cm; dimensão de 0,60x1,50; furo para 1 cuba simples colocado | M2 | 1021.18
K.03.000.032508 | Peitoril e/ou soleira em pedra ardósia na cor verde, com espessura de 2 cm e largura até 20 cm. | M | 122.16
K.03.000.032517 | Ardósia verde de 40 x 40cm e espessura de 1,50cm | M2 | 120.94
K.03.000.032519 | Rodapé em ardósia verde com altura de 7 cm | M | 26.58
K.03.000.035017 | Arenito comum para revestimento | M2 | 242.65
K.03.000.035055 | Pedra em mosaico português 2 cores colocado | M2 | 245.13
K.03.000.035060 | Pedra miracema de 11,5 x 23 cm, com espessura de 10 a 15 mm | M2 | 41.71
K.03.000.035061 | Pedra mineira comum irregular (chapa) para revestimento | M2 | 336.04
K.03.000.036138 | Rodapé em pedra mineira simples com altura de 10 cm | M | 80.9
K.03.000.036505 | Paralelepípedo só material | UN | 6.88
L.01.000.023105 | Forro em fibra mineral em placas acústicas removíveis, NRC 0.70 / SRA 0.65-0.80 / CAC 30a 31dB; ref. Brillianto ou New Sandila da Owa ou equivalente | M2 | 167.1
L.01.000.023531 | Divisória em placas de gesso acartonado, resistência ao fogo 30 minutos, espessura 73/48mm - 1ST 12,5 + 1ST 12,5 | M2 | 136.83
L.01.000.023533 | Divisória em placas de gesso acartonado, resistência ao fogo 30 minutos, espessura 73/48mm - 1ST 12,5 + 1ST 12,5 - com lã mineral | M2 | 131.82
L.01.000.023534 | Divisória em placas de gesso acartonado, resistência ao fogo 30 minutos, espessura 100/70mm - 1ST 15 + 1ST 15 - com lã mineral | M2 | 176.39
L.01.000.023535 | Divisória em placas de gesso acartonado, resistência ao fogo 30 minutos, espessura 100/70mm - 1ST 15 + 1ST 15 | M2 | 117.37
L.01.000.023560 | Divisória em placas de gesso acartonado, resistência ao fogo 30 minutos, espessura 100/70mm - 1RU 15 + 1RU 15 | M2 | 178.02
L.01.000.023564 | Divisória em placas duplas de gesso acartonado, resistência ao fogo 60 minutos, espessura 120/70mm - 2ST 12,5 + 2ST 12,5 - com lã mineral | M2 | 203.94
L.01.000.023587 | Divisória em placas de gesso acartonado, resistência ao fogo 60 minutos, espessura 120/90mm - 1RF 15 + 1RF 15 - com lã mineral | M2 | 193.97
L.01.000.023606 | Forro em painéis de gesso acartonado removível, acabamento liso com película rígida de PVC, placas 625x1250mm, espessura de 9,5mm; ref. Gyprex liso Placo ou equivalente - instalado | M2 | 104.23
L.01.000.023630 | Divisória em placas duplas de gesso acartonado, resistência ao fogo 120 minutos, espessura 130/70mm - 2RF 15 + 2RF 15 | M2 | 222.65
L.01.000.023631 | Divisória em placas duplas de gesso acartonado, resistência ao fogo 60 minutos, espessura 120/70mm - 2ST 12,5 + 2RU 12,5 | M2 | 220.91
L.01.000.023632 | Divisória em placas duplas de gesso acartonado, resistência ao fogo 60 minutos, espessura 120/70mm - 2RU 12,5 + 2RU 12,5 | M2 | 223.84
L.01.000.023633 | Divisória em placas duplas de gesso acartonado, resistência ao fogo 60 minutos, espessura 98/48mm - 2ST 12,5 + 2ST 12,5 - com lã mineral | M2 | 189.69
L.01.000.023634 | Divisória em placas duplas de gesso acartonado, resistência ao fogo 60 minutos, espessura 98/48mm - 2RU 12,5 + 2RU 12,5 - com lã mineral | M2 | 233.18
L.01.000.023635 | Divisória em placas duplas de gesso acartonado, resistência ao fogo 60 minutos, espessura 98/48mm - 2ST 12,5 + 2RU 12,5 - com lã mineral | M2 | 247.67
L.01.000.034019 | Moldura gesso simples, espessura até 6,0cm, instalada | M | 16.07
L.01.000.034021 | Forro em painel de gesso acartonado, tipo standard, espessura 12,5mm, estrutura em aço galvanizado; ref. Gypsum FGE, Placostil F530 ou equivalente | M2 | 88.39
L.01.000.034024 | Forro em placa de gesso liso, fixado e estruturado | M2 | 82.34
L.02.000.023653 | Forro de gesso removível com película rígida de PVC de 625 x 625mm; ref. Gyprex Clean Sonex da Saint Gobain ou equivalente | M2 | 89.72
M.02.000.036114 | Furação de piso elevado telescópico em chapa de aço | UN | 68.64
M.02.000.036115 | Fornecimento e instalação de piso elevado tipo telescópico em chapa de aço, sem revestimento | M2 | 301.96
M.02.000.036118 | Piso elevado de concreto, placas 60x60cm, em sistema de apoio, pedestais em PVC, resistência 7 KN/m², espes. aproximada 4cm, altura 15cm, antiderrapante; ref. C40-600-PV Concreto linha Sílica da Dacapo, Piso Concrestiell ou equivalente - instalado | M2 | 317.65
M.02.000.036140 | Piso epóxi multilayer 4mm, acabamento semi brilhante com característica antiderrapante; ref. Miaki, Ecosytem Multilayer, Concrecor E250 ou equivalente, executado | M2 | 146.48
M.02.000.036143 | Rodapé abaulado, com argamassa epoxi, altura entre 5 a 10cm | M | 79.1
M.02.000.036144 | Taxa de mobilização e desmobilização de equipe e equipamentos para execução de piso epóxi | TX | 2586.49
M.03.000.020450 | Limpeza fossa séptica | M3 | 202.42
M.04.000.022593 | Piso podotátil alerta / direcional em borracha - espessura 5 mm de relevo, dimensões (250 x 250) mm | M2 | 331.28
M.04.000.023609 | Forro em fibra mineral acústico removível, em placas de 625 x 1250 mm, com atenuação sonora mínima de 28 dB, coeficiente de absorção sonora (NRC) de 0,85; ref. Forro Thermatex Thermofon da AMF, Humancare da OWA ou equivalente - instalado | M2 | 226.11
M.04.000.023650 | Forro metálico removível tipo colmeia, paineis de 625 x 625 mm, modulação das células de 125 x 125 mm, ref. CELL T15 da Hunter Douglas ou equivalente | M2 | 883.21
M.04.000.024096 | Placa para sinalização tátil em braile (início ou final), para corrimão, com o verso auto-aderente, conforme NBR 9050-2015 | UN | 11.6
M.04.000.024097 | Placa para sinalização tátil em braile (pavimento), para corrimão, com o verso auto-aderente, conforme NBR 9050-2015 | UN | 11.44
M.04.000.024108 | Anel de borracha para sinalização tátil, para corrimão, com diâmetro de 4,5 cm | UN | 24.27
M.04.000.024522 | Isolamento térmico em polietileno expandido para tubulação água quente e refrigeração, espessura de 5mm, diâmetro de 15mm, ref. Elumaflex, Polipex | M | 1.26
M.04.000.024523 | Isolamento térmico em polietileno expandido para tubulação água quente e refrigeração, espessura de 5mm, diâmetro de 22mm, ref. Elumaflex, Polipex | M | 1.94
M.04.000.024524 | Isolamento térmico em polietileno expandido para tubulação água quente e refrigeração, espessura de 5mm, diâmetro de 28mm, ref. Elumaflex, Polipex | M | 2.28
M.04.000.024525 | Isolamento térmico em polietileno expandido para tubulação água quente e refrigeração, espessura de 10mm, diâmetro de 35mm, ref. Elumaflex, Polipex | M | 2.51
M.04.000.024526 | Isolamento térmico em polietileno expandido para tubulação água quente e refrigeração, espessura de 10mm, diâmetro de 42mm, ref. Elumaflex, Polipex | M | 4.16
M.04.000.024527 | Isolamento térmico em polietileno expandido para tubulação água quente e refrigeração, espessura de 10mm, diâmetro de 54mm, ref. Elumaflex, Polipex | M | 5.17
M.04.000.024618 | Placa acústica em espuma semirrígida na cor cinza, com uma camada de manta HD, espessura de 50mm e dimensões 500x500mm, ref. Sonex Illtec Bloc 50/35 da OWA ou equivalente | M2 | 920.35
M.04.000.024621 | Placa acústica incombustível em espuma semirrígida na cor cinza, com superfície em cunhas anecóicas - instalado | M2 | 456.83
M.04.000.030368 | Cantoneira de sobrepor em PVC, dimensões (40x40x2,8)mm - 90º - referência TEC-029 da Tecnoperfil ou equivalente | M | 52.47
M.04.000.030375 | Canto externo de acabamento em PVC, perfil de 1,0 x 3,0 cm, ref. TEC 183 da Tecnoperfil ou equivalente - barra de 2,70 m | M | 10.48
M.04.000.030376 | Corrimão, bate-maca ou protetor de parede em PVC, com altura de 131mm, barras de 4,0m, nas azul ou marfim, ref. TEC 026 da Tecnoperfil ou equivalente | M | 366.96
M.04.000.030377 | Protetor de parede ou bate-maca em PVC flexível, com altura de 150mm, nas amarelo, branco ou preto, rolo de 25m, ref. TEC 913 da Tecnoperfil ou equivalente | M | 82.07
M.04.000.030378 | Bate-maca ou protetor curvo de parede em PVC, com altura de 200mm, nas cores branco, bege azul escuro, barra de 4m, ref. TEC 198 da Tecnoperfil ou equivalente | M | 164.66
M.04.000.030379 | Bate-maca ou protetor de parede em PVC, com altura de 200mm, barra de 4m, ref. TEC 200 da Tecnoperfil ou equivalente | M | 128.79
M.04.000.030380 | Faixa protetora em vinil de alto impacto para paredes, altura de 400mm, várias cores, com tratamento antibacteriano, antifungo, antimofo, retardante de chama e resistente a impacto, ref. Cosimo Cataldo, Enterprises Arquitetura ou equivalente | M | 105.21
M.04.000.030382 | Cantoneira autoadesiva em vinil de alto impacto, aba 2cm a 3,8cm, espessura 2mm, ângulo 90º, cor branca; ref. Enterprises Arquitetura, Cosimo Cataldo ou equivalente | M | 72.45
M.04.000.032533 | Rodapé em poliestireno com altura de 7 cm, cor branca, linha Primer/BR, ref. 451 RP/BR da Revitech, 451 RP/BR da Santa Luzia ou equivalente | M | 29.96
M.04.000.033508 | Piso de borracha sintética preta, ref. Daud ou equivalente colado | M2 | 56.41
M.04.000.033510 | Rodapé de borracha sintética preta, altura até 7 cm, ref. Le Corp, Daud ou equivalente colado | M | 14.83
M.04.000.033511 | Degrau (piso e espelho) de borracha sintética preta de 4 mm, ref. Le Corp, Daud ou equivalente - colado | M | 102.6
M.04.000.033516 | Grama sintética decorativa, com altura da grama: 20 a 32 mm, fio, polietileno (PE); ref. Playgrama, Hatcarpet, SLC ou equivalente - instalada | M2 | 65.36
M.04.000.033526 | Rodapé em poliestireno de sobrepor, altura de 8 cm; ref. linha Blend da Tarkett ou equivalente | M | 40.58
M.04.000.033529 | Piso vinílico autoportante com espessura de 4 mm, com impermeabilização acrílica, em placas de 609,6 x 609,6mm; ref. linha Square, coleção Set da Tarket ou equivalente | M2 | 380
M.04.000.033534 | Piso vinílico autoportante acústico com e=4,5 mm, classe III A; ref. linha Square Acoustic da Tarkett ou equivalente | M2 | 509.11
M.04.000.033535 | Rodapé flexível em resinas de PVC de 5cm, espessura de 2mm, curvo/plano; ref. Tarkett ou equivalente | M | 8.53
M.04.000.033536 | Rodapé flexível em resinas de PVC de 7,5cm, espessura de 2mm, curvo/plano; ref. Tarkett ou equivalente | M | 14.18
M.04.000.033537 | Rodapé hospitalar flexível em resinas de PVC de 7,5cm, espessura de 2mm, nível/sobrepor; ref. Tarkett ou equivalente | M | 24.94
M.04.000.033539 | Testeira flexível em resinas de PVC para arremate de degrau, espessura de 2,0 mm; ref. Tarkett ou equivalente | M | 22.81
M.04.000.033540 | Revestimento vinílico em placas de 30 x 30 cm, classe II A, com e= 2,0 mm; ref. Paviflex Natural da Tarkett ou equivalente | M2 | 96.66
M.04.000.033541 | Revestimento vinílico em placas de 30 x 30 cm, classe II A, com e= 3,2 mm; ref. Paviflex Natural da Tarkett ou equivalente | M2 | 167.36
M.04.000.033542 | Piso vinílico em manta heterogênea com e= 2mm; ref. Decode Warm Medium Grey, Ligth Grey da Tarkett ou equivalente | M2 | 150.98
M.04.000.033543 | Piso vinílico flexível em manta homogênea com e= 2mm, classe II A; ref. linha IQ Optima da Tarkett ou equivalente | M2 | 320.15
M.04.000.033544 | Piso vinílico flexível em régua heterogênea com e= 3mm, classe II A; ref. linha Ambienta da Tarkett ou equivalente | M2 | 188.33
M.04.000.033545 | Piso vinílico antiestático, espessura de 5 mm, classe II A; ref. linha Hercules Olimpo da Belgotex, Beaulieu ou equivalente | M2 | 298.84
M.04.000.034017 | Forro modular removível em PVC, em placas de 618 x 1243mm, espessura 10 mm, montado com estrutura de sustentação; ref. Vipal, Plasbil, Precon ou equivalente | M2 | 103.88
M.04.000.034020 | Placas em lã de vidro microperfurado, revestida em PVC tipo Forrovid, para reparos em forro existente | M2 | 56.8
M.04.000.034027 | Forro em lâmina PVC, frisada, largura 100/200mm (média); com estrutura de sustentação colocado; ref. Tigre, Multiplast, Petrol, Medabil, Anflo ou equivalente | M2 | 80.89
M.04.000.034035 | Forro em painel de fibra mineral NRC 0.50 - CAC 35, acabamento em pintura vinílica, 625x1250mm, com estrutura de sustentação; ref. Armstrong Ceilings Encore ou equivalmente | M2 | 110.47
M.04.000.035525 | Carpete tráfego intenso, comercial, bouclê, filamento nylon, altura de 6,0mm, ref. Astral Beaulieu, Chronos 22 oz Shaw ou equivalente - colocado | M2 | 158.21
M.04.000.035526 | Carpete tráfego moderado, comercial, bouclê, filamento polipropileno, com altura de 5,4 a 8mm; ref. Essex Beauliex, Champion Inybra, Project Meller ou equivalente - colocado | M2 | 135.73
M.04.000.035531 | Revestimento vinílico com espessura total de 2mm, em manta 2m, uso comercial pesado 23/34/43, reação ao fogo II-A, resistência antiderrapante, resistência à abrasão EM ISO 10581 - tipo I, tratamento anti-bacteriano incorporado, tratamento superfície "PUR | M2 | 244.77
M.04.000.035583 | Piso de borracha para sinalização tátil de alerta/direcional colorido em placas 25 x 25 cm, espessura 5,0 mm, ref. Daud, Andaluz, ou equivalente | M2 | 158.45
M.04.000.036047 | Rodapé de cordão em poliamida (nylon) ou em polipropileno - colocado | M | 8.06
M.04.000.036135 | Revestimento laminado melamínico dissipativo texturizado ou liso, e=2mm, placa 60x60cm, várias cores, ref. Formipiso ou equivalente instalado | M2 | 482.12
M.04.000.065082 | Reservatório em polietileno de alta densidade (cisterna), antioxidante e proteção anti UV, capacidade de 5.000 litros, com acessórios, ref. Acqualimp ou equivalente | UN | 8446.74
M.04.000.065083 | Reservatório em polietileno de alta densidade (cisterna), antioxidante e proteção anti UV, capacidade de 10.000 litros, com acessório; ref. Acqualimp, Amanco ou equivalente | UN | 15187.73
M.04.000.092626 | Plástico bolha, diâmetro de 1,00 a 2,00 cm - rolo de (1,00 x 100 ou 1,30 x 100) metros, ref. Syroplat ou equivalente | M2 | 0.55
M.04.000.092845 | Película de controle solar refletiva para vidros, na cor prata, referência Window Film Silver 35 da 3M ou equivalente - instalado | M2 | 89.31
N.01.000.038507 | Grama tipo batatais em placas (caminhão cap.400m²) | M2 | 7.58
N.01.000.038508 | Forração Hera Inglesa, min. 18 mudas/m² - h= 0,15m | UN | 1.84
N.01.000.038510 | Terra vegetal orgânica adubada | M3 | 231.23
N.01.000.038511 | Terra vegetal orgânica comum | M3 | 149.66
N.01.000.038513 | Grama tipo Esmeralda em placas | M2 | 8.18
N.01.000.038516 | Arbusto alamanda h= 0,60 a 0,80 m | UN | 16.78
N.01.000.038605 | Árvore ornamental tipo Ipê Amarelo - h= 2,00m | UN | 72.14
N.01.000.038610 | Grama tipo São Carlos em placas | M2 | 15.94
N.01.000.038613 | Árvore ornamental tipo Areca Bambu - h= 2,00m | UN | 97.01
N.01.000.038621 | Arbusto Curculigo h= 0,60 a 0,80 m | UN | 32.07
N.01.000.038624 | Árvore ornamental tipo Manacá-da-serra - h= 2,00m | UN | 42.9
N.01.000.038628 | Árvore ornamental tipo Pata de Vaca - h= 2,00m | UN | 55.55
N.01.000.038632 | Forração Lírio Amarelo, min.18 mudas/m² - h= 0,50m | UN | 3.05
N.01.000.038639 | Arbusto Moréia - h= 0,50 m | UN | 16.24
N.01.000.038642 | Arbusto Azaléia - h= 0,60 a 0,80 m | UN | 29.83
N.01.000.038648 | Forração com clorofito, mínimo 20 mudas/m² - h= 0,15m | UN | 1.75
N.01.000.038712 | Árvore tipo Aroeira salsa (Shinus molle) - h= 2,00m | UN | 66.65
N.01.000.039154 | Árvore do tipo Coqueiro Jerivá (Syagrus romanzoffiana) - h= 4,00m | UN | 220
N.01.000.039164 | Árvore do tipo Falso barbatimão (Cassia leptophylla) - h= 2,00m | UN | 174.97
N.02.000.091652 | Mini centro de atividades em madeira rústica, ref. Mundo Mágico ou equivalente | CJ | 4327.84
N.02.000.091653 | Balanço duplo em madeira rústica, ref. Mundo Mágico ou equivalente | CJ | 1231.85
N.02.000.091654 | Gangorra dupla em madeira rústica, ref. Mundo Mágico ou equivalente | CJ | 992.87
N.02.000.091656 | Gira-gira em ferro com assento de madeira (8 lugares), ref. Mundo Mágico ou equivalente | CJ | 1318
N.03.000.050471 | Assento (banco) articulado para banho, em liga de alumínio com pintura epóxi, de 700 x 450 mm, conforme norma NBR9050 | UN | 978.26
N.03.000.050494 | Banco de madeira tipos cavalinho ou tamanduá, com réguas em madeira envernizada de 1,60m e pés em ferro fundido pintado | UN | 695.59
N.03.000.065537 | Tanque simples em granito sintético, ref. T60 Marsinty | UN | 199.08
N.03.000.065539 | Armário plástico para lavatório embutir/sobrepor; referência modelo A43 fabricação Astra ou equivalente | UN | 115.29
N.03.000.094235 | Superfície sólido mineral para bancadas, saias e frontões, não poroso e homogêneo composto de resina acrílica e minerais naturais; ref. Corian da Dupont ou equivalente | M2 | 2765.2
N.04.000.020300 | Placa de sinalização em PVC fotoluminescente (200x200mmx2mm), com indicação de equipamentos de alarme, detecção e extinção de incêndio, ref. E001.01B da ADVcomm, E2 da Net Placa, 17388 da TAG Sinalização ou equivalente | UN | 10.52
N.04.000.020301 | Placa de sinalização em PVC fotoluminescente (150x150x2mm), com indicação de equipamentos de combate à incêndio; ref. E005.01A da ADVcomm, E5 da Perfect Vision, E7MH da Net Placa ou equivalente | UN | 7.03
N.04.000.020302 | Placa de sinalização em PVC fotoluminescente (240x120x2mm), indicação de rota de evacuação e saída de emergência; ref. S2 da Net Placa, 3670 da TAG Sinalização, S2 da Perfect Vision ou equivalente | UN | 6.58
N.04.000.020303 | Placa de sinalização em PVC fotoluminescente (145x145x2mm) / (200x100x2mm), com identificação de pavimentos, ref. S017.01 da ADVcomm, 6076 da Tag Sinalização, S17 da Net Placa ou equivalente | UN | 6.17
N.04.000.020304 | Placa de sinalização em PVC, com indicação de alerta, (150x200x2mm); ref. A00511C da ADVcomm, 590 da TAG Sinalização, A1 da Perfect Vision ou equivalente | UN | 12.67
N.04.000.020305 | Placa de sinalização em PVC, com indicação de proibição normativa, (150x200x2mm); ref. P00111C da ADVcomm, 639 da TAG Sinalização, P4 da Net Placa ou equivalente | UN | 5.97
N.04.000.020357 | Placa para identificação da obra, em chapa de aço n° 18, galvanizado com tratamento anticorrosivo padrão | M2 | 702.04
N.04.000.020359 | Placa de sinalização tátill em poliestireno "PS", na cor cinza claro e alto relevo em braile preto, nas dimensões de 80x50x3mm, para sinalização de pavimentos, conforme Norma NBR 9050 | UN | 23.53
N.04.000.037601 | Matriz símbolo PSAI, poliestireno alto impacto, para vaga de estacionamento de pessoas com mobilidade reduzida, de acordo com a norma NBR 9050 | UN | 277.15
N.04.000.039071 | Placa de identificação em PVC, com texto em vinil e espessura de 2mm | M2 | 360.56
N.04.000.039085 | Placa com sinalização indicativa de 7 x 25 cm, em acrílico cristal ou colorido, com espessura de 2 mm, com texto em vinílico adesivo | M2 | 3713.75
N.04.000.039112 | Placa de identificação em alumínio para WC, com desenho universal de acessibilidade | UN | 28.98
N.04.000.039114 | Banner em lona com impressão digitalmente, com bainha reforçada e ilhoses | M2 | 96.29
N.04.000.039115 | Requadro em metalon para banner em lona impresso | M | 342.59
N.04.000.091435 | Pictograma autoadesivo em policarbonato resistente para piso, de 80 cm x 120 cm, para área de resgate; ref. referência comercial Andaluz Acessibilidade, Escolha Certa, Advann Comunicação, Digimetta, Efeito Publicidade ou equivalente | UN | 228.16
N.05.000.036710 | Aro duplo de aço basquete | UN | 198.41
N.05.000.036711 | Cesto para basquete em malha de náilon, fio 2 | UN | 8.82
N.05.000.036719 | Trave oficial para futebol de salão completa | UN | 1636.39
N.05.000.036720 | Rede para futebol de salão, em náilon, fio 2 | UN | 78.3
N.06.000.050297 | Coifa em aço inoxidável com filtro e exaustor axial - área até 3,00 m² | M2 | 10615.42
N.06.000.050298 | Coifa em aço inoxidável com filtro e exaustor axial - área de 3,01 até 7,50 m² | M2 | 8859.23
N.06.000.050299 | Coifa em aço inoxidável com filtro e exaustor axial - área de 7,51 até 16,00 m² | M2 | 4549.53
N.07.000.000001 | Tacha refletiva de plástico/resina tipo I monodirecional conforme NBR 14636, ref. comercial ICD vias, LMC tintas, Sinalmax ou equivalente | UN | 9.87
N.07.000.000002 | Tacha refletiva de plástico/resina tipo II monodirecional conforme NBR 14636, ref. comercial ICD vias, LMC tintas, Sinalmax ou equivalente | UN | 12.16
N.07.000.000003 | Tacha refletiva de plástico/resina tipo I bidirecional conforme NBR 14636, ref. comercial ICD vias, LMC tintas, Sinalmax ou equivalente | UN | 11.61
N.07.000.000004 | Tacha refletiva de plástico/resina tipo II bidirecional conforme NBR 14636, ref. comercial ICD vias, LMC tintas, Sinalmax ou equivalente | UN | 16
N.07.000.000005 | Tacha refletiva de vidro temperado conforme NBR 15766, ref. comercial Prismatic ou equivalente | UN | 22.44
N.07.000.000006 | Tachão refletivo de plástico/resina tipo I monodirecional conforme NBR 15576, ref. comercial ICD vias, LMC tintas, Sinalmax ou equivalente | UN | 31.7
N.07.000.000007 | Tachão refletivo de plástico/resina tipo I bidirecional conforme NBR 15576, ref. comercial ICD vias, LMC tintas, Sinalmax ou equivalente | UN | 35.66
N.07.000.000008 | Segregador refletivo de plástico/resina (bate rodas), ref. comercial ICD vias, LMC tintas, Sinalmax ou equivalente | UN | 82.68
N.07.000.000009 | Abraçadeira em aço galvanizado com parafusos e porcas para placas de sinalização | UN | 19.44
N.07.000.000010 | Placa regulamentação, advertência, educativa, orientação turística/serviços, ch.aço tipo NB 1010/1020, e= 1,25 mm, bitola 18, ou e= 1,50 mm, bitola 16 - ABNT NBR 11904, área até 2,0 m², refletiva com película IA/IA - ABNT NBR 14644 | M2 | 880.53
N.07.000.000011 | Placa de regulamentação, advertência, educativa, de orientação turística e de serviços, ch. aço tipo NB 1010/1020, e= 1,25 mm, bitola 18, ou e= 1,50 mm, bitola 16 - ABNT NBR 11904, área até 2,0 m², refletiva com película III/III - | M2 | 932.87
N.07.000.000012 | Placa de regulamentação, advertência, educativa, de orientação turística e de serviços, ch. alumínio liga 5052, tempera H-34, e= 2,0 mm, área até 2,0 m², totalmente refletiva com película IA/IA - ABNT NBR 14644 | M2 | 1094.16
N.07.000.000013 | Placa de regulamentação, advertência, educativa, de orientação turística e de serviços, em chapa de alumínio liga 5052, tempera H-34, esp. 2,0 mm, área até 2,0 m², totalmente refletiva com película III/III - ABNT NBR 14644 | M2 | 1159.21
N.07.000.000014 | Placa de regulamentação, advertência, educativa, de orientação turística e de serviços, em chapa de alumínio liga 5052, tempera H-34, esp. 2,0 mm, área maior que 2,0 m², modulada, totalmente refletiva com película III/III - ABNT NBR 14644 | M2 | 1325.11
N.07.000.000015 | Placa de regulamentação, advertência, educativa, de orientação turística e de serviços, em ACM - alumínio composto - ABNT-NBR-16179, área até 2,0 m², totalmente refletiva com película IA/IA - ABNT NBR 14644 | M2 | 862.46
N.07.000.000016 | Placa de regulamentação, advertência, educativa, de orientação turística e de serviços, em ACM - alumínio composto - ABNT-NBR-16179, área até 2,0 m², totalmente refletiva com película III/III - ABNT NBR 14644 | M2 | 935.43
N.07.000.000017 | Placa de regulamentação, advertência, educativa, de orientação turística e de serviços, em ACM - alumínio composto - ABNT-NBR-16179, área maior que 2,0 m², modulada, totalmente refletiva com película III/III - ABNT NBR 14644 | M2 | 1057.16
N.07.000.000018 | Execução de sinalização horizontal com aplicação tinta a base de resina acrílica emulsionada em água, ABNT NBR 13699 | M2 | 33.89
N.07.000.000019 | Execução de sinalização horizontal com aplicação de massa termoplástica à quente pelo método de extrusão na espessura de 3,0 mm, para faixas, ABNT NBR 13132 e NBR 15402 | M2 | 107.03
N.07.000.000020 | Execução de sinalização horizontal com aplicação de massa termoplástica à quente pelo método de extrusão na espessura de 3,0 mm, para legendas, ABNT NBR 13132 e NBR 15402 | M2 | 115.83
N.07.000.000021 | Execução de sinalização horizontal com aplicação de massa termoplástica à quente pelo método de aspersão, na espessura de 1,5 mm, para faixas, ABNT NBR 13159 e NBR 15402 | M2 | 68.43
N.07.000.000022 | Execução de sinalização horizontal com aplicação de laminado elastoplástico retrorefletivo e antiderrapante pré formado em diversas cores para símbolos e letras, ABNT NBR 15741 | M2 | 203.73
N.07.000.000023 | Execução de sinalização horizontal com aplicação de termoplástico de alto relevo, ABNT NBR 15543 | M2 | 220.9
N.07.000.000024 | Execução de sinalização horizontal com aplicação de plástico a frio manual a base de resinas metacrílicas reativas para faixas, ABNT NBR 15870 | M2 | 193.26
N.07.000.000025 | Remoção de sinalização horizontal existente pelo processo manual ou mecânico, ABNT NBR 15405 | M2 | 87.05
N.07.000.000026 | Limpeza, pré marcação e pré pintura de solo | M2 | 74.62
O.01.000.067503 | Caixa de gordura em PVC, com tampa, cesto de limpeza, 2 entradas de 75mm, 1 entrada de 50mm, 1 saída de 100mm, completo; ref. Tigre ou equivalente - capacidade de 19 litros | UN | 412.76
O.01.000.960000 | Caixa de gordura em concreto com tampa, modelo G1 (para 1 pia), volume 18 litros; ref. Concrebox ou equivamente | UN | 71.56
O.02.000.062501 | Tubo de PVC rígido soldável marrom, DN= 20mm (1/2´) | M | 4.24
O.02.000.062502 | Tubo de PVC rígido soldável marrom, DN= 25mm (3/4´) | M | 4.81
O.02.000.062503 | Tubo de PVC rígido soldável marrom, DN= 32mm (1´) | M | 11.36
O.02.000.062504 | Tubo de PVC rígido soldável marrom, DN= 40mm (1 1/4´) | M | 16.33
O.02.000.062505 | Tubo de PVC rígido soldável marrom, DN= 50mm (1 1/2´) | M | 17.96
O.02.000.062506 | Tubo de PVC rígido soldável marrom, DN= 60mm (2´) | M | 32.12
O.02.000.062507 | Tubo de PVC rígido soldável marrom, DN= 75mm (2 1/2´) | M | 50.77
O.02.000.062508 | Tubo de PVC rígido soldável marrom, DN= 85mm (3´) | M | 68.12
O.02.000.062509 | Tubo de PVC rígido soldável marrom, DN= 110mm (4´) | M | 100.19
O.02.000.062512 | Tubo de PVC rígido DEFoFo, DN= 200mm (DE= 222mm), ref. Vinilfer ou equivalente | M | 222.43
O.02.000.062513 | Tubo de PVC rígido DEFoFo, DN= 250mm (DE= 274mm), ref. Vinilfer ou equivalente | M | 376.07
O.02.000.062514 | Tubo de PVC rígido DEFoFo, DN= 300mm (DE= 326mm), ref. Vinilfer ou equivalente | M | 541.6
O.02.000.062515 | Tubo de PVC rígido tipo Coletor Esgoto, DN= 400 mm, junta elástica | M | 565.98
O.02.000.062530 | Tubo de PVC rígido branco, pontas lisas, soldável, série normal, DN 40mm | M | 7.26
O.02.000.062531 | Tubo de PVC rígido branco PxB com virola, linha esgoto série normal, DN= 50mm | M | 11.82
O.02.000.062532 | Tubo de PVC rígido branco PxB com virola, linha esgoto série normal, DN= 75mm | M | 17.23
O.02.000.062533 | Tubo de PVC rígido branco PxB com virola, linha esgoto série normal, DN= 100mm | M | 16.41
O.02.000.062534 | Tubo de PVC para esgoto 150mm | M | 43.91
O.02.000.062549 | Tubo descarga em PVC de 1 1/2´ longo | UN | 21.18
O.02.000.062554 | Tubo de PVC rígido, pontas lisas, soldável, linha esgoto série reforçada ´R´, DN= 40mm | M | 11.78
O.02.000.062558 | Tubo de PVC rígido PxB com virola, linha esgoto série reforçada ´R´, DN= 50mm | M | 14.87
O.02.000.062560 | Tubo de PVC rígido PxB com virola, linha esgoto série reforçada ´R´, DN= 75mm | M | 24.09
O.02.000.062561 | Tubo de PVC rígido PxB com virola, linha esgoto série reforçada ´R´, DN= 100mm | M | 38.17
O.02.000.062562 | Tubo de PVC rígido PxB com virola, linha esgoto série reforçada ´R´, DN= 150mm | M | 75.41
O.02.000.062570 | Tubo de PVC rígido PBA, classe 15, DN= 50mm | M | 25.64
O.02.000.062571 | Tubo de PVC rígido PBA, classe 15, DN= 75mm | M | 48.34
O.02.000.062572 | Tubo de PVC rígido PBA, classe 15, DN= 100mm | M | 99.2
O.02.000.062581 | Tubo de PVC rígido tipo Coletor Esgoto, DN= 100mm | M | 34.92
O.02.000.062583 | Tubo de PVC rígido tipo Coletor Esgoto, DN= 150mm | M | 71.51
O.02.000.062584 | Tubo de PVC rígido tipo Coletor Esgoto, DN= 200mm | M | 114.28
O.02.000.062585 | Tubo de PVC rígido tipo Coletor Esgoto, DN= 250mm | M | 193.93
O.02.000.062586 | Tubo de PVC rígido tipo Coletor Esgoto, DN= 300mm | M | 321.58
O.02.000.062591 | Caixa de areia em PVC de 100 mm, ref. Tigre ou equivalente | UN | 352.21
O.02.000.063513 | Registro de pressão PVC soldável DN= 25mm (3/4´) | UN | 12
O.02.000.064510 | Sifão de PVC rígido tipo copo 1´ x 1 1/2´, com tubo de ligação ajustável; ref. Akros 43.003-2 ou equivalente | UN | 24.95
O.02.000.065572 | Válvula para lavatório em PVC- ref. Astra ou equivalente | UN | 5.72
O.02.000.067501 | Caixa sifonada em PVC rígido de 150 x 150 x 50 mm | UN | 36.7
O.02.000.067509 | Caixa sifonada em PVC rígido de 250 x 230 x 75 mm, com tampa cega | UN | 111.59
O.02.000.067510 | Ralo seco em PVC rígido de 100 x 40 mm | UN | 12.68
O.02.000.067512 | Caixa sifonada em PVC rígido de 100 x 150 x 50 mm | UN | 29.82
O.02.000.067514 | Caixa sifonada em PVC rígido de 250 x 172 x 50 mm, com tampa cega | UN | 92.44
O.02.000.067527 | Caixa sifonada em PVC rígido de 100 x 100 x 50 mm | UN | 15.71
O.02.000.069514 | Solução limpadora para PVC | L | 51.88
O.02.000.069520 | Condutor circular em PVC 88mm, ref. Aquapluv-AP da Tigre ou equivalente | M | 48.69
O.02.000.069521 | Calha em PVC de 125mm, inclusive emenda e suporte, ref. Aquapluv AP da Tigre | M | 69.51
O.02.000.090596 | Tubo de PVC rígido DEFoFo, DN= 150mm (DE= 170mm), ref. Vinilfer | M | 160.65
O.02.000.090600 | Bengala em PVC rígido para o ramal de entrada, diâmetro de 32 mm, padrão Eletropaulo; ref. Coflex ou equivalente | UN | 34.05
O.02.000.090637 | Tubo de PVC rígido DEFoFo, DN= 100mm (DE= 118mm), ref. Vinilfer | M | 74.03
O.02.000.090829 | Caixa sifonada em PVC rígido de 150 x 185 x 75 mm, ref. Tigre | UN | 46.12
O.03.000.061340 | Tubo em polietileno de alta densidade PEAD PE 100 SDR17, DE 160 mm, PN-10, soldado | M | 141.31
O.03.000.061341 | Tubo em polietileno de alta densidade PEAD PE 100 SDR17, DE 200 mm, PN-10, soldado | M | 235.38
O.03.000.061342 | Tubo em polietileno de alta densidade PEAD PE 100 SDR17, DE 225 mm, PN-10, soldado | M | 253.24
O.03.000.062681 | Duto corrugado para dreno tipo Kananet, DN= 3´ | M | 12.95
O.03.000.062682 | Duto corrugado para dreno tipo Kananet, DN= 4´ | M | 17.59
O.03.000.062683 | Duto corrugado para dreno tipo Kananet, DN= 2 1/2´ | M | 10.16
O.03.000.062684 | Duto corrugado para dreno tipo Kananet, DN= 6´ | M | 44.75
O.03.000.062686 | Duto corrugado para dreno tipo Kananet, DN= 8´ | M | 34.84
O.03.000.062690 | Tubo em polietileno de alta densidade corrugado para drenagem, ponta/bolsa/anel de vedação, SN4, DN/DI = 250 mm, ref. KNTS da Kanaflex, Tigre ADS ou equivalente | M | 98.47
O.03.000.062691 | Tubo em polietileno de alta densidade corrugado para drenagem, ponta/bolsa/anel de vedação, SN4, DN/DI = 300 mm, ref. KNTS da Kanaflex, Tigre ADS ou equivalente | M | 125.37
O.03.000.062692 | Tubo em polietileno de alta densidade corrugado para drenagem, ponta/bolsa/anel de vedação, SN4, DN/DI = 400 mm, ref. KNTS da Kanaflex, Tigre ADS ou equivalente | M | 201.41
O.03.000.062693 | Tubo em polietileno de alta densidade corrugado para drenagem, ponta/bolsa/anel de vedação, SN4, DN/DI = 500 mm, ref. KNTS da Kanaflex, Tigre ADS ou equivalente | M | 304.98
O.03.000.062694 | Tubo em polietileno de alta densidade corrugado para drenagem, ponta/bolsa/anel de vedação, SN4, DN/DI = 600 mm, ref. KNTS da Kanaflex, Tigre ADS ou equivalente | M | 455.18
O.03.000.062695 | Tubo em polietileno de alta densidade corrugado para drenagem, ponta/bolsa/anel de vedação, SN4, DN/DI = 800 mm, ref. KNTS da Kanaflex, Tigre ADS ou equivalente | M | 717.13
O.03.000.062696 | Tubo em polietileno de alta densidade corrugado para drenagem, ponta/bolsa/anel de vedação, SN4, DN/DI = 1000 mm, ref. KNTS da Kanaflex, Tigre ADS ou equivalente | M | 1003.92
O.03.000.062697 | Tubo em polietileno de alta densidade corrugado para drenagem, ponta/bolsa/anel de vedação, SN4, DN/DI = 1200 mm, ref. KNTS da Kanaflex, Tigre ADS ou equivalente | M | 1518.27
O.04.000.020472 | Tubo em aço carbono preto sem costura, SCH 40 DN= 6´ | M | 491.09
O.04.000.021101 | Tubo de aço carbono preto sem costura, SCH 40 DN= 3´ | M | 179.19
O.04.000.021102 | Tubo de aço carbono preto sem costura, SCH 40 DN= 8´ | M | 700.81
O.04.000.021105 | Tubo em aço carbono preto sem costura SCH 40 DN= 1 1/2´ | M | 70.26
O.04.000.021106 | Tubo de aço carbono preto sem costura SCH 40 DN= 2 1/2´ | M | 150.55
O.04.000.021107 | Tubo de aço carbono preto sem costura SCH 40 DN= 4´ | M | 253.76
O.04.000.021126 | Tubo de aço carbono preto sem costura SCH 40 DN= 5´ | M | 355.27
O.04.000.021127 | Tubo de aço carbono preto sem costura SCH 40 DN= 2´ | M | 92.62
O.04.000.021128 | Tubo de aço carbono preto sem costura SCH 40 DN= 1 1/4´ | M | 58.99
O.04.000.021129 | Tubo de aço carbono preto sem costura SCH-40 DN= 1´ | M | 48.24
O.04.000.021134 | Tubo de aço carbono preto sem costura, SCH 40 DN= 3 1/2´ | M | 224.13
O.04.000.021308 | Tubo de aço carbono preto com costura, SCH 40 DN= 10´ | M | 937.94
O.04.000.021309 | Tubo de aço carbono preto com costura, SCH 40 DN= 12´ | M | 1342.7
O.04.000.064079 | Válvula esfera passagem plena, extremidades rosqueáveis, corpo aço carbono fundido, esfera aço inoxidável, DN= 1.1/4´, classe 150lbs para vapor, 600lbs para água, óleo e gás | UN | 223.81
O.04.000.064080 | Válvula esfera passagem plena, extremidades rosqueáveis, corpo em aço carbono fundido, esfera em aço inoxidável, DN= 1/2´, classe 150lbs para vapor, 600lbs para água, óleo e gás | UN | 86.04
O.04.000.064081 | Válvula esfera passagem plena, extremidades rosqueáveis, corpo aço carbono fundido, esfera aço inoxidável, DN= 3/4´, classe 150lbs para vapor, 600lbs para água, óleo e gás | UN | 122.54
O.04.000.064082 | Válvula esfera passagem plena, extremidades rosqueáveis, corpo aço carbono fundido, esfera aço inoxidável, DN= 1´, classe 150lbs para vapor, 600lbs para água, óleo e gás | UN | 147.03
O.04.000.064096 | Válvula globo em aço carbono forjado, extremidades rosqueáveis; haste, disco, anel e junta em aço inoxidável, DN= 3/4', classe 800lbs para vapor; 2000lbs para água óleo e gás | UN | 386.22
O.04.000.064097 | Válvula globo em aço carbono forjado, extremidades rosqueáveis; haste, disco, anel e junta em aço inoxidável, DN= 1', classe 800lbs para vapor; 200lbs para água óleo e gás | UN | 532.05
O.04.000.064098 | Válvula globo em aço carbono forjado, extremidades rosqueáveis; haste, disco, anel e junta em aço inoxidável, DN=1 1/2', classe 800lbs para vapor; 200lbs para água óleo e gás | UN | 948.01
O.04.000.064099 | Válvula globo em aço carbono forjado, extremidades rosqueáveis; haste, disco, anel e junta em aço inoxidável, DN= 2', classe 800lbs para vapor; 200lbs para água óleo e gás | UN | 1339.52
O.04.000.064164 | Chave de fluxo tipo palheta, para líquidos, com conexão tipo macho diâmetro 1´, ref. AT2011 da Contech ou equivalente | UN | 91.65
O.04.000.064608 | Chave de fluxo de água com retardo eletrônico de 0 a 100 segundos, para tubulações com diâmetros de 1" a 6", funcionamento por palheta, conexão BSP | UN | 470.66
O.04.000.068502 | CAP (tampão) em aço SCH 80, diâmetro de 3/4" soldável para tamponamento de tubulação | UN | 8.22
O.04.000.068508 | Válvula de esfera monobloco em aço carbono, diâmetro de 1/2", com passagem plena e rosca BSP | UN | 73.25
O.04.000.068509 | Tê em aço SCH 80, diâmetro de 1/2", soldável | UN | 33.74
O.04.000.068541 | Manômetro em aço carbono, com mostrador de 4´, escalas: 0-4 , 0-7 / 0-10 / 0-17 / 0-21 / 0-28 kg/cm² | UN | 180.51
O.04.000.068542 | Filtro Y em aço carbono, classe 150 libras, diâmetro nominal 4', conexões flangeadas 150, tela 1,2mm em aço inoxidável, referência 34C da Spirax Sarco ou equivalente | UN | 4332.43
O.04.000.092866 | Curva 90° em ferro fundido com flange, classe PN-10, DN= 50mm | UN | 249.19
O.05.000.026519 | Ventosa em ferro dúctil, simples rosqueada, classe PN-25, DN= 3/4´ | UN | 875.54
O.05.000.026520 | Ventosa em ferro dúctil , tríplice função, flangeada, classe PN-10, DN= 50mm | UN | 2368.82
O.05.000.036504 | Tampão em ferro fundido, com tampa articulada, diâmetro de 900mm, classe D400; referência Afer, Alea, JM, EBF ou equivalente | UN | 1555.12
O.05.000.036507 | Tampão em ferro dúctil de Ø 600mm, classe 125 (ruptura >125 kN), conforme NBR 10160/2005 | UN | 387.39
O.05.000.036508 | Tampão em ferro dúctil de Ø 600mm, classe 250 (ruptura >250 kN), conforme NBR 10160/2005 | UN | 382.15
O.05.000.036521 | Tampão em ferro dúctil de Ø 600mm, classe 400 (ruptura >400 kN), conforme NBR 10160/2005 | UN | 412.16
O.05.000.036522 | Tampão ferro dúctil de 400 x 400 mm, classe 125 (ruptura > 125 kN), conforme NBR 10160/2005 | UN | 204.08
O.05.000.036524 | Tampão ferro dúctil de 500 x 500 mm, classe 125 (ruptura > 125 kN), para tráfego leve, conforme NBR 10160/2005 | UN | 300.17
O.05.000.036527 | Tampão ferro dúctil de 600 x 600 mm, classe 125 (ruptura > 125 kN), para tráfego leve, conforme NBR 10160/2005 | UN | 375.29
O.05.000.043699 | Punho de manobra de alavanca retrátil sem bloqueio kirk, com articulador de acionamento e biela; ref. GV-A03D+GV-A02+biela da Senner, NP9022+NP9108-NP9112 da American Fuse, PR+AR+TD100 da Dreyffus Pel ou equivalente | UN | 577.6
O.05.000.061004 | Tubo em ferro fundido de 150mm, para esgoto, ref. PB SME linha predial da Saint-gobain ou equivalente | M | 342.23
O.05.000.061015 | Tubo em ferro fundido com PxP, TCLA, DN= 100mm sem juntas e conexões, ref. Barbara ou equivalente | M | 612.33
O.05.000.061016 | Tubo em ferro fundido com PxP, TCLA, DN= 200mm, sem juntas e conexões, ref. Barbara ou equivalente | M | 850.9
O.05.000.061017 | Flange avulso em ferro fundido classe PN-10, DN= 100mm, ref. Barbara ou equivalente | UN | 195.08
O.05.000.061018 | Flange avulso em ferro fundido classe PN-10, DN= 200mm, ref. Barbara ou equivalente | UN | 323.71
O.05.000.061019 | Curva de 90° em ferro fundido com flanges, classe PN-10, DN= 100mm | UN | 343.79
O.05.000.061020 | Tubo em ferro fundido de 150mm, classe k-7 JGS, ref. Barbara ou equivalente | M | 545.21
O.05.000.061021 | Tubo em ferro fundido de 200mm, classe k-7 JGS, ref. Barbara ou equivalente | M | 648.81
O.05.000.061022 | Tubo em ferro fundido de 250mm, classe k-7 JGS, ref. Barbara ou equivalente | M | 802.26
O.05.000.061023 | Tubo em ferro fundido de 350mm, classe k-7 JGS, ref. Barbara ou equivalente | M | 1224.04
O.05.000.061026 | Tubo em ferro fundido com PxP, TCLA, DN= 80mm sem juntas e conexões, ref. Barbará ou equivalente | M | 457.26
O.05.000.061027 | Tubo em ferro fundido com PxP, TCLA, DN= 150mm sem juntas e conexões, ref. Barbará ou equivalente | M | 715.4
O.05.000.061028 | Tubo em ferro fundido com PxP, TCLA, DN= 250mm sem juntas e conexões, ref. Barbará ou equivalente | M | 947.86
O.05.000.061030 | Tubo em ferro fundido com PxP, TCLA, DN= 300mm sem juntas e conexões, ref. Barbará ou equivalente | M | 1268.29
O.05.000.061033 | Flange avulso em ferro fundido classe PN-10, DN= 80mm, ref. Barbara ou equivalente | UN | 134.87
O.05.000.061034 | Flange avulso em ferro fundido classe PN-10, DN= 150mm, ref. Barbará ou equivalente | UN | 258.92
O.05.000.061035 | Flange avulso em ferro fundido classe PN-10, DN= 250mm, ref. Barbará ou equivalente | UN | 419.61
O.05.000.061036 | Flange avulso em ferro fundido classe PN-10, DN= 300mm, ref. Barbará ou equivalente | UN | 569.52
O.05.000.061041 | Tubo em ferro fundido de 200mm, classe k-9 JGS, ref. Barbará ou equivalente | M | 732.69
O.05.000.061048 | Curva de 90° em ferro fundido com flanges, classe PN-10, DN= 80mm | UN | 280.39
O.05.000.061049 | Curva de 90° em ferro fundido com flanges, classe PN-10, DN= 150mm | UN | 479.08
O.05.000.061073 | Te em ferro fundido com flanges, classe PN-10, DN= 80mm com derivação 80x80mm, ref. Barbará ou equivalente | UN | 448.22
O.05.000.061074 | Te em ferro fundido com flanges, classe PN-10, DN= 100mm com derivação 100x80mm, ref. Barbará ou equivalente | UN | 545.2
O.05.000.061076 | Te em ferro fundido com flanges, classe PN-10, DN= 150mm com derivação 150x150mm, ref. Barbará ou equivalente | UN | 879.67
O.05.000.061101 | Tubo em ferro fundido de 150mm, classe k-9 JGS, ref. Barbará ou equivalente | M | 597.16
O.05.000.061102 | Tubo em ferro fundido de 300mm, classe k-9 JGS, ref. Barbará ou equivalente | M | 979.88
O.05.000.061107 | Tubo em ferro fundido de 300mm, classe k-7 JGS, ref. Barbará ou equivalente | M | 1012.11
O.05.000.061108 | Tubo em ferro fundido de 100mm, classe K-9 JGS, ref. Barbará ou equivalente | M | 476.77
O.05.000.061109 | Tubo em ferro fundido de 80mm, classe k-9 JGS, ref. Barbará ou equivalente | M | 473.35
O.05.000.061110 | Tubo em ferro fundido de 250mm, classe k-9 JGS, ref. Barbará ou equivalente | M | 824.99
O.05.000.061111 | Tubo em ferro fundido de 350mm, classe k-9 JGS, ref. Barbará ou equivalente | M | 1303.97
O.05.000.061117 | Tubo em ferro fundido de 100 mm, predial para esgoto e pluvial, ref. TPSMU 300237 da Saint Gobain ou equivalente | M | 243.5
O.05.000.061118 | Tubo em ferro fundido de 150 mm, predial para esgoto e pluvial, ref. TPSMU 300332 da Saint Gobain ou equivalente | M | 260.93
O.05.000.061119 | Junta rapid de união em aço inoxidável com parafuso, para tubo em ferro fundido, DN= 100 mm; ref. JR SMUI 300497 da Saint Gobain ou equivalente | UN | 132.06
O.05.000.061120 | Junta rapid de união em aço inoxidável com parafuso, para tubo em ferro fundido, DN= 150 mm; ref. JR SMUI 300505 da Saint Gobain ou equivalente | UN | 244.18
O.05.000.061121 | Conjunto de ancoragem para tubo em ferro fundido predial SMU, DN= 100 mm, ref. CASMU 300071 da Saint Gobain ou equivalente | UN | 1325.81
O.05.000.061122 | Tubo em ferro fundido de 50 mm, predial para esgoto e pluvial, ref. TPSMU 300128 da Saint Gobain ou equivalente | M | 163.89
O.05.000.061123 | Tubo em ferro fundido de 75 mm, predial para esgoto e pluvial, ref. TPSMU 300172 da Saint Gobain ou equivalente | M | 197.87
O.05.000.061124 | Tubo em ferro fundido de 200 mm, predial para esgoto e pluvial, ref. TPSMU 300374 da Saint Gobain ou equivalente | M | 584.03
O.05.000.061125 | Junta rapid de união em aço inoxidável com parafuso, para tubo em ferro fundido, DN= 50 mm; ref. JR SMUI 300489 da Saint Gobain ou equivalente | UN | 93.93
O.05.000.061126 | Junta rapid de união em aço inoxidável com parafuso, para tubo em ferro fundido, DN= 75 mm; ref. JR SMUI 300493 da Saint Gobain ou equivalente | UN | 112.36
O.05.000.061127 | Junta rapid de união em aço inoxidável com parafuso, para tubo em ferro fundido, DN= 200 mm; ref. JR SMUI 300509 da Saint Gobain ou equivalente | UN | 401.27
O.05.000.061128 | Conjunto de ancoragem para tubo em ferro fundido predial SMU, DN= 50 mm, ref. CASMU 300065 da Saint Gobain ou equivalente | CJ | 1287.98
O.05.000.061129 | Conjunto de ancoragem para tubo em ferro fundido predial SMU, DN= 75 mm, ref. CASMU 300068 da Saint Gobain ou equivalente | CJ | 1289.01
O.05.000.061130 | Conjunto de ancoragem para tubo em ferro fundido predial SMU, DN= 150 mm, ref. CASMU 300076 da Saint Gobain ou equivalente | CJ | 1809.87
O.05.000.061131 | Conjunto de ancoragem para tubo em ferro fundido predial SMU, DN= 200 mm, ref. CASMU 300080 da Saint Gobain ou equivalente | CJ | 3124.51
O.05.000.061133 | Joelho 45° em ferro fundido, linha predial tradicional, DN= 50 mm, ref. J45SBB 315912 Saint-Gobain ou equivalente | UN | 69.2
O.05.000.061134 | Joelho 45° em ferro fundido, linha predial tradicional, DN= 75 mm ref. J45SBB 315913 Saint-Gobain ou equivalente | UN | 92.45
O.05.000.061135 | Joelho 45° em ferro fundido, linha predial tradicional, DN= 100 mm ref. J45SBB 315914 Saint-Gobain ou equivalente | UN | 121.11
O.05.000.061136 | Joelho 45° em ferro fundido, linha predial tradicional, DN= 150 mm, ref. J45SBB 315915 Saint-Gobain ou equivalente | UN | 199.33
O.05.000.061137 | Joelho 87° 30' em ferro fundido, linha predial tradicional, DN= 50 mm, ref. J87SBB 315916 Saint-Gobain ou equivalente | UN | 101.54
O.05.000.061138 | Joelho 87° 30' em ferro fundido, linha predial tradicional, DN= 75 mm, ref. J87SBB 315919 Saint-Gobain ou equivalente | UN | 134.91
O.05.000.061139 | Joelho 87° 30' em ferro fundido, linha predial tradicional, DN= 100 mm, ref. J87SBB 315920 Saint-Gobain ou equivalente | UN | 186.49
O.05.000.061140 | Joelho 87° 30' em ferro fundido, linha predial tradicional, DN= 150 mm, ref. J87SBB 315921 Saint-Gobain ou equivalente | UN | 256.17
O.05.000.061141 | Luva bolsa/bolsa em ferro fundido, linha predial tradicional, DN= 50 mm, ref. LBBSBB 315937 Saint-Gobain ou equivalente | UN | 69.96
O.05.000.061142 | Luva bolsa/bolsa em ferro fundido, linha predial tradicional, DN= 75 mm, ref. LBBSBB 315938 Saint-Gobain ou equivalente | UN | 72.82
O.05.000.061143 | Luva bolsa/bolsa em ferro fundido, linha predial tradicional, DN= 100 mm, ref. LBBSBB 315939 Saint-Gobain ou equivalente | UN | 102.48
O.05.000.061144 | Luva bolsa/bolsa em ferro fundido, linha predial tradicional, DN= 150 mm, ref. LBBSBB 315940 Saint-Gobain ou equivalente | UN | 143.94
O.05.000.061145 | Placa cega em ferro fundido, linha predial tradicional, DN= 75 mm, ref. PCSBB 315942 Saint-Gobain ou equivalente | UN | 58.99
O.05.000.061146 | Placa cega em ferro fundido, linha predial tradicional, DN= 100 mm, ref. PCSBB 315943 Saint-Gobain ou equivalente | UN | 67.16
O.05.000.061147 | Junção 45° em ferro fundido, linha predial tradicional, DN= 50x50 mm ref. YSBB 315923 Saint-Gobain ou equivalente | UN | 126.72
O.05.000.061148 | Junção 45° em ferro fundido, linha predial tradicional, DN= 75x50 mm ref. YSBB 315924 Saint-Gobain ou equivalente | UN | 152.5
O.05.000.061149 | Junção 45° em ferro fundido, linha predial tradicional, DN= 75x75 mm ref. YSBB 315925 Saint-Gobain ou equivalente | UN | 193.38
O.05.000.061150 | Junção 45° em ferro fundido, linha predial tradicional, DN= 100x50 mm ref. YSBB 315926 Saint-Gobain ou equivalente | UN | 167.49
O.05.000.061151 | Junção 45° em ferro fundido, linha predial tradicional, DN= 100x75 mm ref. YSBB 315927 Saint-Gobain ou equivalente | UN | 192.71
O.05.000.061152 | Junção 45° em ferro fundido, linha predial tradicional, DN= 100x100 mm ref. YSBB 315928 Saint-Gobain ou equivalente | UN | 231.39
O.05.000.061153 | Junção 45° em ferro fundido, linha predial tradicional, DN= 150x100 mm ref. YSBB 315930 Saint-Gobain ou equivalente | UN | 274.96
O.05.000.061154 | Junção dupla 45° em ferro fundido, linha predial tradicional, DN= 100 mm ref. YDSBB 315932 Saint-Gobain ou equivalente | UN | 316.86
O.05.000.061155 | Te sanitário 87° 30' em ferro fundido, linha predial tradicional, DN= 50x50 mm, ref. TS87SBB 315953 Saint-Gobain ou equivalente | UN | 127.92
O.05.000.061156 | Te sanitário 87° 30' em ferro fundido, linha predial tradicional, DN= 75x50 mm, ref. TS87SBB 315954 Saint-Gobain ou equivalente | UN | 146.6
O.05.000.061157 | Te sanitário 87° 30' em ferro fundido, linha predial tradicional, DN= 75x75 mm, ref. TS87SBB 315955 Saint-Gobain ou equivalente | UN | 173.15
O.05.000.061158 | Te sanitário 87° 30' em ferro fundido, linha predial tradicional, DN= 100x50 mm, ref. TS87SBB 315956 Saint-Gobain ou equivalente | UN | 169.99
O.05.000.061159 | Te sanitário 87° 30' em ferro fundido, linha predial tradicional, DN= 100x75 mm, ref. TS87SBB 315957 Saint-Gobain ou equivalente | UN | 180.63
O.05.000.061160 | Te sanitário 87° 30' em ferro fundido, linha predial tradicional, DN= 100x100 mm, ref. TS87SBB 315958 Saint-Gobain ou equivalente | UN | 234.34
O.05.000.061161 | Bucha de redução em ferro fundido, linha predial tradicional, DN= 75x50 mm, ref. BRSBB 315906 Saint-Gobain ou equivalente | UN | 47.83
O.05.000.061162 | Bucha de redução em ferro fundido, linha predial tradicional, DN= 100x75 mm, ref. BRSBB 315907 Saint-Gobain ou equivalente | UN | 53.56
O.05.000.061163 | Bucha de redução em ferro fundido, linha predial tradicional, DN= 150x100 mm, ref. BRSBB 315908 Saint-Gobain ou equivalente | UN | 143.44
O.05.000.061164 | Joelho 87° em ferro fundido, linha predial SMU, DN= 100 mm, ref. J88SMU 300246 Saint-Gobain ou equivalente | UN | 219.15
O.05.000.061165 | Joelho 87° em ferro fundido, linha predial SMU, DN= 150 mm, ref. J88SMU 300338 Saint-Gobain ou equivalente | UN | 455.04
O.05.000.061166 | Junção 45° em ferro fundido, linha predial SMU, DN= 50x50 mm ref. YSMU 300169 Saint-Gobain ou equivalente | UN | 240.42
O.05.000.061167 | Junção 45° em ferro fundido, linha predial SMU, DN= 75x50 mm ref. YSMU 300195 Saint-Gobain ou equivalente | UN | 277.49
O.05.000.061168 | Junção 45° em ferro fundido, linha predial SMU, DN= 100x75 mm ref. YSMU 300268 Saint-Gobain ou equivalente | UN | 367.18
O.05.000.061169 | Junção 45º em ferro fundido, predial SMU, DN = 100 x 100 mm, ref. YSMU 300298 da Saint Gobain ou equivalente | UN | 388.67
O.05.000.061170 | Junção 45º em ferro fundido, predial SMU, DN = 150 x 150 mm, ref. YSMU 300370 da Saint Gobain ou equivalente | UN | 947.17
O.05.000.061172 | Joelho 45° em ferro fundido, linha predial SMU, DN= 125 mm ref. J45SMU 300312 da Saint Gobain ou equivalente | UN | 274.51
O.05.000.061173 | Joelho 45º em ferro fundido, predial SMU, DN=150mm, ref. J45SMU 300340 da Saint Gobain ou equivalente | UN | 365.78
O.05.000.061174 | Tê de visita em ferro fundido linha predial SMU, DN= 125 mm, ref. TVSMU 300322 da Saint Gobain ou equivalente | UN | 1184.3
O.05.000.061175 | Conjunto de ancoragem para tubo em ferro fundido predial SMU, DN= 125 mm, ref. CASMU 300073 da Saint Gobain ou equivalente | CJ | 1380.81
O.05.000.061176 | Junta rapid de união aço inox, linha predial SMU, DN= 125mm e anel de vedação nitrílico ou EPDM, ref. JRSMUI da Saint Gobain ou equivalente | UN | 228.21
O.05.000.061177 | Abraçadeira dentada para travamento em aço inoxidável com parafuso aço zincado para tubo ferro fundido predial ADSMU DN 125mm da Saint Gobain ou equivalente | UN | 530.45
O.05.000.061178 | Abraçadeira dentada para travamento em aço inoxidável para tubo de ferro fundido predial ADSMU 300005 - DN = 150 mm | UN | 601.58
O.05.000.061179 | Redução excêntrica em ferro fundido, predial SMU, DN = 125 x 100 mm, ref. RESMU 300286 da Saint Gobain ou equivalente | UN | 276.58
O.05.000.061180 | Redução excêntrica em ferro fundido, predial SMU, DN = 150 x 75 mm, ref. RESMU 300219 da Saint Gobain ou equivalente | UN | 624.66
O.05.000.061181 | Redução excêntrica em ferro fundido, predial SMU, DN = 150 x 125 mm, ref. RESMU 300324 da Saint Gobain ou equivalente | UN | 544.23
O.05.000.061182 | Redução excêntrica em ferro fundido, predial SMU, DN = 200 x 125 mm, ref. RESMU 300326 da Saint Gobain ou equivalente | UN | 660.3
O.05.000.061183 | Tubo em ferro fundido com ponta e ponta, predial SMU - esgoto e pluvial - DN= 125 mm, ref. TPSMU 300306 da Saint Gobain ou equivalente | M | 268.98
O.05.000.061184 | Redução excêntrica em ferro fundido, predial SMU, DN = 200 x 150 mm, ref. RESMU 300362 da Saint Gobain ou equivalente | UN | 660.55
O.05.000.061185 | Flange avulso em ferro fundido classe PN-10, DN= 50mm, ref. Barbara ou equivalente | UN | 85.32
O.05.000.061186 | Joelho 88° em ferro fundido, linha predial SMU, DN= 200 mm, ref. J88SMU 300380 Saint-Gobain ou equivalente | UN | 635.39
O.05.000.061187 | Junção 45° em ferro fundido, linha predial YSMU, DN= 125x100 mm ref. YSMU 300319 Saint-Gobain ou equivalente | UN | 731.33
O.05.000.061188 | Joelho 45° em ferro fundido, linha predial SMU, DN= 200 mm ref. J45SMU 300382 da Saint Gobain ou equivalente | UN | 807.63
O.05.000.061189 | Junção 45° em ferro fundido, linha predial YSMU, DN= 150x100 mm ref. YSMU 300350 Saint-Gobain ou equivalente | UN | 1075.06
O.05.000.061190 | Tampão simples em ferro fundido, predial SMU, DN = 150mm, ref. TPS SMU 300336 da Saint Gobain ou equivalente | UN | 345.72
O.05.000.061192 | Tampão simples em ferro fundido, predial SMU, DN = 200 mm, ref. TPSSMU MU20B1SC da Saint Gobain ou equivalente | UN | 723.45
O.05.000.061195 | Redução excêntrica em ferro fundido, predial (RE SMU) DN= 125 x 75 mm, ref. J88SMU 300216 Saint-Gobain ou equivalente | UN | 265.9
O.05.000.061196 | Junção 45° em ferro fundido, linha predial YSMU, DN= 200x100 mm ref. YSMU 300388 Saint-Gobain ou equivalente | UN | 1966.94
O.05.000.061197 | Junção 45° em ferro fundido, linha predial YSMU, DN= 200x200 mm ref. YSMU 300409 Saint-Gobain ou equivalente | UN | 3592.19
O.05.000.061198 | Tê de visita em ferro fundido linha predial SMU, DN= 150 mm, ref. TVSMU 300358 da Saint Gobain ou equivalente | UN | 1570.72
O.05.000.061199 | Tê de visita em ferro fundido linha predial SMU, DN= 200 mm, ref. TVSMU 300398 da Saint Gobain ou equivalente | UN | 3062.03
O.05.000.061401 | Redução em ferro fundido concêntrica com flange, classe PN-10, DN= 100 x 80 mm, ref. Barbara ou equivalente | UN | 295.83
O.05.000.061402 | Redução em ferro fundido concêntrica com flange, classe PN-10, DN= 150 x 80 mm, ref. Barbará ou equivalente | UN | 559.91
O.05.000.061403 | Redução em ferro fundido concêntrica com flange, classe PN-10, DN= 200 x 150 mm, ref. Barbará ou equivalente | UN | 694.25
O.05.000.061404 | Redução em ferro fundido concêntrica com flange, classe PN-10, DN= 250 x 200 mm, ref. Barbará ou equivalente | UN | 1012.73
O.05.000.062010 | Redução em ferro fundido excêntrica com flange, classe PN-10, DN= 100 x 80 mm, ref. Barbara ou equivalente | UN | 398.3
O.05.000.062011 | Redução em ferro fundido excêntrica com flange, classe PN-10, DN= 150 x 80 mm, ref. Barbará ou equivalente | UN | 460.11
O.05.000.062012 | Redução em ferro fundido excêntrica com flange, classe PN-10, DN= 200 x 150 mm, ref. Barbará ou equivalente | UN | 707.55
O.05.000.062013 | Redução em ferro fundido excêntrica com flange, classe PN-10, DN= 250 x 200 mm, ref. Barbará ou equivalente | UN | 1167.24
O.05.000.062027 | Redução concêntrica em ferro fundido com flange, classe PN-10, DN= 80x50mm | UN | 297.05
O.05.000.062400 | Joelho 45° em ferro fundido, SMU (J45SMU) DN= 50 mm | UN | 134.03
O.05.000.062401 | Joelho 45° em ferro fundido, SMU (J45SMU) DN= 75 mm | UN | 192.33
O.05.000.062402 | Joelho 45° em ferro fundido, SMU (J45SMU) DN= 100 mm | UN | 187.52
O.05.000.062403 | Redução excêntrica em ferro fundido, predial (RE SMU) DN= 75 x 50 mm | UN | 157.44
O.05.000.062404 | Redução excêntrica em ferro fundido, predial (RE SMU) DN= 100 x 75 mm | UN | 204.59
O.05.000.062405 | Joelho 88° em ferro fundido SMU (J88 SMU) DN= 50 mm | UN | 198.92
O.05.000.062406 | Junção 45° em ferro fundido SMU (Y SMU) DN= 75 x 75 mm | UN | 304.46
O.05.000.062407 | Te de visita em ferro fundido SMU (TV SMU) DN= 75 mm | UN | 547.74
O.05.000.062408 | Abraçadeira dentada para travamento em ferro fundido, predial SMU DN= 50 mm | UN | 376.83
O.05.000.062409 | Redução excêntrica em ferro fundido, linha predial SMU, DN= 150 x 100 mm, ref. RESMU 300288 da Saint-Gobain ou equivalente | UN | 607.74
O.05.000.062410 | Joelho 88° em ferro fundido SMU (J88 SMU) - DN= 75 mm | UN | 179.96
O.05.000.062411 | Tê de visita em ferro fundido linha predial SMU, DN= 100 mm, ref. TVSMU 300276 da Saint-Gobain ou equivalente | UN | 808.49
O.05.000.062412 | Abraçadeira dentada para travamento, linha predial SMU, DN= 75 mm, ref. AD SMU da Saint-Gobain ou equivalente | UN | 385.27
O.05.000.062413 | Abraçadeira dentada para travamento, linha predial SMU, DN= 100 mm, ref. AD SMU da Saint-Gobain ou equivalente | UN | 634.66
O.05.000.062414 | Tubo em ferro fundido com ponta e ponta, predial SMU - esgoto e pluvial - DN= 250 mm, ref. TPSMU 300411 da Saint Gobain ou equivalente | M | 858.18
O.05.000.062415 | Redução excêntrica em ferro fundido, predial (RE SMU) DN= 250 x 200 mm, ref. J88SMU 300402 Saint-Gobain ou equivalente | UN | 1269.98
O.05.000.062416 | Junta CV de união em aço inoxidável, DN= 250mm "JCVSMUI", para linha predial SMU, ref. ZA91J25A da Saint Cobain ou equivalente | UN | 621.98
O.05.000.063501 | Válvula de gaveta em ferro fundido, haste ascendente com flange, classe 125 lb, DN= 2´ | UN | 1252.46
O.05.000.063502 | Válvula de retenção em ferro fundido, nodular ASTM A-536 Gr. 65-45-12, tipo portinhola dupla e vedação em Buna-N, DN= 6´ | UN | 1172.84
O.05.000.063503 | Válvula de retenção tipo portinhola simples em ferro fundido, flangeada, DN= 6´ | UN | 2593.04
O.05.000.063504 | Válvula de retenção de pé com crivo em ferro fundido, flangeada, DN= 8´ | UN | 2635.76
O.05.000.063505 | Hidrômetro tipo Woltmann em ferro fundido de 100mm (4´), flangeado inclusive acessórios de fixação | UN | 3519.64
O.05.000.063516 | Hidrômetro tipo Woltmann em ferro fundido de 50mm (2´), flangeado inclusive acessórios de fixação | UN | 2528.74
O.05.000.063517 | Filtro tipo cesto, corpo em ferro fundido para hidrômetro de 50mm (2´), flangeado | UN | 2526.02
O.05.000.064007 | Válvula de gaveta em ferro fundido com bolsa, DN= 150mm, acionamento com volante | UN | 1719.23
O.05.000.064008 | Válvula de gaveta em ferro fundido com bolsa, DN= 200mm, acionamento com volante | UN | 3102.68
O.05.000.064009 | Válvula de retenção em ferro fundido, tipo portinhola simples e vedação em Buna-N, DN= 4´ | UN | 924.74
O.05.000.064012 | Válvula de retenção em ferro fundido, nodular ASTM A-536 Gr. 65-45-12, tipo portinhola dupla e vedação em Buna-N, DN= 4´ | UN | 664.94
O.05.000.064026 | Válvula de retenção em pé com crivo, flangeada, em ferro fundido, DN= 6´ | UN | 1576.91
O.05.000.064049 | Válvula de gaveta em ferro dúctil com flange, classe PN-10, DN= 200 mm, com corpo curto e volante, ref. Barbará ou equivalente | UN | 2794.65
O.05.000.064052 | Válvula de segurança em ferro fundido rosqueada, com pressão de ajuste de 6,1 até 10 kg/cm², DN= 3/4´; ref. SV 17 da Spirax Sarco ou equivalente | UN | 3247.36
O.05.000.064053 | Válvula de segurança em ferro fundido rosqueada, com pressão de ajuste de 0,40 até 0,75 kg/cm², DN= 2´; ref. SV 17 da Spirax Sarco ou equivalente | UN | 6087.03
O.05.000.064126 | Válvula automática em ferro dúctil, controle de nível máxima, DN= 50 mm, classe PN 10; ref. VA-121-F da Bermad e flane da Valloy ou equivalente | UN | 1280.15
O.05.000.064127 | Válvula automática em ferro dúctil, controle de nível máxima com solenoide, DN= 50mm, classe PN 10, ref. VA145 FE da Bermad, com flane da Vallay, ou equivalente | UN | 1696.7
O.05.000.064128 | Válvula automática em ferro dúctil, controle de nível máxima com solenoide, DN= 100mm, classe PN 10, ref. VA145 FE da Bermad, com flante da Valloy, ou equivalente | UN | 2504.62
O.05.000.064129 | Válvula de gaveta em ferro fundido com bolsa, DN= 100mm | UN | 1021.25
O.05.000.064132 | Válvula de gaveta em ferro dúctil com flange, classe PN-10, DN= 300 mm, com corpo curto e volante, ref. Barbará ou equivalente | UN | 6143.83
O.05.000.064133 | Válvula de gaveta em ferro dúctil com flange, classe PN-10, DN= 100 mm, com corpo curto e volante, ref. Barbará ou equivalente | UN | 1155.16
O.05.000.064134 | Válvula de gaveta em ferro dúctil com flange, classe PN-10, DN= 150 mm, com corpo curto e volante, ref. Barbará ou equivalente | UN | 1643.92
O.05.000.064175 | Visor de fluxo com janela simples, corpo em ferro fundido ou aço carbono, DN = 1´ | UN | 1106.81
O.05.000.064198 | Válvula esfera em aço carbono fundido, passagem plena, extremidades rosqueáveis, classe 300lbs para vapor saturado VMR Spirax Sarc - DN 2´, ou equivalente | UN | 493.15
O.05.000.064204 | Válvula de governo (retenção e alarme) completa, corpo em ferro fundido, extremidades flangeadas, classe 125 lbs, DN=4´ | UN | 8673.38
O.05.000.064205 | Válvula de gaveta, corpo em ferro fundido, extremidades flangeadas, haste ascendente, classe 125lbs, DN=4´ | UN | 1906.91
O.05.000.064206 | Válvula de gaveta, corpo em ferro fundido, extremidades flangeadas, haste ascendente, classe 125lbs, DN=6´ | UN | 2894.41
O.05.000.064207 | Válvula de retenção vertical, corpo em ferro fundido, extremidades flangeadas, classe 125lbs, DN=4´ | UN | 1891.1
O.05.000.064213 | Válvula dupla em latão cromado, para bancada de laboratório, uso em GLP, bico para mangueira, de 1/4´ a 1/2´, ref. PV120 Pecinox, JV109 Juval, ou equivalente | UN | 272.6
O.05.000.064214 | Válvula latão cromado, para cuba de laboratório, bico arejado/escalonado e nuca alta giratória, para mangueira, ref. PV-140 Pecinox, JV203 Juval, ou equivalente | UN | 473.7
O.05.000.066226 | Conjunto motor-bomba (centrífuga), potência 50cv, monoestágio, Hman= 61 a 81 mca, Q= 170 a 80 m³/h, ref. modelo Norm Bloc TH-65-200 Thebe, ou equivalente | UN | 31596.34
O.05.000.067502 | Ralo seco em ferro fundido de 100 x 165 x 50 mm | UN | 113.48
O.05.000.067517 | Grelha com malha quadriculada e requadro, em ferro fundido nodular de 50 x 100 x 4,5 cm | UN | 711.83
O.05.000.067521 | Ralo sifonado em ferro fundido de 150 x 240 x 75 mm | UN | 335.46
O.05.000.067535 | Plug em ferro fundido para ralo de 2´ | UN | 32.35
O.05.000.067543 | Grelha em ferro fundido com requadro de 30 x 100 cm - 20 kg/m | UN | 360.39
O.05.000.067548 | Grelha metálica de 150 x 150 mm, para caixa sifonada ou ralo, ref. Metal Vila ou equivalente | UN | 27.65
O.05.000.067549 | Grelha metálica de 100 x 100 mm, para caixa sifonada ou ralo, ref. Metal Vila ou equivalente | UN | 22.8
O.05.000.068510 | Pig tail ou chicote flexível revestimento em borracha sintética resistente, DN= 7/16´ x 1,00 m | UN | 34.44
O.05.000.068533 | Filtro ´Y´ ferro fundido, rosca, 125 lbs vapor, 2´; ref. Spirax Sarco ou equivalente | UN | 489.15
O.05.000.069512 | Registro automático de entrada (RAU) em ferro dúctil com flange tipo ABNT ou ISO, classe PN-10, DN= 3´, haste em aço inoxidável AISI410 | UN | 1537.53
O.05.000.090133 | Tampão ferro fundido com tampa articulada, de 400 x 600 mm, classe 15 (ruptura > 1500 kg); ref. TA-40AR da Afer, TF-40 da Fuminas ou equivalente | UN | 291.65
O.05.000.090427 | Grelha hemisférica em ferro fundido de 4´ | UN | 14.1
O.05.000.090496 | Grelha hemisférica em ferro fundido de 3´ | UN | 8.97
O.05.000.091139 | Grelha hemisférica em ferro fundido de 2´ | UN | 9.64
O.05.000.091171 | Grelha hemisférica em ferro fundido de 6´ | UN | 35.58
O.05.000.092863 | Válvula de gaveta em ferro dúctil com flange, classe PN-10, DN= 80 mm, com corpo curto e volante, ref. Barbará ou equivalente | UN | 886.22
O.06.000.060501 | Tubo galvanizado, DN= 1/2´ DIN 2440 classe média | M | 26.57
O.06.000.060502 | Tubo galvanizado, DN= 3/4´ DIN 2440 classe média | M | 33.82
O.06.000.060503 | Tubo galvanizado, DN= 1´ DIN 2440 classe média | M | 50.9
O.06.000.060504 | Tubo galvanizado, DN= 1 1/4´ DIN 2440 classe média | M | 65.74
O.06.000.060505 | Tubo galvanizado, DN= 1 1/2´ DIN 2440 classe média | M | 71.81
O.06.000.060506 | Tubo galvanizado, DN= 2´ DIN 2440 classe média | M | 104.96
O.06.000.060507 | Tubo galvanizado, DN= 2 1/2´ DIN 2440 classe média | M | 136.11
O.06.000.060508 | Tubo galvanizado, DN= 3´ DIN 2440 classe média | M | 167.47
O.06.000.060509 | Tubo galvanizado, DN= 4´ DIN 2440 classe média | M | 243.61
O.06.000.060511 | Tubo galvanizado, DN= 6´ DIN 2440 classe média | M | 410.41
O.06.000.060702 | Tubo em aço galvanizado 2´ SCH 40, sem costura | M | 127.33
O.06.000.060705 | Tubo em aço galvanizado 1 1/2´ SCH 40, sem costura | M | 111.56
O.06.000.060750 | Tubo em aço galvanizado 1/2´ SCH 80, sem costura | M | 56.05
O.06.000.060751 | Tubo em aço galvanizado 3/4´ SCH 80, sem costura | M | 72.89
O.06.000.060801 | Tubo em aço galvanizado 4´ SCH 40, sem costura | M | 345.31
O.06.000.060802 | Tubo em aço galvanizado 3/4´ SCH 40, sem costura | M | 50.95
O.06.000.060803 | Tubo em aço galvanizado 1´ SCH 40, sem costura | M | 63.51
O.06.000.060804 | Tubo em aço galvanizado 1 1/4´ SCH 40, sem costura | M | 93.2
O.06.000.060805 | Tubo em aço galvanizado 2 1/2´ SCH 40, sem costura | M | 197.82
O.06.000.060806 | Tubo em aço galvanizado 3´ SCH 40, sem costura | M | 262.85
O.06.000.060808 | Tubo em aço galvanizado 1/2´ SCH 40, sem costura | M | 45.23
O.06.000.060809 | Tubo em aço galvanizado 6´ SCH 40, sem costura | M | 649.08
O.07.000.061330 | Válvula de esfera monobloco em latão fundido/forjado, passagem plena, acionamento com alavanca, DN= 4" | UN | 1151.95
O.07.000.063530 | Registro regulador de vazão para chuveiros e duchas 1/2´; ref. 00142206 da Docol linha Docolmatic ou equivalente | UN | 55.83
O.07.000.063531 | Registro de pressão amarelo 3/4´, sem canopla; ref. Deca ou equivalente | UN | 66.69
O.07.000.063532 | Registro de pressão cromado com canopla 1/2´ | UN | 85.09
O.07.000.063533 | Registro de pressão cromado com canopla 3/4´; ref. 4416202+canopla 4900.C39 Deca, 1416 e acabamento BE Forusi ou equivalente | UN | 79.49
O.07.000.063535 | Registro regulador de vazão para torneiras, misturadores, bidês e outros de 1/2´ cromado; ref. 13010006 Docol linha Docolmatic ou equivalente | UN | 67.19
O.07.000.063545 | Registro de gaveta cromado com canopla 1/2´ | UN | 92.38
O.07.000.063546 | Registro de gaveta cromado com canopla 3/4´ | UN | 84
O.07.000.063547 | Registro de gaveta cromado com canopla 1´ | UN | 110.73
O.07.000.063548 | Registro de gaveta cromado com canopla 1 1/4´ | UN | 140.63
O.07.000.063549 | Registro de gaveta cromado com canopla 1 1/2´ | UN | 133.01
O.07.000.063560 | Registro de gaveta amarelo 1/2´ | UN | 34.8
O.07.000.063561 | Registro de gaveta amarelo de 3/4´ | UN | 46.25
O.07.000.063562 | Registro de gaveta amarelo 1´ | UN | 56.68
O.07.000.063563 | Registro de gaveta amarelo 1 1/4´ | UN | 74.27
O.07.000.063564 | Registro de gaveta amarelo 1 1/2´ | UN | 95.4
O.07.000.063565 | Registro de gaveta amarelo 2´ | UN | 130.17
O.07.000.063566 | Registro de gaveta amarelo 2 1/2´ | UN | 327.44
O.07.000.063567 | Registro de gaveta amarelo 3´ | UN | 511.85
O.07.000.063569 | Registro de gaveta amarelo de 4´ | UN | 863.27
O.07.000.064006 | Válvula de esfera monobloco em latão fundido/forjado, passagem plena, acionamento com alavanca, DN=1/2" | UN | 23.71
O.07.000.068503 | Luva de redução de 3/4´x 1/2´ para entrada de gás em latão | UN | 20.5
O.07.000.068505 | Pigtail para manômetro em latão (rabo de porco), DN 1/2´ | UN | 110.04
O.07.000.068512 | Regulador de primeiro estágio, tipo alta pressão até 1,3 kgf/cm², vazão de 50 kg GLP/hora; ref. 76510/2 fabricação Alianca ou equivalente | UN | 344.59
O.07.000.068516 | Bico escalonado para gás 3/8´ em latão | UN | 9.49
O.07.000.090509 | Válvula de esfera monobloco em latão fundido/forjado, passagem plena, acionamento com alavanca, DN= 3/4" | UN | 57.15
O.07.000.090510 | Válvula de esfera monobloco em latão fundido/forjado, passagem plena, acionamento com alavanca, DN= 1" | UN | 67.29
O.07.000.090513 | Válvula de esfera monobloco em latão fundido, passagem plena, acionamento com alavanca, DN= 1.1/4´ | UN | 96
O.07.000.090518 | Válvula de esfera monobloco em latão fundido/forjado, passagem plena, acionamento com alavanca, DN= 2" | UN | 225.83
O.08.000.061342 | Filtro ´Y´ corpo em bronze, pressão de serviço até 20,7 bar (PN 20), DN= 1 1/2´ | UN | 275.42
O.08.000.061343 | Filtro ´Y´ corpo em bronze, pressão de serviço até 20,7 bar (PN 20), DN= 2´ | UN | 330.05
O.08.000.063001 | Tubo de cobre flexível para sistema de ar condicionado, espessura 1/32" - diâmetro 3/16" (0,090 kg/m) | M | 9.2
O.08.000.063002 | Tubo de cobre flexível para sistema de ar condicionado, espessura 1/32" - diâmetro 1/4" (0,133 kg/m) | M | 12.37
O.08.000.063003 | Tubo de cobre flexível para sistema de ar condicionado, espessura 1/32" - diâmetro 5/16" (0,160 kg/m) | M | 14.96
O.08.000.063004 | Tubo de cobre flexível para sistema de ar condicionado, espessura 1/32" - diâmetro 3/8" (0,200 kg/m) | M | 19.39
O.08.000.063005 | Tubo de cobre flexível para sistema de ar condicionado, espessura 1/32" - diâmetro 1/2" (0,280 kg/m) | M | 26.33
O.08.000.063006 | Tubo de cobre flexível para sistema de ar condicionado, espessura 1/32" - diâmetro 5/8" (0,346 kg/m) | M | 34.18
O.08.000.063007 | Tubo de cobre flexível para sistema de ar condicionado, espessura 1/32" - diâmetro 3/4" (0,426 kg/m) | M | 38.45
O.08.000.063010 | Tubo de cobre sem costura, rígido, espessura 1/16", diâmetro 3/8" (0,353 kg/m) | M | 36.23
O.08.000.063011 | Tubo de cobre sem costura, rígido, espessura 1/16", diâmetro 1/2" (0,494 kg/m) | M | 50.74
O.08.000.063012 | Tubo de cobre sem costura, rígido, espessura 1/16", diâmetro 5/8" (0,635 kg/m) | M | 65.99
O.08.000.063013 | Tubo de cobre sem costura, rígido, espessura 1/16", diâmetro 3/4" (0,776 kg/m) | M | 77.68
O.08.000.063014 | Tubo de cobre sem costura, rígido, espessura 1/16", diâmetro 7/8" (0,918 kg/m) | M | 96.76
O.08.000.063015 | Tubo de cobre sem costura, rígido, espessura 1/16", diâmetro 1" (1,060 kg/m) | M | 111.09
O.08.000.063016 | Tubo de cobre sem costura, rígido, espessura 1/16", diâmetro 1 1/8" (1,200 kg/m) | M | 125.66
O.08.000.063017 | Tubo de cobre sem costura, rígido, espessura 1/16", diâmetro 1 1/4" (1,340 kg/m) | M | 146.39
O.08.000.063018 | Tubo de cobre sem costura, rígido, espessura 1/16", diâmetro 1 3/8" (1,480 kg/m) | M | 152.5
O.08.000.063019 | Tubo de cobre sem costura, rígido, espessura 1/16", diâmetro 1 1/2" (1,620 kg/m) | M | 170.4
O.08.000.063020 | Tubo de cobre sem costura, rígido, espessura 1/16", diâmetro 1 5/8" (1,760 kg/m) | M | 184.42
O.08.000.063040 | Tubo de cobre classe A, DN= 35mm (1 1/4´) | M | 139.04
O.08.000.063041 | Tubo de cobre classe A, DN= 42mm (1 1/2´) | M | 172.87
O.08.000.063042 | Tubo de cobre classe A, DN= 54mm (2´) | M | 231.83
O.08.000.063043 | Tubo de cobre classe A, DN= 66mm (2 1/2´) | M | 288.8
O.08.000.063044 | Tubo de cobre classe A, DN= 79mm (3´) | M | 432.26
O.08.000.063045 | Tubo de cobre classe A, DN= 104mm (4´) | M | 530.2
O.08.000.063046 | Tubo de cobre classe A, DN= 15mm (1/2´) | M | 41.44
O.08.000.063047 | Tubo de cobre classe A, DN= 22mm (3/4´) | M | 63.99
O.08.000.063048 | Tubo de cobre classe A, DN= 28mm (1´) | M | 84
O.08.000.063049 | Tubo de cobre classe E, DN= 22mm (3/4´) | M | 49.84
O.08.000.063050 | Tubo de cobre classe E, DN= 28mm (1´) | M | 60.57
O.08.000.063051 | Tubo de cobre classe E, DN= 35mm (1 1/4´) | M | 104.05
O.08.000.063052 | Tubo de cobre classe E, DN= 42mm (1 1/2´) | M | 130.66
O.08.000.063053 | Tubo de cobre classe E, DN= 54mm (2´) | M | 177.29
O.08.000.063054 | Tubo de cobre classe E, DN= 66mm (2 1/2´) | M | 242.67
O.08.000.069515 | Torneira de boia em cobre de 3/4´ | UN | 83.9
O.08.000.069516 | Torneira de boia em cobre de 1´ | UN | 105.27
O.08.000.069517 | Torneira de boia em cobre de 1 1/2´ | UN | 233.64
O.08.000.069518 | Torneira de boia em cobre de 2´ | UN | 317.72
O.08.000.069522 | Torneira de boia em cobre de 1 1/4´ | UN | 220.94
O.08.000.069523 | Torneira de boia em cobre de 2 1/2´ | UN | 1317.61
O.09.000.063500 | Válvula de gaveta em bronze com haste ascendente e extremidades rosqueáveis, classe 150 libras para vapor saturado e 300 libras para água, óleo e gás, DN= 4´ | UN | 5446.36
O.09.000.063503 | Válvula de gaveta em bronze com haste não ascendente e extremidades rosqueáveis, classe 150lbs para vapor saturado e classe 300lbs para água, óleo e gás, DN= 4´ | UN | 1955.95
O.09.000.063504 | Válvula de gaveta em bronze com haste não ascendente e extremidades rosqueáveis, classe 150lbs para vapor saturado e classe 300lbs para água, óleo e gás, DN= 2´ | UN | 370.68
O.09.000.063507 | Válvula de gaveta em bronze com haste não ascendente e extremidades rosqueáveis, classe 125 libras, para vapor saturado e 200 libras para água, óleo e gás, DN= 3/4´ | UN | 65.31
O.09.000.063541 | Válvula de gaveta em bronze com haste não ascendente e extremidades rosqueáveis, classe 125 libras, para vapor e classe 200 libras, para água, óleo e gás, DN= 1´ | UN | 77.6
O.09.000.063542 | Válvula de gaveta em bronze com haste não ascendente e extremidades rosqueáveis, classe 125 libras, para vapor e classe 200 libras, para água, óleo e gás, DN= 1 1/2´ | UN | 106.31
O.09.000.063543 | Válvula de gaveta em bronze com haste não ascendente e extremidades rosqueáveis, classe 125 libras, para vapor e classe 200 libras, para água, óleo e gás, DN= 2 1/2´ | UN | 422.06
O.09.000.063544 | Válvula de gaveta em bronze com haste não ascendente e extremidades rosqueáveis, classe 125 libras, para vapor e classe 200 libras, para água, óleo e gás, DN= 3´ | UN | 619.73
O.09.000.063551 | Hidrômetro em bronze, diâmetro 25 mm (1), vazão máxima de trabalho de 10 m³/h | UN | 605.54
O.09.000.063552 | Hidrômetro em bronze, diâmetro 40 mm (1 1/2) | UN | 944.69
O.09.000.064001 | Válvula de gaveta em bronze com haste não ascendente e extremidades rosqueáveis, classe 125 libras para vapor e classe 200 libras, para água, óleo e gás, DN= 6´ | UN | 6116.9
O.09.000.064005 | Válvula de gaveta em bronze com haste não ascendente e extremidades rosqueáveis, classe 125 libras para vapor e classe 200 libras para água, óleo e gás, DN= 2´ | UN | 159.62
O.09.000.064009 | Válvula de gaveta em bronze com haste não ascendente e extremidades rosqueáveis, classe 125 libras, para vapor e classe 200 libras, para água, óleo e gás, DN= 1 1/4´ | UN | 97.8
O.09.000.064016 | Válvula de retenção horizontal em bronze 3/4´ | UN | 96.33
O.09.000.064017 | Válvula de retenção horizontal em bronze 1´ | UN | 114.76
O.09.000.064018 | Válvula de retenção horizontal em bronze 1 1/4´ | UN | 163.52
O.09.000.064019 | Válvula de retenção horizontal em bronze 1 1/2´ | UN | 191.36
O.09.000.064020 | Válvula de retenção horizontal em bronze 2´ | UN | 260.33
O.09.000.064021 | Válvula de retenção horizontal em bronze 2 1/2´ | UN | 446.08
O.09.000.064022 | Válvula de retenção horizontal em bronze 3´ | UN | 539.93
O.09.000.064023 | Válvula de retenção horizontal em bronze 4´ | UN | 933.67
O.09.000.064025 | Válvula globo em bronze com extremidades roscáveis, classe 150lbs para vapor saturado e classe 300lbs para água, óleo e gás, DN= 3/4´ | UN | 182.3
O.09.000.064027 | Válvula retenção pé com crivo em bronze, DN= 1´ | UN | 74.94
O.09.000.064028 | Válvula retenção pé com crivo em bronze, DN= 1 1/4´ | UN | 105.22
O.09.000.064029 | Válvula retenção pé com crivo em bronze, DN= 1 1/2´ | UN | 129.63
O.09.000.064030 | Válvula retenção pé com crivo em bronze, DN= 2´ | UN | 175.87
O.09.000.064031 | Válvula retenção pé com crivo em bronze, DN= 2 1/2´ | UN | 283.2
O.09.000.064032 | Válvula retenção pé com crivo em bronze, DN= 3´ | UN | 421.29
O.09.000.064033 | Válvula globo em bronze com extremidades roscáveis, classe 150lbs para vapor saturado, classe 300lbs para água, óleo e gás, DN= 1´ | UN | 247.17
O.09.000.064034 | Válvula retenção pé com crivo em bronze, DN= 4´ | UN | 824.22
O.09.000.064037 | Válvula globo em bronze com extremidades roscáveis, classe 150lbs para vapor saturado, classe 300lbs para água, óleo e gás, DN= 1 1/2´ | UN | 502.7
O.09.000.064038 | Válvula globo em bronze com extremidades roscáveis, classe 150lbs para vapor saturado, classe 300lbs para água, óleo e gás, DN= 2´ | UN | 619.46
O.09.000.064048 | Válvula globo em bronze com extremidades roscáveis, classe 150lbs para vapor saturado, 300lbs para água, óleo e gás, DN= 2 1/2´ | UN | 968.25
O.09.000.064050 | Válvula globo em bronze com extremidades roscáveis, classe 125lb para vapor saturado, classe 200 libras para água, óleo e gás, DN= 2´ | UN | 448.06
O.09.000.064051 | Válvula globo em bronze com extremidades roscáveis, classe 150lbs para vapor saturado, classe 300lbs para água, óleo e gás, D= 4´ | UN | 5041.66
O.09.000.064061 | Válvula de retenção vertical em bronze 1´ | UN | 80.63
O.09.000.064062 | Válvula de retenção vertical em bronze 1 1/4´ | UN | 110.55
O.09.000.064063 | Válvula de retenção vertical em bronze 1 1/2´ | UN | 139.06
O.09.000.064064 | Válvula de retenção vertical em bronze 2´ | UN | 195.06
O.09.000.064065 | Válvula de retenção vertical em bronze 2 1/2´ | UN | 324.12
O.09.000.064066 | Válvula de retenção vertical em bronze 3´ | UN | 485.64
O.09.000.064068 | Válvula de retenção vertical em bronze de 4´ - com flange | UN | 833.34
O.09.000.064172 | Válvula globo em bronze com extremidades roscáveis, classe 150lbs para vapor saturado, classe 300lbs para água, óleo e gás, D= 3´ | UN | 2232.51
O.09.000.064187 | Válvula de gaveta, corpo em bronze, extremidades roscáveis, haste fixa, classe 150 libras, DN=1/2´ | UN | 103.94
O.09.000.064188 | Válvula de gaveta, corpo em bronze, extremidades roscáveis, haste fixa, classe 150 libras, DN=3/4´ | UN | 126.01
O.09.000.064189 | Válvula de gaveta, corpo em bronze, extremidades roscáveis, haste fixa, classe 150 libras, DN=1´ | UN | 169.52
O.09.000.064190 | Válvula de gaveta, corpo em bronze, extremidades roscáveis, haste fixa, classe 150 libras, DN=1 1/4´ | UN | 211.73
O.09.000.064191 | Válvula globo, corpo em bronze,extremidades roscáveis, haste ascendente, classe 150 libras, DN=1/2´ | UN | 136.69
O.09.000.064192 | Válvula globo, corpo em bronze,extremidades roscáveis, haste ascendente, classe 150 libras, DN=1 1/4´ | UN | 356.64
O.09.000.064193 | Filtro Y, corpo em aço carbono, tela removível em aço inox, classe 150 libras, DN=1/2´ | UN | 209.62
O.09.000.064194 | Filtro Y, corpo em aço carbono, tela removível em aço inox, classe 150 libras, DN=3,4´ | UN | 264.79
O.09.000.064195 | Filtro Y, corpo em aço carbono, tela removível em aço inox, classe 150 libras, DN=1´ | UN | 356.37
O.09.000.064196 | Filtro Y, corpo em aço carbono, tela removível em aço inox, classe 150 libras, DN=1 1/4´ | UN | 465.39
O.09.000.064202 | Válvula automática redutora de pressão, de ação direta, corpo em bronze, extremidades roscadas, para água, ar, óleo e gás, PE=200psi e PS=20 à 90psi, DN=11/4´ | UN | 5559.03
O.09.000.064203 | Válvula automática de redução de pressão, de ação direta, corpo em bronze, extremidades roscadas, para água, ar, óleo e gás, PE=200psi e PS=20 à 90psi, DN=2´ | UN | 5779.36
O.09.000.064215 | Válvula de gaveta em bronze com fecho rápido sem acabamento, DN= 1 1/2´ | UN | 470.18
O.09.000.068531 | Filtro tipo ´Y´ corpo em bronze, tela (filtro) em aço inoxidável, extremidades roscáveis, para gás, DN= 2´ | UN | 412.69
O.09.000.090132 | Válvula globo angular de 45° em bronze ou latão, classe de pressão mínima 14kgf/cm², para recalque de rede de incêndio, DN= 2 1/2´; ref. Buckaspiero ou equivalente | UN | 339.03
O.09.000.092041 | Válvula de gaveta em bronze com haste ascendente e extremidades rosqueáveis, classe 150lbs para vapor saturado, classe 300lbs para água, óleo e gás, DN= 1/2´ | UN | 129.85
O.10.000.065502 | Bacia sifonada de louça branca 6 litros; ref. linha Sabará ou Diamantina da Icasa, linha Ravena da Deca, ou equivalente | UN | 143.77
O.10.000.065506 | Bacia turca de louça branca, 6 litros com sifão, linha Institucional da Celite ou equivalente | UN | 629.89
O.10.000.065508 | Lavatório de louça, branco, com coluna de 46x56cm; referência comercial lL-7 + lC7 da Icasa ou equivalente | UN | 203.66
O.10.000.065509 | Lavatório de louça, sem coluna de 46 x 36 cm; ref. Icasa, Sabará, Deca Ravena | UN | 64.12
O.10.000.065514 | Papeleira de louça de embutir, 15x15cm / 18x18cm, inclusive rolete de plástico, ref. Celite, Hervy, Deca ou equivalente | UN | 52
O.10.000.065516 | Meia saboneteira de louça de embutir 7,5x15cm / 10,5x17,5cm, ref. Deca, Celite, Hervy ou equivalente | UN | 43.3
O.10.000.065518 | Saboneteira de louça de embutir 15x15cm / 18x18cm, ref. Deca, Celite, Hervy ou equivalente | UN | 50.97
O.10.000.065522 | Bacia sifonada de louça com saída horizontal, linha Ravena da Deca, ou equivalente | UN | 353.56
O.10.000.065528 | Tanque de louça com coluna de 18 a 20 litros, ref. Celite, Icasa, Incepa ou equivalente | UN | 477.3
O.10.000.065534 | Lavatório pequeno e coluna suspensa; ref. Vogue Plus ou equivalente | CJ | 653.85
O.10.000.065538 | Mictório auto sifonado de louça, branco, ref. Icasa, Celite ou equivalente | UN | 393.34
O.10.000.065544 | Cuba de louça de embutir redonda, de 36cm, branca, ref. Icasa, Deca ou equivalente | UN | 87.29
O.10.000.065555 | Bacia louça branca 6 litros, com caixa descarga acoplada, linha Ravena da Deca, linha Diamantina, Azálea da Celite, ou equivalente | CJ | 589.98
O.10.000.065556 | Cuba de louça de embutir oval, 40x30cm, ref. Deca L 59 ou equivalente | UN | 88.12
O.10.000.065559 | Lavatório de louça com coluna suspensa; referência comercial Celite, Icasa, Incepa ou equivalente | UN | 566.56
O.10.000.065564 | Lavatório de louça para canto sem coluna para pessoa com mobilidade reduzida, ref. L76 Coleção Master da Deca ou equivalente | UN | 1180.3
O.10.000.065570 | Tanque louça branca com coluna, 30 litros; ref. Celite, Icasa, Incepa ou equivalente | UN | 595.72
O.10.000.065671 | Bacia para pessoas com mobilidade reduzida, linha tradicional, cor branco gelo, ref. linha Vogue Plus Conforto P.510 ou equivalente | UN | 950.13
O.10.000.065672 | Tanque de louça sem coluna, médio, capacidade 30 litros, ref. TQ.02, branco da Deca ou equivalente | UN | 450.09
O.10.000.066152 | Lavatório de louça para canto de 300 x 300 x 300 mm, branco gelo, ref. L 101 linha Izi da Deca ou equivalente | UN | 191.88
O.10.000.090733 | Bacia sifonafa com caixa de descarga acoplada de louça branca - infantil, referência Icasa, Celite ou equivalente | UN | 614.25
O.11.000.021000 | Misturador termostato com acabamento cromado, para chuveiros e duchas, com dois volantes, trava de segurança a 38°C, ref. Decaterm 2430 C034 da Deca ou equivalente | UN | 1781.94
O.11.000.031636 | Arejador com articulador em ABS cromado, completo, para torneira padrão, referência Blukit ou equivalente | UN | 38.1
O.11.000.047507 | Torneira elétrica, bica alta e móvel, com arejador articulável - 220V; ref. 220V de 5.400W da Fame, 220V Slim Multitemperaturas 5.500 W da Hydra ou equivalente | UN | 200.33
O.11.000.063536 | Válvula para água fria ou pré-misturada 3/4´ baixa e alta pressão, acabamento Chrome; ref. linha Pressmatic 17120306 (baixa), 17120206 (alta) da Docol ou equivalente | UN | 432.74
O.11.000.063537 | Registro regulador de vazão para torneira, misturador, bidê e outros 1/2´ plástico ABS; ref. 13030023 da Docol ou equivalente | UN | 43.99
O.11.000.064004 | Válvula de escoamento cromada de 1 1/2', ref. 1606C da Deca ou equivalente | UN | 106.4
O.11.000.064010 | Válvula de descarga com registro próprio e duplo acionamento limitador de fluxo de 1 1/2, ref. Hydra Max Duo 2545C; Docol DV Salvágua, ou equivalente | UN | 304.79
O.11.000.064011 | Válvula de descarga com registro de 1 1/2´, ref. Hidramax 2550 da Deca / Docol / Flux 3650 Fabrimar ou equivalente | UN | 255.41
O.11.000.064036 | Válvula de descarga com registro de 1 1/4´, ref. Hidramax 2550 da Deca, Docol, Flux 3650 da Fabrimar ou equivalente | UN | 265.23
O.11.000.064044 | Válvula de metal cromado para lavatório com acabamento cromado de 1´, ref. VVL216 da Esteves; 1602C da Deca ou equivalente | UN | 36.76
O.11.000.064045 | Válvula cromada para pia, tipo americana de 3 1/2" com cesta, sem unho, referência 1623 da Kimetais, Forusi, Esteves ou equivalente | UN | 55.82
O.11.000.064056 | Válvula para mictório antivandalismo, sistema hidromecânico, DN= 3/4´; ref. linha Presmatic antivandalismo da Docol ou equivalente | UN | 468.75
O.11.000.064057 | Válvula de descarga externa tipo alavanca de 1 1/4´; ref. Silent Flux 3500 da Fabrimar ou equivalente | UN | 1009.33
O.11.000.064138 | Válvula com acionamento hidromecânico para piso, ref. 17012100 linha Pematic Piso da Docal ou equivalente | UN | 778.71
O.11.000.064503 | Sifão metálico cromado 1´ x 1 1/2´, com tubo de ligação ajustável; ref. Fabrimar, Esteves, ou equivalente | UN | 166.75
O.11.000.064513 | Sifão metálico cromado 1 1/2´ x 2´, com tubo de ligação; ref. Fabrimar, Oriente ou equivalente | UN | 146.58
O.11.000.065568 | Chuveiro com jato regulável de metal acabamento cromado; ref. comercial Fabrimar, Tigre ou equivalente | UN | 164.44
O.11.000.065571 | Chuveiro simples em PVC, diâmetro de 5", com registro e tubo de ligação acoplados em PVC; referência 2320/2321 da Herc, 1614 Luconi ou equivalente | UN | 15.25
O.11.000.065579 | Válvula de descarga com registro próprio e duplo acionamento limitador de fluxo de 1 1/4´; ref. Hydra Max Duo 2545C; Docol DV Salvágua ou equivalente | UN | 317.17
O.11.000.066000 | Torneira de mesa com bica móvel, acionamento por meio de alavanca, acabamento metal cromado; ref. 21.031/21.060 da Proflux, 2195/2169 da Hidrofix, 4014 da TFC ou equivalente | UN | 99.89
O.11.000.066001 | Torneira curta amarela de 3/4´ para jardim, ref. Chaveta 1128A da Metais Poly ou equivalente | UN | 30.18
O.11.000.066002 | Torneira curta amarela de 1/2´ para jardim, ref. Chaveta 1128A da Metais Poly ou equivalente | UN | 30.14
O.11.000.066007 | Válvula de descarga antivandalismo DN= 1 1/2´; ref. Docol / Hidra MaxPública ou equivalente | UN | 369.39
O.11.000.066008 | Válvula de mictório vazão automática 3/4´, ref. Docol ou equivalente | UN | 312.87
O.11.000.066010 | Torneira curta cromada de 3/4´ para jardim, ref. Chaveta 1128C da Metais Poly, Linha C23 da Forusi ou equivalente | UN | 37.27
O.11.000.066012 | Torneira amarela de 3/4´ para tanque, curta (aprox. 10 cm), sem rosca | UN | 20.15
O.11.000.066015 | Torneira curta cromada de 1/2´ para tanque; ref. Chaveta 1126C da Metais Poly, linha C23 da Forusi ou equivalente | UN | 29.07
O.11.000.066016 | Torneira curta cromada de 3/4´ para tanque; ref. Chaveta 1126C da Metais Poly, linha C23 da Forusi ou equivalente | UN | 29.7
O.11.000.066018 | Torneira longa de 1/2´ ou 3/4´ para pia com arejador; ref. Spagna, 2159 C24 da Metais Poly, linha C23 da Forusi ou equivalente | UN | 49.18
O.11.000.066020 | Chuveiro simples em PVC, diâmetro de 10 cm, com braço acoplado, ref. Ducha 4 - linha Plena Duchas da Tigre ou equivalente | UN | 10.04
O.11.000.066023 | Ducha higiênica manual cromada, ref. linha activa cromada C40 da Deca ou equivalente | UN | 532.07
O.11.000.066024 | Torneira de parede (de metal) para pia com bica móvel, arejador, de 1/2´ ou 3/4´; ref. 3159 linha Belle Époque CR da Forusi ou equivalente | UN | 59.26
O.11.000.066025 | Torneira clínica profissional, parede ou mesa tipo alavanca, fabricada em metal cromado com bico arejador | UN | 189.97
O.11.000.066028 | Torneira misturador clínica de mesa com arejador articulado, acionamento cotovelo; ref. Certiva, Solucenter, Proflux ou equivalente | UN | 388.67
O.11.000.066037 | Torneira de parede antivandalismo de 3/4´ de alta/baixa pressão, acabamento cromado, ref. Chrome da Docol de 135 mm, Biopress da Fabrimar ou equivalente | UN | 437.37
O.11.000.066038 | Chuveiro com válvula e acionamento antivandalismo de 3/4´ (válvula + chuveiro); ref. Pressmatic ou equivalente | UN | 689.49
O.11.000.066039 | Ducha cromada simples, água fria, sem desviador; ref. Fria Fitt 7000 F16 Fortti Cromada da Lorenzetti ou equivalente | UN | 65.25
O.11.000.066040 | Chuveiro elétrico 4 estações de 6.500W/220V com resistência blindada, ref. Ducha e estações da Hydra ou equivalente | UN | 431.7
O.11.000.066050 | Misturador de parede para pia com bica móvel, com acabamento cromado, ref. linha Prata C50 da Forusi, 1258 da Fabrimar ou equivalente | UN | 553.64
O.11.000.066051 | Aparelho misturador de mesa para pia com bica móvel, acabamento cromado. Referência Misturador Max 1256-C34 da Deca ou equivalente | UN | 771.72
O.11.000.066059 | Torneira de mesa (de metal) com bica móvel e arejador, de 1/2´ ou 3/4´, ref. Docol/00111506 ou equivalente | UN | 189.02
O.11.000.066063 | Torneira de acionamento restrito em latão cromado, registro 1/2' com adaptador para 3/4', ref. comercial 20000806 da Docol ou equivalente | UN | 58.44
O.11.000.066064 | Torneira de parede para lavatório acionamento hidromecânico latão fundido cromado, DN 1/2´/3/4´ cod.17160706, Presmatic 120 da Docol, equivalente | UN | 403.14
O.11.000.066066 | Torneira de parede para tanque em plástico (ABS e/ou polipropileno), DN 1/2´ ou 3/4´, 10 cm, sem rosca, ref. 1126 Herc ou equivalente | UN | 3.95
O.11.000.066067 | Torneira de parede para tanque em plástico (ABS e/ou polipropileno), DN 1/2´ ou 3/4´, 15 cm, sem rosca, ref. 1158 Herc ou equivalente | UN | 4.46
O.11.000.066072 | Torneira de mesa para lavatório, acionamento hidromecânico com alavanca, registro integrado regulador de vazão, latão cromado, ref. linha DocolMatc 185106 da Docol | UN | 695.9
O.11.000.066091 | Torneira de mesa automática em metal cromado de 1/2", medidas aproximadas: distância horizontal 110 a 125mm, altura vertical 90 a 120mm, ref.Single, Robust ou Prime da LuxSanit, 1193 ou 1194 da Oliveira, Pressmatic da Docol ou equivalente | UN | 132
O.11.000.066097 | Chuveiro elétrico comum com acabamento em plástico e braço, 220 V / 5500 W, ref. Bello Banho / Maxi Ducha da Lorenzetti ou equivalente | UN | 81.94
O.11.000.066104 | Chuveiro lava olhos, acionamento manual através de haste triangular e placa empurre, com pintura epóxi; ref. CL001 KITINOX da Avlis Válvulas ou equivalente | UN | 2161.76
O.11.000.066106 | Torneira para lavatório em plástico, bitola de 1/2´ | UN | 13.49
O.11.000.066108 | Chuveiro com comando eletrônico de temperaturas, com tubo de ligação acoplado e haste, 6.800W até 7.900W - 220 V, resistência blindada, aprovado Inmetro/Procel | UN | 465.69
O.11.000.066109 | Ducha com comando eletrônico de temperatura, com ou sem haste de comando, de 6.800W até 7.900W - 220 V, regulagem de inclinação, aprovado Inmetro/Procel, ref. comercial Top Jet Eletrônica da Lorenzetti ou equivalente | UN | 152.27
O.11.000.068506 | Regulador de pressão, estágio único 12 kg/h; ref. 76511 fabricação Aliança | UN | 90.69
O.11.000.068511 | Regulador de alta pressão, vazão 9 kg; ref. 76510/3 fabricação Aliança | UN | 735.01
O.11.000.068513 | Regulador para gás, industrial vazão 12 kg/h, 2º estágio; ref. 76511/1 fabricação Aliança | UN | 88.22
O.11.000.068515 | Válvula e mangueira para gás domiciliar de 3/8´ | CJ | 42.97
O.11.000.069556 | Botão para válvula descarga | UN | 61.4
O.11.000.069558 | Canopla para válvula de descarga, ref. Hidramax 2550 da Deca, Docol, Flux 3650 Fabrimar ou equivalente | UN | 126.18
O.11.000.069562 | Acabamento cromado para registro de pressão ou de gaveta, ref. linha Spot da Deca ou equivalente | UN | 63.14
O.11.000.092035 | Dispenser tipo toalheiro metálico esmaltado para bobina de 25cm x 50m, sem alavanca, ref. 1855 da Ideal, Aurimar 86 da Guarani ou equivalente | UN | 63.72
O.11.000.092038 | Cabide cromado para banheiro simples; ref. Remma plus RP08, Versailles 08v, Requint 108RSK, 2060.C01 da Deca, 2312 standard da Jackwal, Lorenzetti, Plus da Sicmol ou equivalente | UN | 35.75
O.12.000.061029 | Arruela de borracha para flange, diâmetro 200mm | UN | 10.42
O.12.000.061039 | Arruela de borracha para flange, diâmetro 80mm | UN | 4.84
O.12.000.061042 | Arruela de borracha para flange, diâmetro 150mm | UN | 7.79
O.12.000.061043 | Arruela de borracha para flange, diâmetro 250mm | UN | 13.1
O.12.000.061044 | Arruela de borracha para flange, diâmetro 300mm | UN | 20.92
O.12.000.061100 | Anel de borracha EPDM de 50 mm (2´), para tubulação em ferro fundido, ref. AFLEX Saint Gobain | UN | 4.31
O.12.000.061115 | Anel de borracha EPDM de 75 mm (3´), para tubulação em ferro fundido, ref. AFLEX Saint Gobain | UN | 6.18
O.12.000.061116 | Anel de borracha EPDM de 100 mm (4´), para tubulação em ferro fundido, ref. AFLEX Saint Gobain | UN | 7.19
O.12.000.062671 | Anel borracha para tubo PVC 50mm (2´) | UN | 1.46
O.12.000.062672 | Anel borracha para tubo PVC 75mm (3´) | UN | 2.25
O.12.000.062673 | Anel borracha para tubo PVC 100mm (4´) | UN | 2.76
O.12.000.062674 | Anel borracha para tubo PVC 150mm (6´) | UN | 10.99
O.12.000.063510 | Arruela de borracha para flange, diâmetro 50mm | UN | 3.49
O.12.000.064109 | Filtro de pressão em ABS para 360 l/h, ref. Cuno / Aqualar APL230 AP200LE | UN | 294.23
O.12.000.064504 | Sifão sanfonado universal de 1´ x 40mm e 50mm, ref. SSU e SSU40 da Astra | UN | 15.08
O.12.000.064505 | Sifão de plástico rígido, tipo copo de 1 1/4´ x 2´, com tubo de ligação ajustável | UN | 15.11
O.12.000.065023 | Caixa de descarga, capacidade 9 litros em plástico, de sobrepor com engate flexível e acessórios | UN | 31.66
O.12.000.065055 | Caixa de descarga, volume regulável 6 a 9 litros, de embutir, com engate flexível, acionamento por botão acabamento cromado, ref. 9000C Montreal da Montana, 2500 CX.MC.AF da Deca ou equivalente | CJ | 795.8
O.12.000.065513 | Saboneteira em ABS, tipo dispenser, para refil de 800ml, ref. Columbus SG 4000 ou equivalente | UN | 47.5
O.12.000.065543 | Lavatório em polipropileno de 36x26cm, ref. Astra ou equivalente | UN | 41.63
O.12.000.065595 | Secador de mãos em ABS, fluxo de ar 70 l/s, resistência 1350 W, tensão de 220 V, ref. CR-108B da Brakey ou equivalente | UN | 1281.15
O.12.000.066013 | Tubo de ligação cromado com canopla de 1 1/2´ x 25 cm, ajustável, ref. VLL418 da Esteves ou equivalente | UN | 64
O.12.000.066028 | Ligação (engate) flexível metálico de 1/2´x 30cm | UN | 34.4
O.12.000.066029 | Engate flexível de PVC DN= 1/2´x 40 cm | UN | 7.33
O.12.000.066053 | Tubo de ligação com canopla para sanitários | UN | 39.67
O.12.000.066068 | Tubo de ligação em cobre acabamento cromado para mictório DN= 1/2´, comprimento 20 ou 30cm, ref. VLC 454 ou VLC 456 Esteves | UN | 66.63
O.12.000.066105 | Desviador para ducha e chuveiro, com mangueira de 2,20m de comprimento; ref. 8010 da Lorenzetti ou equivalente | UN | 48.49
O.12.000.066166 | Assento sanitário universal branco para bacia sifonada infantil, referência Tupan, Astra ou equivalente | UN | 60.01
O.12.000.067076 | Botoeira para acionamento de bomba de incêndio tipo quebra-vidro, com botão liga e desliga, em chapa de plástico na cor vermelha, com um martelo | UN | 77.79
O.12.000.069503 | Bolsa de borracha para bacia sifonada | UN | 8.81
O.12.000.069527 | Lubrificante para anel de neoprene | KG | 18.45
O.12.000.069547 | Reparo para válvula hidra | UN | 65.82
O.12.000.069550 | Tampa plástica para bacia sanitária | UN | 42.03
O.12.000.069555 | Anel borracha expansão para ligação em bacia sifonada, 100 mm (4´) | UN | 23.55
O.12.000.070960 | Manta de borracha de 100x75cm, espessura 10mm, cor preto e amarelo, alta resistência a atritos, para sinalização em estacionamento e proteção de coluna e parede | UN | 86.81
O.12.000.070961 | Cantoneira de borracha de 75x10x10cm, espessura 10mm, cor preto e amarelo, alta resistência a atritos, para sinalização em estacionamento e proteção de coluna | UN | 36.45
O.12.000.090146 | Arruela de borracha para flange, diâmetro 100mm | UN | 5.57
O.12.000.090901 | Conjunto de 4 lixeiras em plástico com tampa basculante, para coleta seletiva, com suporte para chão em aço galvanizado, capacidade de 50 litros cada cesto, ref. Natural Limp, Lixlimp, Plasbox ou equivalente | UN | 1110.96
O.12.000.092034 | Dispenser toalheiro em ABS e policarbonato para bobina de 20cm x 200m com alavanca. Ref. Jofel, Exaccta, Alwin ou equivalente | UN | 256.26
O.12.000.092036 | Dispenser papel higiênico em ABS para rolão 300/600m, com visor. Ref. Unik JSN, Trilha ou equivalente | UN | 84.51
O.12.000.092309 | Toalheiro plástico em ABS branco tipo dispenser para papel | UN | 66.94
O.13.000.060101 | Tubo de concreto (PS-1) DN= 300mm | M | 57.72
O.13.000.060102 | Tubo de concreto (PS-1) DN= 400mm | M | 70.27
O.13.000.060110 | Tubo de concreto (PS-2) DN= 300mm | M | 59.43
O.13.000.060111 | Tubo de concreto (PS-2) DN= 400mm | M | 74.14
O.13.000.060112 | Tubo de concreto (PS-2) DN= 500mm | M | 100.17
O.13.000.060113 | Tubo de concreto (PA-2) DN= 700mm | M | 208.76
O.13.000.060114 | Tubo de concreto (PA-2) DN= 300mm | M | 88.21
O.13.000.060115 | Tubo de concreto (PA-2) DN= 900mm | M | 347.46
O.13.000.060131 | Tubo de concreto (PA-1) DN= 300mm | M | 99.62
O.13.000.060132 | Tubo de concreto (PA-1) DN= 400mm | M | 100.65
O.13.000.060140 | Tubo de concreto (PA-1) DN= 600mm | M | 160.05
O.13.000.060141 | Tubo de concreto (PA-1) DN= 800mm | M | 270.8
O.13.000.060144 | Tubo de concreto (PA-2) DN= 400mm | M | 86.66
O.13.000.060145 | Tubo de concreto (PA-2) DN= 600mm | M | 146.63
O.13.000.060146 | Tubo de concreto (PA-2) DN= 800mm | M | 301.98
O.13.000.060147 | Tubo de concreto (PA-2) DN= 1000mm | M | 420.62
O.13.000.060149 | Tubo de concreto (PA-3) DN= 400mm | M | 128.54
O.13.000.060150 | Tubo de concreto (PA-3) DN= 600mm | M | 219.1
O.13.000.060151 | Tubo de concreto (PA-3) DN= 800mm | M | 379.78
O.13.000.060152 | Tubo de concreto (PA-3) DN= 1000mm | M | 559.94
O.13.000.060203 | Anel pré-moldado em concreto, diâmetro externo de 2,50 m, h= 0,50 m | UN | 833.41
O.13.000.060204 | Tubo de concreto (PA-1) DN= 1000mm | M | 381.52
O.13.000.060206 | Tubo de concreto (PA-1) DN= 1200mm | M | 558.45
O.13.000.060207 | Anel pré-moldado em concreto, diâmetro externo de 1,20 m, h= 0,50 m | UN | 180.11
O.13.000.060208 | Anel pré-moldado em concreto, diâmetro externo de 1,50 m, h= 0,50 m | UN | 328.43
O.13.000.060209 | Anel pré-moldado em concreto, diâmetro externo de 1,80 m, h= 0,50 m | UN | 572.8
O.13.000.060210 | Anel pré-moldado em concreto, diâmetro externo de 2,50 m, h= 0,50 m, com cortina | UN | 835.25
O.13.000.060213 | Tubo de concreto (PA-2) DN= 500mm | M | 118.04
O.13.000.060215 | Anel pré-moldado em concreto, diâmetro externo de 0,60 m, h= 0,50 m | UN | 76.55
O.13.000.060219 | Meia cana de concreto DN= 200mm | M | 21.6
O.13.000.060220 | Tampa pré moldada de concreto, diâmetro externo de 1,50m com 1 abertura de inspeção (para fossa séptica) | UN | 325.48
O.13.000.060232 | Tubo de concreto (EA-3) DN= 400mm esgoto sanitário | M | 139.23
O.13.000.060233 | Tubo de concreto (EA-3) DN= 500mm esgoto sanitário | M | 188.92
O.13.000.060234 | Tubo de concreto (EA-3) DN= 600mm esgoto sanitário | M | 236.8
O.13.000.060235 | Tubo de concreto (EA-3) DN= 700mm esgoto sanitário | M | 334.81
O.13.000.060236 | Tubo de concreto (EA-3) DN= 800mm esgoto sanitário | M | 419.15
O.13.000.060237 | Tubo de concreto (EA-3) DN= 900mm esgoto sanitário | M | 660.91
O.13.000.060238 | Tubo de concreto (EA-3) DN= 1000mm esgoto sanitário | M | 579.92
O.13.000.060239 | Tubo de concreto (EA-3) DN= 1200mm esgoto sanitário | M | 802.47
O.13.000.060240 | Meia cana de concreto DN= 300mm | M | 33.34
O.13.000.060241 | Meia cana de concreto DN= 400mm | M | 36.7
O.13.000.060243 | Meia cana de concreto DN= 600mm | M | 66.88
O.13.000.060246 | Tampa pré moldada de concreto, diâmetro externo de 2,50m, com 2 aberturas de inspeção (para fossa séptica) | UN | 875.37
O.13.000.060250 | Tampão pré moldado de concreto armado, diâmetro externo de 2,00 m, com 1 inspeção 0,60 cm se necessário (para sumidouro) | UN | 549.27
O.13.000.060251 | Anel pré moldado em concreto armado, liso ou perfurado, diâmetro externo de 2,0 m, h= 0,50 m | UN | 512.64
O.13.000.091172 | Anel pré moldado em concreto, diâmetro externo de 3,00 m, h= 0,50 m | UN | 1144.69
O.13.000.091262 | Tubo de concreto (PA-2) DN= 1500mm | M | 872.58
O.15.000.062636 | Purificador de pressão elétrico, chapa eletrozincado e tampo em aço inoxidável 304 escovado e ralo sifonado, capac. de água gelada 2,75 L/h; sistema duplo de filtração integrado com filtros Pré C+3 e C+5; ref. PDF 100 da IBBL ou equivalente | UN | 2622.83
O.15.000.062637 | Purificador de pressão elétrico, chapa eletrozincado, tampo aço inoxidável 304 escovado e ralo sifonado, c/2 torneiras, capac. de água gelada 7,2 L/h; sistema duplo de filtração integrado c/filtros Pré C+3 e C+5; ref. PDF 300-2T IBBL ou equivalente | UN | 3550.49
O.15.000.062638 | Purificador de pressão elétrico em chapa eletrozincado e tampo em aço inoxidável 304, com 2 torneiras em latão cromado, capacidade de refrigeração de 2 l/h - simples; ref. Puripress 40 da IBBL, BRX40 da Begel ou equivalente | UN | 1509.93
O.15.000.062639 | Purificador de pressão elétrico em chapa eletrozincado, tampo em aço inoxidável 304, com 3 torneiras de pressão em latão cromado, capacidade de refrigeração 2 l/h - conjugado; ref. Puripress 40C da IBBL, CJ40 da Begel ou equivalente | UN | 1691.68
O.15.000.064071 | Purgador termodinâmico com filtro incorporado, em aço inoxidável forjado, pressão de 0,25 a 42kg/cm², temperatura até 425°C, DN= 1/2´ | UN | 700.58
O.15.000.065503 | Cuba em aço inoxidável dupla de 1020x400x250mm, AISI 304, liga 18,8 e chapa 22 | UN | 1084.31
O.15.000.065521 | Tanque em aço inoxidável, 60 x 60 x 30 / 64 x 53 x 28 cm | UN | 974.3
O.15.000.065565 | Mictório coletivo em aço inoxidável AISI 304, liga 18,8, bitola 20, desenvolvimento 750 mm | M | 903.55
O.15.000.065603 | Cuba em aço inoxidável simples de 500x400x200mm, AISI 304, liga 18,8 e chapa 22 | UN | 434.66
O.15.000.065605 | Cuba em aço inoxidável simples de 465x300x140mm, AISI 304, liga 18,8 e chapa 22 | UN | 228.76
O.15.000.065606 | Cuba em aço inoxidável simples de 400x340x140mm, AISI 304, liga 18,8 e chapa 22 | UN | 218.85
O.15.000.065607 | Cuba em aço inoxidável dupla de 835x340x140mm, AISI 304, liga 18,8 e chapa 22 | UN | 727.26
O.15.000.065608 | Cuba em aço inoxidável simples de 560x330x140mm, AISI 304, liga 18,8 e chapa 22 | UN | 272.21
O.15.000.065609 | Cuba em aço inoxidável dupla de 715x400x140mm, AISI 304, liga 18,8 e chapa 22 | UN | 751.1
O.15.000.065611 | Cuba em aço inoxidável simples de 600x500x350mm, AISI 304, liga 18,8 e chapa 20 | UN | 1178.6
O.15.000.065616 | Cuba em aço inoxidável simples de 1100x600x400mm, AISI-304, liga 18,8 e chapa 20 | UN | 1937.94
O.15.000.065617 | Mesa em aço inoxidável, largura de 700 mm | M | 2689.74
O.15.000.065619 | Cuba em aço inoxidável simples de 500x400x250mm, AISI 304, liga 18,8 e chapa 22, acabamento alto brilhante; ref.314 da Strake, Projinox ou equivalente | UN | 511.25
O.15.000.065620 | Cuba em aço inoxidável simples de 500x400x300mm, AISI 304, liga 18,8 e chapa 22 | UN | 658.99
O.15.000.065622 | Cuba em aço inoxidável simples de 700x600x450mm, AISI 304, liga 18,8 e chapa 22 | UN | 1760.75
O.15.000.065666 | Cuba de aço inoxidável simples de 500 x 400 x 400mm | UN | 716.91
O.15.000.065670 | Tanque tipo cuba em aço inoxidável AISI 304, liga 18.8, de 1400 x 900 x 500 mm, acabamento polido, espessura de 1,2 a 1,5mm | UN | 4855.57
O.15.000.065785 | Cuba redonda em aço inoxidável AISI 304, de 300x140mm; ref. linha BL-30 Perfecta da Tramontina ou equivalente | UN | 231.94
O.15.000.067555 | Grelha com calha e cesto coletor para piso, em aço inoxidável com 15cm de largura | M | 977.83
O.15.000.067556 | Grelha com calha e cesto coletor para piso, em aço inoxidável com 20cm de largura | M | 1622.66
O.15.000.090259 | Lavatório/bebedouro coletivo de aço inoxidável AISI 304 chapa 20 (1,0mm) - (200 x 80) cm | M | 1172.43
O.15.000.090556 | Cesto em chapa de aço inoxidável de 28 x 40 x 20 cm, espessura de 1,5 mm, com furo 1/2´ | UN | 999.58
O.15.000.094216 | Tanque duplo com pés tubulares em aço inoxidável com válvula americana de 3 1/2´ - 1600x700x850mm | UN | 4614.89
O.16.000.030539 | Acionador manual tipo quebra vidro endereçável, ref. Ascael ou equivalente | UN | 194.71
O.16.000.063526 | Abrigo duplo para hidrante/mangueira, de 120x90x30cm, visor em vidro com a inscrição ´INCÊNDIO´ em ambas as portas e suportes para mangueiras | UN | 1190.67
O.16.000.063527 | Coluna hidrante T4´ x 2 1/2´, alt. 1,0m SCH40 com flange | UN | 1847.11
O.16.000.063528 | Tampão de engate rápido em latão, Storz de 2 1/2´ | UN | 99.91
O.16.000.063529 | Tampão de engate rápido em latão, Storz de 1 1/2´ | UN | 66.81
O.16.000.063555 | Chave tipo Storz dupla em latão de alta densidade e resistência, de Ø 1 1/2´ ou 2 1/2´ | UN | 18.38
O.16.000.064217 | Válvula de governo e alarme VGA, completa DN= 6´ - extremidade flangeada | UN | 8798.44
O.16.000.067001 | AH-02/03 abrigo hidrante 60x90x17 cm, com visor de vidro, inclusive ferragens e trinco | UN | 366.51
O.16.000.067009 | Adaptador de engate rápido em latão 2 1/2´ x 1 1/2´ | UN | 65.5
O.16.000.067010 | Extintor manual de pó químico seco BC, capacidade de 4 kg com carga | UN | 169.9
O.16.000.067011 | Extintor manual de água pressurizada capacidade de 10 litros | UN | 174.5
O.16.000.067013 | Extintor manual sobre rodas de gás carbônico, capacidade de 10 kg com carga | UN | 1372.82
O.16.000.067015 | Extintor manual de pó químico seco BC, capacidade de 8 kg com carga | UN | 237.41
O.16.000.067017 | Extintor manual de pó químico seco 20 BC, capacidade de 12 kg com carga | UN | 280.51
O.16.000.067018 | Extintor sobre rodas de pó químico seco 30/40BC - capacidade de 20 kg; ref. 417 da Zeus do Brasil, Firex, MP-20 da Bucka, Munhoz, KB-P20BCK95 da Kidde ou equivalente | UN | 1400.21
O.16.000.067022 | Mangueira com adaptador 1 1/2" x 15m, com reforço têxtil em fios sintéticos de alta tenacidade, conforme norma ABNT-NBR 11861 | UN | 389.65
O.16.000.067023 | Mangueira com união de engate rápido, diâmetro 1.1/2", com reforço têxtil em fios sintéticos de alta tenacidade, conforme norma ABNT-NBR 11861 | M | 20.42
O.16.000.067024 | Mangueira com união de engate rápido, diâmetro 2.1/2", com reforço têxtil em fios sintéticos de alta tenacidade, conforme norma ABNT-NBR 11861 | M | 32.83
O.16.000.067026 | Mangueira com adaptador 2 1/2" x 15m, com reforço têxtil em fios sintéticos de alta tenacidade, conforme norma ABNT-NBR 11861 | UN | 633.91
O.16.000.067027 | Adaptador de engate rápido em latão 2 1/2´ x 2 1/2´ | UN | 100.21
O.16.000.067031 | Esguicho em latão polido com engate rápido, jato regulável, DN= 1 1/2´ (38 mm), ref. Tata, Chama, Kasti, Aerotex extintores, Mecânica Reunida ou equivalente | UN | 150.14
O.16.000.067042 | Recarga de extintor de pó químico seco | KG | 10.35
O.16.000.067043 | Recarga de extintor de gás carbônico | KG | 13.26
O.16.000.067044 | Recarga de extintor de água pressurizada | L | 3.21
O.16.000.067047 | Teste hidrostático e pintura de extintor CO2/PQS/H2O, acima 12kg até 20kg | UN | 43.59
O.16.000.067048 | Teste hidrostático e pintura de extintor CO2/PQS/H2O até 12kg | UN | 25.31
O.16.000.067055 | Esguicho em latão polido com engate rápido, jato regulável de 2 1/2´ | UN | 218.84
O.16.000.067067 | Extintor sobre rodas de gás carbônico - capacidade de 25 kg com carga | UN | 5707.6
O.16.000.067071 | Extintor manual de pó químico classes ABC, capacidade de 4 kg, ref. 1-A NBR 9443 e 10-B NBR 9444 com carga | UN | 208.78
O.16.000.067072 | Extintor manual de pó químico seco classes ABC, capacidade de 6 kg, ref. 2-A NBR 9443 e 20-B NBR 9444 com carga | UN | 239.84
O.16.000.067078 | Bico sprinkler tipo upright, spray e CMDA, acabamento cromado, para tubulação 1/2", com rompimento da ampola a 68°C certificações ABNT, FM e ULbr | UN | 32.35
O.16.000.067079 | Extintor manual de gás carbônico de 06 kg, capacidade extintora 5BC | UN | 572.55
O.16.000.067303 | Suporte de piso para extintor em fibra de vidro cor vermelha; referência comercial n° 13 da Gilfire, Comercial Fire, Evolumix, Metalcasty, Brinox, Protege ou equivalente | UN | 183.66
O.16.000.067304 | Suporte de piso para extintor base redonda em aço inoxidável, ref. n° 10 da Gilfire, modelo Torre da Protexfire, Comercial Fire, Evolumix, Metalcasty, Brinox, Protege ou equivalente | UN | 293.91
O.16.000.090629 | Acionador manual tipo quebra vidro em caixa plástica, ref. AC-01FCS da Maximus, ou AM-1 / AM-2 ou AM-1/PT da Renglan ou equivalente | UN | 68.69
O.16.000.091292 | Bico sprinkler tipo pendente, spray e CMDA, acabamento cromado, para tubulação 1/2", com rompimento da ampola a 68°C; certificações ABNT, FM e ULbr | UN | 29.77
O.17.000.042431 | Pressostato diferencial ajustável mecânico, montagem inferior diâmetro 1/2" e/ou 1/4", faixa de operação até 16 bar; ref. modelo UT16 da Zurich, série UT16 da Waaree Instruments, WLF-5516 da Warme ou equivalente | UN | 452.8
O.17.000.042479 | Termômetro bimetálico mostrador tipo relógio circular, com diâmetro de 4´, escala de 0°C até 100°C; referência HTA-100-100 Hygro-Therm ou equivalente | UN | 173.47
O.17.000.047501 | Aquecedor a gás vertical/horizontal 300 l, revestimento interno em aço inoxidável AISI 304, isolamento em lã de vidro, ref. modelo GV 300 da Etna ou equivalente | UN | 20380.58
O.17.000.047524 | Aquecedor a gás vertical/horizontal 500 l, revestimento interno em aço inoxidável AISI 304, revestimento externo em aço carbono pintado, isolamento em lã de vidro; ref. modelo GL-500 da Etna ou equivalente | UN | 15831.44
O.17.000.047526 | Conjunto misturador para até 16 duchas, com 02 aquecedores REU304UBRS de 35,5L/min., 2 válvulas, 1 bomba, 1 quadro comando, ref. SME-2 Rinnai ou equivalente | CJ | 27328.94
O.17.000.047527 | Conjunto misturador para até 24 duchas, com 03 aquecedores REU304UBRS de 35,5L/min., 4 válvulas, 1 bomba, 1 quadro comando, ref. SME-3 Rinnai ou equivalente | CJ | 29562.5
O.17.000.047588 | Conjunto misturador para até 08 duchas, com 01 aquecedor REU304UBRS de 35,5L/min., 1 válvulas, 1 bomba, 1 quadro comando, ref. SME-1 Rinnai ou equivalente | CJ | 13050.57
O.17.000.047606 | Coletor solar de alumínio com área coletora de 1,60m²; ref. Soletrol Max 1,60m² ou equivalente | UN | 1318.64
O.17.000.047607 | Coletor solar de alumínio com área coletora de 2,00m²; ref. Soletrol Max 2,00m² ou equivalente | UN | 1904.53
O.17.000.047608 | Controlador diferencial de temperatura para sistema de aquecimento solar, ref. Anasol ou equivalente | UN | 378.04
O.17.000.047609 | Bomba de circulação para aquecimento solar, ref. GP 100C da Inova ou equivalente | UN | 714.01
O.17.000.047613 | Reservatório térmico horizontal em aço inoxidável AISI 304, capacidade de 500 litros, ref. Max Inox da Soletrol ou equivalente | UN | 3590.01
O.17.000.064177 | Pressostato diferencial ajustável, caixa à prova de água, unidade sensora em aço inoxidável 316, faixa de operação entre 1,4 a 14 bar, para fluídos corrosivos, conexão diâmetro 1/2´ NPT; ref. a unidade interruptora PA11B e unidade sensora RG10A44BX - TPL | UN | 7426.99
O.17.000.090732 | Aquecedor de passagem elétrico individual 4T, baixa pressão, 5000 W / 127 V ou 6400 W / 220 V; ref. AQ249-1 (124V) ou AQ249-2 (220V) da Cardal ou equivalente | UN | 530.59
O.18.000.065001 | Reservatório em polietileno, com tampa de rosca, capacidade de 1.000 litros, ref. Acqualimp, Fortlev, Tigre ou equivalente | UN | 936
O.18.000.065002 | Reservatório em polietileno, com tampa de rosca, capacidade de 500 litros, ref. Acqualimp, Fortlev, Tigre ou equivalente | UN | 599.9
O.18.000.065003 | Reservatório em poliester reforçado de fibra vidro, capacidade de 15.000 litros | UN | 7525.97
O.18.000.065008 | Reservatório em poliester reforçado de fibra vidro, capacidade de 1.000 litros | UN | 611.3
O.18.000.065053 | Reservatório em polietileno com tampa de encaixar, capacidade de 2.000 litros, ref. comercial Fortlev, Tigre ou equivalente | UN | 1200.54
O.18.000.065054 | Reservatório em polietileno com tampa de encaixar, capacidade de 3.000 litros, ref. comercial Fortlev, Tigre ou equivalente | UN | 1938.91
O.18.000.065055 | Reservatório em polietileno com tampa de encaixar com sistema de travamento da tampa, capacidade de 5.000 litros, ref. comercial Fortlev, Tigre ou equivalente | UN | 3138.1
O.18.000.065056 | Reservatório em polietileno com tampa de encaixar, capacidade de 10.000 litros, ref. comercial Fortlev ou equivalente | UN | 5496.95
O.18.000.065086 | Reservatório em poliester reforçado de fibra vidro, capacidade de 20.000 litros; ref. Makrocaixa, Bakof Tec, Caixa Forte ou equivalente | UN | 11139.9
O.18.000.065110 | Tanque em poliéster reforçado de fibra vidro (PRFV) com quebra ondas, capacidade de 25.000 l e misturador interno vertical em aço inoxidável, trifásico, potência mínima de 2 cv | UN | 49179.79
O.18.000.065111 | Sistema de tratamento de efluente por reator anaeróbio (UASB) e Filtro aeróbio (FAS), para obras de segurança com vazão máxima horária 12 l/s | CJ | 425733.27
O.18.000.092351 | Chapa em poliester reforçado com fibra de vidro PRFV (stop log) de 0,45 x 0,50 m, com espessura de 10 mm; ref. Sigma, Inccer, Sanecomfibra ou equivalente | M2 | 1771.4
O.25.000.000001 | Tubo de esgoto em polipropileno de alta resistência - PP, DN= 40mm, preto, com união deslizante, com guarnição elastomérica de duplo lábio, ref. Duratop da Tecnofluidos ou equivalente | M | 44.65
O.25.000.000002 | Tubo de esgoto em polipropileno de alta resistência - PP, DN= 50mm, preto, com união deslizante, com guarnição elastomérica de duplo lábio, ref. Duratop da Tecnofluidos ou equivalente | M | 53.26
O.25.000.000003 | Tubo de esgoto em polipropileno de alta resistência - PP, DN= 63mm, preto, com união deslizante, com guarnição elastomérica de duplo lábio, ref. Duratop da Tecnofluidos ou equivalente | M | 59.24
O.25.000.000004 | Tubo de esgoto em polipropileno de alta resistência - PP, DN= 110mm, preto, com união deslizante, com guarnição elastomérica de duplo lábio, ref. Duratop da Tecnofluidos ou equivalente | M | 121.24
O.25.000.000020 | Joelho 45° em polipropileno de alta resistência - PP, preto, tipo PB, DN= 40mm, ref. Duratop da Tecnofluidos ou equivalente | UN | 13.48
O.25.000.000021 | Joelho 45° em polipropileno de alta resistência - PP, preto, tipo PB, DN= 50mm, ref. Duratop da Tecnofluidos ou equivalente | UN | 19.54
O.25.000.000022 | Joelho 45° em polipropileno de alta resistência - PP, preto, tipo PB, DN= 63mm, ref. Duratop da Tecnofluidos ou equivalente | UN | 20.35
O.25.000.000023 | Joelho 45° em polipropileno de alta resistência - PP, preto, tipo PB, DN= 110mm, ref. Duratop da Tecnofluidos ou equivalente | UN | 20.66
O.25.000.000047 | Joelho 87°30' em polipropileno de alta resistência - PP, preto, tipo PB, DN= 40mm, ref. Duratop da Tecnofluidos ou equivalente | UN | 13.91
O.25.000.000048 | Joelho 87°30' em polipropileno de alta resistência - PP, preto, tipo PB, DN= 50mm, ref. Duratop da Tecnofluidos ou equivalente | UN | 18.41
O.25.000.000049 | Joelho 87°30' em polipropileno de alta resistência - PP, preto, tipo PB, DN= 63mm, ref. Duratop da Tecnofluidos ou equivalente | UN | 22.24
O.25.000.000074 | Joelho 87°30' em polipropileno de alta resistência - PP, preto, tipo PB, DN= 110mm, com base de apoio, ref. Duratop da Tecnofluidos ou equivalente | UN | 54.99
O.25.000.000102 | Luva Dupla em polipropileno de alta resistência - PP, preto, DN= 40mm, ref. Duratop da Tecnofluidos ou equivalente | UN | 16.73
O.25.000.000103 | Luva Dupla em polipropileno de alta resistência - PP, preto, DN= 50mm, ref. Duratop da Tecnofluidos ou equivalente | UN | 20.06
O.25.000.000104 | Luva Dupla em polipropileno de alta resistência - PP, preto, DN= 63mm, ref. Duratop da Tecnofluidos ou equivalente | UN | 24.77
O.25.000.000105 | Luva Dupla em polipropileno de alta resistência - PP, preto, DN= 110mm, ref. Duratop da Tecnofluidos ou equivalente | UN | 38.58
O.25.000.000116 | Luva de Redução em polipropileno de alta resistência - PP, preto, tipo PB, DN= 50x40mm, ref. Duratop da Tecnofluidos ou equivalente | UN | 11.31
O.25.000.000117 | Luva de Redução em polipropileno de alta resistência - PP, preto, tipo PB, DN= 63x50mm, ref. Duratop da Tecnofluidos ou equivalente | UN | 19.22
O.25.000.000118 | Luva de Redução em polipropileno de alta resistência - PP, preto, tipo PB, DN= 110x63mm, ref. Duratop da Tecnofluidos ou equivalente | UN | 31.13
O.25.000.000130 | Tê 87°30' simples em polipropileno de alta resistência, preto, tipo PB, DN= 50x50mm | UN | 42.66
O.25.000.000131 | Tê 87°30' simples em polipropileno de alta resistência, preto, tipo PB, DN= 63x63mm | UN | 54.74
O.25.000.000132 | Tê 87°30' simples em polipropileno de alta resistência, preto, tipo PB, DN= 110x110mm | UN | 94.6
O.25.000.000137 | Tê 87°30' simples em polipropileno de alta resistência, preto, de redução, tipo PB, DN= 110x63mm | UN | 71.92
O.25.000.000149 | Junção 45° simples em polipropileno de alta resistência, preto, tipo PB, DN= 50x50mm | UN | 35.8
O.25.000.000150 | Junção 45° simples em polipropileno de alta resistência, preto, tipo PB, DN= 63x63mm | UN | 37.78
O.25.000.000151 | Junção 45° simples em polipropileno de alta resistência, preto, tipo PB, DN= 110x110mm | UN | 71.43
O.25.000.000159 | Junção 45° simples de redução, em polipropileno de alta resistência, preto, tipo PB, DN= 63x50mm | UN | 34.09
O.25.000.000160 | Junção 45° simples de redução, em polipropileno de alta resistência, preto, tipo PB, DN= 110x50mm | UN | 62.62
O.25.000.000161 | Junção 45° simples de redução, em polipropileno de alta resistência, preto, tipo PB, DN= 110x63mm | UN | 60.68
O.25.000.000168 | Porta marco para grelha de 12x12 cm, em prolipropileno de alta resistência, preto | UN | 39.05
O.25.000.000170 | Marco de bronze com grelha em aço inoxidável de 12x12cm | UN | 88.76
O.25.000.000186 | Caixa sifonada de piso, DN 125, 1 saída de 63mm, em polipropileno de alta resistência preto | UN | 136.89
O.25.000.000189 | Curva 87°30' em propileno de alta resistência, preto, tipo PB, DN= 110mm | UN | 71.15
O.25.000.000197 | Prolongamento para caixa sifonada em propileno de alta resistência, preto, DN= 125mm | UN | 83.35
O.25.000.000201 | Tampa tê de inspeção oval, em polipropileno de alta resistência preto (PxB) - DN 110mm | UN | 69.46
O.25.000.000206 | Tampão de esgoto em polipropileno de alta resistência, preto (PxB) - DN 63mm | UN | 12.63
O.25.000.000207 | Tampão de esgoto em polipropileno de alta resistência, preto (PxB) - DN 110mm | UN | 33.61
O.25.000.000213 | Tê de inspeção 87°30' em polipropileno de alta resistência preto (PxB) - DN 110mm | UN | 254.35
P.01.000.030501 | Monitor LCD e/ou LED de 21,5", resolução máxima 1920x1080@60Hz, pixel pitch: 0,24795x0,24795mm, sinal vídeo analógico / digital; ref. AOC ou equivalente | UN | 1010.21
P.01.000.034016 | Abertura para vão de luminária em forro de PVC modular | UN | 20.54
P.02.000.042501 | Eletroduto de PVC rígido roscável de 20mm (1/2´) | M | 4.74
P.02.000.042502 | Eletroduto de PVC rígido roscável de 25mm (3/4´) | M | 5.78
P.02.000.042503 | Eletroduto de PVC rígido roscável de 32mm (1´) | M | 8.92
P.02.000.042504 | Eletroduto de PVC rígido roscável de 38mm (1 1/4´) | M | 12.84
P.02.000.042505 | Eletroduto de PVC rígido roscável de 50mm (1 1/2´) | M | 14.94
P.02.000.042506 | Eletroduto de PVC rígido roscável de 60mm (2´) | M | 19.69
P.02.000.042507 | Eletroduto de PVC rígido roscável de 75mm (2 1/2´) | M | 31.99
P.02.000.042508 | Eletroduto de PVC rígido roscável de 85mm (3´) | M | 40.6
P.02.000.042509 | Eletroduto de PVC rígido roscável de 110mm (4´) | M | 66.58
P.02.000.042511 | Eletroduto de PVC corrugado flexível leve amarelo, DE= 20mm | M | 2.6
P.02.000.042512 | Eletroduto de PVC corrugado flexível leve amarelo, DE= 25mm | M | 2.86
P.02.000.042513 | Eletroduto de PVC corrugado flexível leve amarelo, DE= 32mm | M | 4.81
P.02.000.042515 | Eletroduto de PVC corrugado flexível reforçado cinza, DE= 25mm | M | 3.47
P.02.000.042516 | Eletroduto de PVC corrugado flexível reforçado cinza, DE= 32mm | M | 5.58
P.02.000.045668 | Base com tampa em PVC para canaleta aparente de 4 vias, auto extinguível, na cor branca, 85 x 35 mm; ref. 1122-05/06-BR da Parcus ou equivalente | M | 54.38
P.02.000.045669 | Base com duas tampas curvas em PVC para canaleta aparente de 4 vias, auto extinguível, na cor branca, 120 x 35 mm; ref. 1122-04/02-BR da Parcus ou equivalente | M | 84
P.02.000.045670 | Base com duas tampas curvas em PVC para canaleta aparente de 3 vias, auto extinguível, na cor branca, 120 x 60 mm; ref. 1122-20/24-BR da Parcus ou equivalente | M | 100.39
P.02.000.045671 | Suporte de tomada RJ em PVC 60x35x150mm, com 03 furos 14.7x19.3mm, para canaleta aparente; ref. 1126-12-BR da Parcus ou equivalente | UN | 10.41
P.02.000.045672 | Suporte de tomada RJ em PVC 85x35x150mm, com 03 furos 14.7x19.3mm, para canaleta aparente; ref. 1126-33-BR da Parcus ou equivalente | UN | 11.82
P.02.000.045673 | Suporte de tomada RJ em PVC 60x60x150mm, com 03 furos 14.7x19.3mm, para canaleta aparente; ref. 1126-88-BR da Parcus ou equivalente | UN | 11.64
P.02.000.045678 | Tomada simples de sobrepor modelo universal 2P+T 10A 250V | UN | 11.05
P.02.000.090792 | Canaleta em PVC na cor branca, de 20x12mm, sistema X, referência 30802x fabricação Pial Legrand ou equivalente | M | 4.43
P.03.000.042621 | Duto corrugado tipo Kanalex-KL, DN= 30mm | M | 7.71
P.03.000.042622 | Duto corrugado tipo Kanalex-KL, DN= 50mm | M | 11.68
P.03.000.042623 | Duto corrugado tipo Kanalex-KL, DN= 75mm | M | 19.32
P.03.000.042624 | Duto corrugado tipo Kanalex-KL, DN= 100mm | M | 26.08
P.03.000.042625 | Duto corrugado tipo Kanalex-KL, DN= 125mm | M | 37.29
P.03.000.042626 | Duto corrugado tipo Kanalex-KL, DN= 150mm | M | 57.9
P.03.000.042627 | Duto corrugado tipo Kanalex-KL, DN= 40mm | M | 9.65
P.04.000.040119 | Poste telecônico reto em aço galvanizado a fogo, altura de 4 m, com base, chumbadores, porcas e arruelas | UN | 731.43
P.04.000.040123 | Poste telecônico em aço SAE 1010/1020 galvanizado a fogo, com espera para uma luminária, altura de 3 m | UN | 512.04
P.04.000.040128 | Poste telecônico curvo em aço SAE 1010/1020 galvanizado a fogo, altura de 8 m | UN | 1656.42
P.04.000.041334 | Coluna semafórica simples 101 mm x 6 m | UN | 2711.69
P.04.000.042081 | Tirante/vergalhão aço rosca total de 5/16´ | M | 8.49
P.04.000.042082 | Vergalhão liso de aço galvanizado a fogo RE-BAR 3/8´; ref. TEL 760 da Termotécnica, PRT-680 da Paratec, PK-1251 da Paraklin ou equivalente | M | 15.81
P.04.000.042105 | Eletroduto galvanizado conforme NBR13057 - 1 1/2´ com acessórios | M | 22.2
P.04.000.042107 | Eletroduto com costura galvanizado eletroliticamente, DN = 2 1/2´ - NBR13057 | M | 43.72
P.04.000.042114 | Eletroduto com costura galvanizado por imersão a quente, DN = 3/4´- NBR6323 | M | 22.79
P.04.000.042115 | Eletroduto com costura galvanizado por imersão a quente, DN = 1´ - NBR6323 | M | 29.02
P.04.000.042116 | Eletroduto com costura galvanizado por imersão a quente, DN = 1 1/4´ - NBR6323 | M | 42.98
P.04.000.042117 | Eletroduto com costura galvanizado por imersão a quente, DN = 1 1/2´ - NBR6323 | M | 52.22
P.04.000.042118 | Eletroduto com costura galvanizado por imersão a quente, DN = 2´ - NBR6323 | M | 68.53
P.04.000.042119 | Eletroduto com costura galvanizado por imersão a quente, DN = 2 1/2´ - NBR6323 | M | 94.59
P.04.000.042120 | Eletroduto com costura galvanizado por imersão a quente, DN = 3´ - NBR6323 | M | 107.7
P.04.000.042121 | Eletroduto com costura galvanizado por imersão a quente, DN = 4´ - NBR6323 | M | 129.4
P.04.000.042122 | Eletroduto galvanizado por imersão a quente, DN = 1/2´ - NBR5598 | M | 21.11
P.04.000.042123 | Eletroduto galvanizado por imersão a quente, DN = 3/4´ - NBR5598 | M | 27.41
P.04.000.042124 | Eletroduto galvanizado por imersão a quente, DN = 1´ - NBR5598 | M | 34.49
P.04.000.042125 | Eletroduto galvanizado por imersão a quente, DN = 1 1/4´ - NBR5598 | M | 50.78
P.04.000.042126 | Eletroduto galvanizado por imersão a quente, DN = 1 1/2´ - NBR5598 | M | 57.55
P.04.000.042127 | Eletroduto galvanizado por imersão a quente, DN = 2´ - NBR5598 | M | 76.96
P.04.000.042128 | Eletroduto galvanizado por imersão a quente, DN = 2 1/2´ - NBR5598 | M | 118.76
P.04.000.042129 | Eletroduto galvanizado por imersão a quente, DN = 3´ - NBR5598 | M | 142.35
P.04.000.042130 | Eletroduto galvanizado por imersão a quente, DN = 4´ - NBR5598 | M | 189.39
P.04.000.042171 | Eletroduto com costura galvanizado eletroliticamente, DN = 3/4´ - NBR13057 | M | 8.64
P.04.000.042172 | Eletroduto com costura galvanizado eletroliticamente, DN = 1´ - NBR13057 | M | 11.28
P.04.000.042173 | Eletroduto com costura galvanizado eletroliticamente, DN = 1 1/4´ - NBR13057 | M | 19.65
P.04.000.042174 | Eletroduto com costura galvanizado eletroliticamente, DN = 4´ - NBR13057 | M | 88.24
P.04.000.042175 | Eletroduto com costura galvanizado eletroliticamente, DN = 2´ - NBR13057 | M | 29.76
P.04.000.042177 | Eletroduto com costura galvanizado eletroliticamente, DN = 3´ - NBR13057 | M | 59.83
P.04.000.042221 | Luva de redução galvanizado de 2´ x 3/4´ - para-raio tipo Franklin | UN | 72.79
P.04.000.042222 | Niple duplo galvanizado de 2´ | UN | 50.12
P.04.000.042289 | Sapata externa com 4 furos em aço zincado, de 38x38mm; ref. Atilux, Perfil Lider ou equivalente | UN | 10.8
P.04.000.042290 | Perfilado perfurado 38 x 38 mm em chapa 14 pré-zincada | M | 35.16
P.04.000.042291 | Saída final de 3/4´ para perfilado | UN | 1.07
P.04.000.042293 | Saída superior de 3/4´ para perfilado | UN | 2.64
P.04.000.042301 | Tirante/vergalhão aço rosca total de 3/8´ | M | 8.87
P.04.000.045015 | Suporte de tomada em chapa pré-zincada a fogo, para fixação de caixa com 2, 3 ou 4 vias | UN | 9.09
P.04.000.045069 | Curva horizontal dupla 90°, interna ou externa, tampa pintura eletrostática, 2x30x40 / 2x40x40 / 2x30x60mm, ref. 3143/3140PT Real Perfil ou equivalente | UN | 55
P.04.000.045072 | Curva vertical tripla de 90°, interna/externa, e tampa pintura eletrostática, 3x30x40 / 3x40x40 3x30x60mm, ref. 3126/3129PT Real Perfil ou equivalente | UN | 76.21
P.04.000.045571 | Terminal de fechamento ou mata junta com pintura eletrostática para rodapé triplo, 3x30x40 / 3x40x40 / 3x30x60mm, referência 3138PT Real Perfil ou equivalente | UN | 12.49
P.04.000.046029 | Cruzeta reforçada em ferro galvanizado para fixação de 4 projetores, externa; ref. TC 714/R Tropico ou equivalente | UN | 811.55
P.04.000.046055 | Cruzeta reforçada em ferro galvanizado para fixação de 2 projetores, externa | UN | 461.91
P.04.000.048553 | Braçadeiras aço galvanizado para tubo de 1´ a 4´ | UN | 3.37
P.04.000.049470 | Perfilado perfurado 38 x 76 mm em chapa 14 pré-zincada | M | 60.52
P.04.000.049471 | Perfilado liso 38 x 38 mm em chapa pré-zincada | M | 34.26
P.04.000.049472 | Tampa pressão para perfilado perfurado de 38 x 38 mm em chapa pré-zincada | M | 6.67
P.04.000.049511 | Mão francesa plana de 32x5x619mm | UN | 16.58
P.04.000.049512 | Mão francesa de 1/4´ x 32 x 700 mm | UN | 17.08
P.04.000.049513 | Mão francesa perfilada de 5x38x38x993mm | UN | 34.46
P.04.000.049671 | Niple cônico galvanizado a fogo de 2 1/2´ | UN | 68.85
P.04.000.062038 | Eletrocalha lisa galvanizada a fogo, 50x50mm | M | 47.45
P.04.000.062039 | Eletrocalha lisa galvanizada a fogo, 100x50mm | M | 64.56
P.04.000.062040 | Eletrocalha lisa galvanizada a fogo, 150x50mm | M | 77.84
P.04.000.062041 | Eletrocalha lisa galvanizada a fogo, 200x50mm | M | 94.12
P.04.000.062042 | Eletrocalha lisa galvanizada a fogo, 250x50mm | M | 109.75
P.04.000.062055 | Eletrocalha lisa galvanizada a fogo, 100x100mm | M | 98.78
P.04.000.062056 | Eletrocalha lisa galvanizada a fogo, 150x100mm | M | 111.72
P.04.000.062057 | Eletrocalha lisa galvanizada a fogo, 200x100mm | M | 126.11
P.04.000.062058 | Eletrocalha lisa galvanizada a fogo, 250x100mm | M | 141.17
P.04.000.062059 | Eletrocalha lisa galvanizada a fogo, 300x100mm | M | 159.56
P.04.000.062060 | Eletrocalha lisa galvanizada a fogo, 400x100mm | M | 240.57
P.04.000.062115 | Eletrocalha perfurada galvanizada a fogo, 100x50mm | M | 61.63
P.04.000.062116 | Eletrocalha perfurada galvanizada a fogo, 150x50mm | M | 77.13
P.04.000.062117 | Eletrocalha perfurada galvanizada a fogo, 200x50mm | M | 96.08
P.04.000.062118 | Eletrocalha perfurada galvanizada a fogo, 250x50mm | M | 117.74
P.04.000.062132 | Eletrocalha perfurada galvanizada a fogo, 150x100mm | M | 103.99
P.04.000.062133 | Eletrocalha perfurada galvanizada a fogo, 200x100mm | M | 119.37
P.04.000.062134 | Eletrocalha perfurada galvanizada a fogo, 250x100mm | M | 136.33
P.04.000.062135 | Eletrocalha perfurada galvanizada a fogo, 300x100mm | M | 149.77
P.04.000.062136 | Eletrocalha perfurada galvanizada a fogo, 400x100mm | M | 207.26
P.04.000.062170 | Tampa encaixe para eletrocalha galvanizada a fogo, L= 50mm | M | 24.84
P.04.000.062171 | Tampa encaixe para eletrocalha galvanizada a fogo, L= 100mm | M | 39.82
P.04.000.062172 | Tampa encaixe para eletrocalha galvanizada a fogo, L= 150mm | M | 54.66
P.04.000.062173 | Tampa encaixe para eletrocalha galvanizada a fogo, L= 200mm | M | 76.13
P.04.000.062174 | Tampa encaixe para eletrocalha galvanizada a fogo, L= 250mm | M | 87.4
P.04.000.062175 | Tampa encaixe para eletrocalha galvanizada a fogo, L= 300mm | M | 117.3
P.04.000.062176 | Tampa encaixe para eletrocalha galvanizada a fogo, L= 400mm | M | 160.91
P.04.000.062187 | Suporte para eletrocalha galvanizado a fogo, 50x50mm | UN | 8.08
P.04.000.062188 | Suporte para eletrocalha galvanizado a fogo, 100x50mm | UN | 10.34
P.04.000.062189 | Suporte para eletrocalha galvanizado a fogo, 150x50mm | UN | 14.9
P.04.000.062190 | Suporte para eletrocalha galvanizado a fogo, 200x50mm | UN | 17.65
P.04.000.062191 | Suporte para eletrocalha galvanizado a fogo, 250x50mm | UN | 17.84
P.04.000.062192 | Suporte para eletrocalha galvanizado a fogo, 300x50mm | UN | 23.36
P.04.000.062196 | Suporte para eletrocalha galvanizada a fogo, 100x100mm | UN | 13.3
P.04.000.062197 | Suporte para eletrocalha galvanizada a fogo, 150x100mm | UN | 17.53
P.04.000.062198 | Suporte para eletrocalha galvanizada a fogo, 200x100mm | UN | 20.31
P.04.000.062199 | Suporte para eletrocalha galvanizada a fogo, 250x100mm | UN | 22.76
P.04.000.062201 | Suporte para eletrocalha galvanizada a fogo, 300x100mm | UN | 26.15
P.04.000.062202 | Suporte para eletrocalha galvanizada a fogo, 400x100mm | UN | 34.43
P.04.000.062205 | Mão francesa simples, galvanizada a fogo, L= 200mm | UN | 16.01
P.04.000.062206 | Mão francesa simples, galvanizada a fogo, L= 300mm | UN | 18.73
P.04.000.062207 | Mão francesa simples, galvanizada a fogo, L= 400mm | UN | 24.39
P.04.000.062208 | Mão francesa simples, galvanizada a fogo, L= 500mm | UN | 27.59
P.04.000.062210 | Mão francesa dupla, galvanizada a fogo, L= 300mm | UN | 35.11
P.04.000.062211 | Mão francesa dupla, galvanizada a fogo, L= 400mm | UN | 42.49
P.04.000.062212 | Mão francesa dupla, galvanizada a fogo, L= 500mm | UN | 52.77
P.04.000.062229 | Rodapé técnico duplo com tampa pintura eletrostática, 2x30x40 / 2x40x40 / 2x30x60mm | M | 59.8
P.04.000.062230 | Curva vertical dupla de 90°, interna ou externa, e tampa pintura eletrostática, 2x30x40 / 2x40x40 / 2x30x60mm, ref. 3128PT Real Perfil ou equivalente | UN | 56.36
P.04.000.062231 | Terminal de fechamento ou mata junta com pintura eletrostática, para rodapé duplo, 2x30x40 / 2x40x40 / 2x30x60mm, ref. 3137PT Real Perfil ou equivalente | UN | 9.46
P.04.000.062251 | Saída lateral de eletrocalha para eletroduto de 1´ | UN | 2.09
P.04.000.062801 | Rodapé técnico triplo com tampa e pintura eletrostática de 3x30x40 / 3x40x40 / 3x30x60mm, ref. 3109PT Real Perfil ou equivalente | M | 71.47
P.04.000.062803 | Curva horizontal tripla 90°, interna/externa, tampa e pintura eletrostática de 3x30x40 / 3x40x40 / 3x30x60mm, ref. 3144/3141PT Real Perfil ou equivalente | UN | 73.3
P.04.000.062805 | Tê triplo de 90° horizontal ou vertical, tampa com pintura eletrostática de 3x30x40 / 3x40x40 / 3x30x60mm, ref. 3135/3132PT Real Perfil ou equivalente | UN | 106.98
P.04.000.062806 | Caixa para tomada de energia, RJ, sobressalente, interruptor ou espelho de 3x30x40 / 3x40x40 / 3x30x60mm, ref. 3114PT Real Perfil ou equivalente | UN | 28.5
P.04.000.065641 | Leito para cabos, tipo pesado, em aço galvanizado a fogo, de 300 x 100 mm, ref. Mopa ou equivalente | M | 232.55
P.04.000.065643 | Leito para cabos, tipo pesado, em aço galvanizado a fogo, de 800 x 100 mm, ref. 156-0800 Mopa ou equivalente | M | 322.79
P.04.000.065644 | Leito para cabos, tipo pesado, em aço galvanizado a fogo, de 500 x 100 mm, ref. 156-0500-Z Mopa ou equivalente | M | 258.6
P.04.000.065649 | Leito para cabos, tipo pesado, em aço galvanizado a fogo, de 400 x 100 mm, ref. 156-0400-F da Mopa ou equivalente | M | 238.06
P.04.000.065650 | Leito para cabos, tipo pesado, em aço galvanizado a fogo, de 600 x 100 mm, ref. 156-0600-F da Mopa ou equivalente | M | 280.45
P.04.000.090407 | Terminal para vergalhão diâmetro 3/8´ | UN | 25.51
P.04.000.090614 | Caixa de passagem pré-zincado a frio, com tampa quadrada 4 x 25 x 70 mm, para duto de piso | UN | 52.08
P.04.000.090728 | Poste telecônico em aço SAE 1010/1020 galvanizado a fogo, com espera para duas luminárias, altura de 3 m | UN | 572.59
P.04.000.091215 | Duto modulado, pré-zincado, com luvas deslocadas 3 x 25 x 70 mm | M | 76.66
P.04.000.091216 | Duto liso pré-zincado a fogo/galvanizado de 2 x 25 x 70 mm, ref. Mopa ou equivalente | M | 40.86
P.04.000.091217 | Tirante/vergalhão aço rosca total de 1/4´ | M | 4.66
P.04.000.091220 | Saída lateral simples de 3/4" para perfilado, referência VL 2/3.00.00.33PZ da Valeman, Real Perfil ou equivalente | UN | 2.85
P.04.000.091361 | Poste telecônico reto em aço SAE 1010/1020 galvanizado a fogo, altura de 10 m | UN | 2247.1
P.04.000.091362 | Poste telecônico reto em aço SAE 1010/1020 galvanizado a fogo, altura de 8 m | UN | 1623.01
P.04.000.092151 | Cruzeta em aço carbono galvanizado, perfil ´L´, dimensões 8 x 75 x 2500 mm, ref. 400238 Romagnole ou equivalente | UN | 619.41
P.04.000.092157 | Eletroduto metálico flexível de 3/4´, ref. Sealtubo da SPTF | M | 10.64
P.04.000.092158 | Eletroduto metálico flexível de 1´, ref. Sealtubo da SPTF | M | 16.13
P.04.000.092160 | Eletroduto metálico flexível de 2´, ref. Sealtubo da SPTF | M | 32.86
P.04.000.092172 | Poste telecônico reto em aço SAE 1010/1020 galvanizado a fogo, altura de 6 m | UN | 1125.09
P.04.000.092173 | Coluna (P-57) para fixação de placa de orientação, com braço projetado de 3" x 3,15 m e coluna de 4" x 5,25 m x 3,75 mm, para placas com área até 2 m² | UN | 3217.87
P.04.000.092174 | Coluna simples (P-51) para fixação de placa de orientação, de 4" x 5 m x 3,75 mm | UN | 2481.32
P.04.000.092175 | Coluna dupla (P-53) para fixação de placa de orientação, de 4" x 5 m x 3,75 mm | UN | 3805.33
P.04.000.092176 | Coluna simples (PP), de 2 1/2" x 3,6 m | UN | 818.88
P.04.000.092177 | Braço (P-55) para fixação em poste de concreto, de 3" x 2,7 m x 3,75 mm | UN | 1950.87
P.04.000.092178 | Grupo focal para pedestre com lâmpada LED, em policarbonato, com suportes de fixação e contador regressivo no verde, completo | UN | 2117.2
P.04.000.092179 | Grupo focal veicular com lâmpada LED, em policarbonato, com anteparo e suportes de fixação, completo | UN | 2556.49
P.05.000.092162 | Terminal em latão zincado macho fixo, 3/4´ ref. CMZL da SPTF ou equivalente | UN | 20.08
P.05.000.092163 | Terminal em latão zincado macho fixo, 1´ ref. CMZL da SPTF ou equivalente | UN | 23.05
P.05.000.092165 | Terminal em latão zincado macho fixo, 2´ ref. CMZL da SPTF ou equivalente | UN | 76.25
P.05.000.092167 | Terminal em latão zincado macho giratório 3/4´ ref. CMZGL da SPTF ou equivalente | UN | 20.56
P.05.000.092168 | Terminal em latão zincado macho giratório 1´ ref. CMZGL da SPTF ou equivalente | UN | 35.51
P.05.000.092170 | Terminal em latão zincado macho giratório 2´ ref. CMZGL da SPTF ou equivalente | UN | 89.62
P.07.000.042247 | Caixa de inspeção suspensa | UN | 17.65
P.07.000.045033 | Caixa tomada em poliamida para piso elevado com 4 alojamentos elétricos, até 8 alojamentos para telefonia e dados; ref. SPE-2702R da Sperone, CCT215E/CQT215E da Arcoplan ou equivalente | UN | 173.2
P.07.000.045056 | Condulete de 4´, corpo e tampa em alumínio injetado ou fundido, com saídas laterais em vários modelos, com ou sem rosca; ref. Daisa, Conduletzel da Wetzel ou equivalente | UN | 318.06
P.07.000.045057 | Condulete de 1´, corpo e tampa em alumínio injetado ou fundido, com saídas laterais em vários modelos, com ou sem rosca; ref. Daisa, Conduletzel da Wetzel ou equivalente | UN | 20.06
P.07.000.045059 | Condulete de 1 1/2´, corpo e tampa em alumínio injetado ou fundido, com saídas laterais em vários modelos, com ou sem rosca; ref. Daisa, Conduletzel da Wetzel ou equivalente | UN | 35.54
P.07.000.045060 | Condulete de 2´, corpo e tampa em alumínio injetado ou fundido, com saídas laterais em vários modelos, com ou sem rosca; ref. Daisa, Conduletzel da Wetzel ou equivalente | UN | 83.34
P.07.000.045061 | Condulete de 2 1/2´, corpo e tampa em alumínio injetado ou fundido, com saídas laterais em vários modelos, com ou sem rosca; ref. Daisa, Conduletzel da Wetzel ou equivalente | UN | 181
P.07.000.045062 | Condulete de 3´, corpo e tampa em alumínio injetado ou fundido, com saídas laterais em vários modelos, com ou sem rosca; ref. Conduletzel da Wetzel ou equivalente | UN | 194.32
P.07.000.045074 | Caixa de passagem em alumínio fundido, à prova de tempo e tampa, de 100x100mm, profundidade mínima 60mm, ref. CDT10 da Daisa, Cemar ou equivalente | UN | 25.18
P.07.000.045075 | Caixa de passagem em alumínio fundido, à prova de tempo e tampa, de 200x200mm, profundidade mínima 100mm, ref. CDT20 da Daisa, Cemar ou equivalente | UN | 74.34
P.07.000.045076 | Caixa de passagem em alumínio fundido, à prova de tempo e tampa, de 300x300mm, profundidade mínima 120mm, ref. CDT30 da Daisa, Cemar ou equivalente | UN | 179.47
P.07.000.045105 | Caixa em alumínio fundido a prova de tempo, umidade, gases, vapores e pó, tampa plana, de 200x200x200mm, ref. ER12 P/15 Telbra, CX/R12P-15 Conex, ou equivalente | UN | 444.82
P.07.000.045151 | Condulete de 3/4", corpo e tampa em alumínio injetado ou fundido, vários modelos; ref. 56200/082 / 56104/042 / 56114/006 Tramontina, LR / LB 3/4" / LLSR-15 Wetzel ou equivalente | UN | 13.91
P.07.000.045154 | Condulete de 1 1/4´, corpo e tampa em alumínio injetado ou fundido, com saídas laterais em vários modelos, com ou sem rosca; ref. Daisa, Conduletzel da Wetzel ou equivalente | UN | 35.71
P.07.000.049585 | Bucha para passagem interna/externa com isolação para 15 kV | UN | 442.7
P.07.000.049586 | Pino para isolador rígido | UN | 28.93
P.07.000.049662 | Suporte para 4 isoladores de baixa tensão | UN | 84.71
P.07.000.049663 | Suporte para 3 isoladores de baixa tensão | UN | 56.68
P.07.000.049664 | Suporte para 2 isoladores de baixa tensão | UN | 40.17
P.07.000.049667 | Suporte para 1 isolador de baixa tensão | UN | 32.79
P.07.000.090724 | Caixa em alumínio fundido à prova de tempo, umidade, gases, vapores e pó, tampa plana, de 150x150x150mm, ref. ER12P/8 Telbra, CX/R12 P-8 Conex, ou equivalente | UN | 224.07
P.07.000.090860 | Caixa em alumínio fundido à prova de tempo, umidade, gases, vapores e pó, com tampa plana, de 445 x 350 x 220 mm, ref. TMR/45GR da Telbra ou equivalente | UN | 1618.39
P.07.000.090886 | Caixa em alumínio fundido à prova de tempo, umidade, gases, vapores e pó, tampa plana, de 240x240x150mm, ref. ER12 P/22 Telbra, CX/R12P-22 Conex, ou equivalente | UN | 444.08
P.07.000.091211 | Caixa de derivação pré-zincado a frio/galvanização eletrolítica, de 12 x 25 x 70 mm com cruzadora | UN | 144.97
P.07.000.091214 | Caixa de derivação pré-zincado a frio/galvanização eletrolítica, de 16 x 25 x 70 mm com cruzadora | UN | 219.49
P.07.000.091368 | Tampa para caixa R2 padrão Telebras | UN | 582.05
P.07.000.091396 | Tampa para caixa R1 padrão Telebras | UN | 260.09
P.07.000.092150 | Conector prensa-cabo 3/4´ em alumínio, ref. PC15-C12/C20 da Wetzel ou equivalente | UN | 9.11
P.08.000.043012 | Cabo de cobre flexível de 1,5 mm², isolamento 750V - isolação PVC 70°C | M | 1.61
P.08.000.043014 | Cabo cobre nu tempera mole classe 2, de 10mm² | M | 8.52
P.08.000.043025 | Cabo de cobre flexível de 2,5 mm², isolamento 750V - isolação PVC 70°C | M | 2.53
P.08.000.043026 | Cabo de cobre flexível de 4 mm², isolamento 750V - isolação PVC 70°C | M | 3.91
P.08.000.043027 | Cabo de cobre flexível de 6 mm², isolamento 750V - isolação PVC 70°C | M | 6.44
P.08.000.043032 | Cabo de cobre flexível de 1,5 mm², isolamento 750V - isolação LSHF/A 70°C - baixa emissão de fumaça e gases | M | 1.4
P.08.000.043033 | Cabo de cobre flexível de 2,5 mm², isolamento 750V - isolação LSHF/A 70°C - baixa emissão de fumaça e gases | M | 2.11
P.08.000.043034 | Cabo de cobre flexível de 4 mm², isolamento 750V - isolação LSHF/A 70°C - baixa emissão de fumaça e gases | M | 3.5
P.08.000.043035 | Cabo de cobre flexível de 6 mm², isolamento 750V - isolação LSHF/A 70°C - baixa emissão de fumaça e gases | M | 5.2
P.08.000.043036 | Cabo de cobre flexível de 10 mm², isolamento 750V - isolação LSHF/A 70°C - baixa emissão de fumaça e gases | M | 9.23
P.08.000.043037 | Cabo de cobre unipolar, média tensão 35 mm², encordoamento classe 2, isolamento 15/25 kV, EPR 105 - NBR 7286, ref. CB Epronax Slim 105 Induscabos ou equivalente | M | 63.38
P.08.000.043038 | Cabo cobre nu tempera mole classe 2, de 16mm² | M | 14.52
P.08.000.043039 | Cabo de cobre unipolar, média tensão 50 mm², encordoamento classe 2, isolamento 15/25 kV, EPR 105 - NBR 7286, ref. CB Epronax Slim 105 Induscabos ou equivalente | M | 104.41
P.08.000.043040 | Cabo cobre nu tempera mole classe 2, de 25mm² | M | 20.01
P.08.000.043041 | Cabo cobre nu tempera mole classe 2, de 35mm² | M | 29.59
P.08.000.043043 | Cabo de cobre flexível de 3 x 1,5 mm², isolamento 0,6/1kV - isolação HEPR 90°C | M | 5.47
P.08.000.043044 | Cabo de cobre flexível de 3 x 2,5 mm², isolamento 0,6/1kV - isolação HEPR 90°C | M | 8.24
P.08.000.043047 | Cabo de cobre flexível de 3 x 10 mm², isolamento 0,6/1kV - isolação HEPR 90°C | M | 30.88
P.08.000.043050 | Cabo cobre flexível 1,5 mm², isolamento 0,6/1 kV - isolação HEPR 90°C, têmpera mole, classe 5, baixa emissão fumaça, ref. Cabos Afumex Prysmian; Atexsil Sil; ToxFree Conduspar ou equivalente | M | 2.26
P.08.000.043051 | Cabo cobre flexível 2,5 mm², isolamento 0,6/1 kV - isolação HEPR 90°C, têmpera mole, classe 5, baixa emissão fumaça, ref. Cabos Afumex Prysmian; Atexsil Sil; ToxFree Conduspar ou equivalente | M | 3.28
P.08.000.043052 | Cabo cobre flexível 4 mm², isolamento 0,6/1 kV - isolação HEPR 90°C, têmpera mole, classe 5, baixa emissão fumaça, ref. Cabos Afumex Prysmian; Atexsil Sil; ToxFree Conduspar ou equivalente | M | 4.58
P.08.000.043053 | Cabo cobre flexível 6 mm², isolamento 0,6/1 kV - isolação HEPR 90°C, têmpera mole, classe 5, baixa emissão fumaça, ref. Cabos Afumex Prysmian; Atexsil Sil; ToxFree Conduspar ou equivalente | M | 6.42
P.08.000.043054 | Cabo cobre flexível 10 mm², isolamento 0,6/1 kV - isolação HEPR 90°C, têmpera mole, classe 5, baixa emissão fumaça, ref. Cabos Afumex Prysmian; Atexsil Sil; ToxFree Conduspar ou equivalente | M | 10.27
P.08.000.043055 | Cabo cobre flexível 16 mm², isolamento 0,6/1 kV - isolação HEPR 90°C, têmpera mole, classe 5, baixa emissão fumaça, ref. Cabos Afumex Prysmian; Atexsil Sil; ToxFree Conduspar ou equivalente | M | 15.13
P.08.000.043056 | Cabo cobre flexível 25 mm², isolamento 0,6/1 kV - isolação HEPR 90°C, têmpera mole, classe 5, baixa emissão fumaça, ref. Cabos Afumex Prysmian; Atexsil Sil; ToxFree Conduspar ou equivalente | M | 24.37
P.08.000.043057 | Cabo cobre flexível 35 mm², isolamento 0,6/1 kV - isolação HEPR 90°C, têmpera mole, classe 5, baixa emissão fumaça, ref. Cabos Afumex Prysmian; Atexsil Sil; ToxFree Conduspar ou equivalente | M | 31.23
P.08.000.043058 | Cabo cobre flexível 50 mm², isolamento 0,6/1 kV - isolação HEPR 90°C, têmpera mole, classe 5, baixa emissão fumaça, ref. Cabos Afumex Prysmian; Atexsil Sil; ToxFree Conduspar ou equivalente | M | 48.05
P.08.000.043059 | Cabo cobre flexível 70 mm², isolamento 0,6/1 kV - isolação HEPR 90°C, têmpera mole, classe 5, baixa emissão fumaça, ref. Cabos Afumex Prysmian; Atexsil Sil; ToxFree Conduspar ou equivalente | M | 63.89
P.08.000.043060 | Cabo cobre flexível 95 mm², isolamento 0,6/1 kV - isolação HEPR 90°C, têmpera mole, classe 5, baixa emissão fumaça, ref. Cabos Afumex Prysmian; Atexsil Sil; ToxFree Conduspar ou equivalente | M | 82.48
P.08.000.043061 | Cabo cobre flexível 120 mm², isolamento 0,6/1 kV - isolação HEPR 90°C, têmpera mole, classe 5, baixa emissão fumaça, ref. Cabos Afumex Prysmian; Atexsil Sil; ToxFree Conduspar ou equivalente | M | 111.33
P.08.000.043062 | Cabo cobre flexível 150 mm², isolamento 0,6/1 kV - isolação HEPR 90°C, têmpera mole, classe 5, baixa emissão fumaça, ref. Cabos Afumex Prysmian; Atexsil Sil; ToxFree Conduspar ou equivalente | M | 131.14
P.08.000.043063 | Cabo cobre flexível 185 mm², isolamento 0,6/1 kV - isolação HEPR 90°C, têmpera mole, classe 5, baixa emissão fumaça, ref. Cabos Afumex Prysmian; Atexsil Sil; ToxFree Conduspar ou equivalente | M | 167.09
P.08.000.043064 | Cabo cobre flexível 240 mm², isolamento 0,6/1 kV - isolação HEPR 90°C, têmpera mole, classe 5, baixa emissão fumaça, ref. Cabos Afumex Prysmian; Atexsil Sil; ToxFree Conduspar ou equivalente | M | 218.33
P.08.000.043079 | Cabo de cobre flexível de 1,5 mm², isolamento 0,6/1kV - isolação HEPR 90°C | M | 1.67
P.08.000.043080 | Cabo de cobre flexível de 2,5 mm², isolamento 0,6/1kV - isolação HEPR 90°C | M | 2.49
P.08.000.043081 | Cabo de cobre flexível de 4 mm², isolamento 0,6/1kV - isolação HEPR 90°C | M | 3.87
P.08.000.043082 | Cabo de cobre flexível de 6 mm², isolamento 0,6/1kV - isolação HEPR 90°C | M | 5.44
P.08.000.043084 | Cabo de cobre flexível de 10 mm², isolamento 0,6/1kV - isolação HEPR 90°C | M | 9.1
P.08.000.043085 | Cabo de cobre flexível de 16 mm², isolamento 0,6/1kV - isolação HEPR 90°C | M | 14.04
P.08.000.043086 | Cabo de cobre flexível de 25 mm², isolamento 0,6/1kV - isolação HEPR 90°C | M | 21.33
P.08.000.043087 | Cabo de cobre flexível de 35 mm², isolamento 0,6/1kV - isolação HEPR 90°C | M | 31.22
P.08.000.043088 | Cabo de cobre flexível de 50 mm², isolamento 0,6/1kV - isolação HEPR 90°C | M | 42.7
P.08.000.043089 | Cabo de cobre flexível de 70 mm², isolamento 0,6/1kV - isolação HEPR 90°C | M | 54.39
P.08.000.043090 | Cabo de cobre flexível de 95 mm², isolamento 0,6/1kV - isolação HEPR 90°C | M | 71.91
P.08.000.043091 | Cabo de cobre flexível de 120 mm², isolamento 0,6/1kV - isolação HEPR 90°C | M | 98.81
P.08.000.043092 | Cabo de cobre flexível de 185 mm², isolamento 0,6/1kV - isolação HEPR 90°C | M | 154.45
P.08.000.043093 | Cabo de cobre flexível de 240 mm², isolamento 0,6/1kV - isolação HEPR 90°C | M | 198.59
P.08.000.043094 | Cabo de cobre flexível de 150 mm², isolamento 0,6/1kV - isolação HEPR 90°C | M | 124.54
P.08.000.043102 | Cabo de cobre 25 mm², tensão de isolamento 8,7/15kV, isolação EPR 90°C | M | 54.8
P.08.000.043103 | Cabo de cobre 35 mm², tensão de isolamento 8,7/15kV, isolação EPR 90°C | M | 69.3
P.08.000.043112 | Cabo cobre 3 x 35 mm², tensão de isolamento 8,7/15 kV, isolação EPR 90°C | M | 202.92
P.08.000.043155 | Cabo cobre isolamento PVC 70°C, isolam 0.6/1kV, 1,5mm² | M | 1.38
P.08.000.043156 | Cabo cobre isolamento PVC 70°C, isolam 0.6/1kV, 2,5mm² | M | 2.44
P.08.000.043157 | Cabo cobre isolamento PVC 70°C, isolam 0.6/1kV, 4mm² | M | 4.14
P.08.000.043158 | Cabo cobre isolamento PVC 70°C, isolam 0.6/1kV, 6mm² | M | 5.94
P.08.000.043159 | Cabo cobre isolamento PVC 70°C, isolam 0.6/1kV, 10mm² | M | 9.44
P.08.000.043201 | Cabo de cobre flexível de 2 x 2,5 mm², isolamento 0,6/1kV - isolação HEPR 90°C | M | 5.34
P.08.000.043206 | Cabo de cobre flexível de 3 x 25 mm², isolamento 0,6/1kV - isolação HEPR 90°C | M | 72.96
P.08.000.043207 | Cabo de cobre flexível de 3 x 35 mm², isolamento 0,6/1kV - isolação HEPR 90°C | M | 114.54
P.08.000.043212 | Cabo de cobre flexível de 4 x 10 mm², isolamento 0,6/1kV - isolação HEPR 90°C | M | 34.54
P.08.000.043223 | Cabo de cobre flexível de 3 x 1,5 mm², isolamento 500V - isolação PP 70° C, baixa emissão de fumaça, gases tóxicos e corrosivos; ref. Silflex PP 500V da Sil, Flexicom da Cobrecom ou equivalente | M | 5.4
P.08.000.043224 | Cabo de cobre flexível de 3 x 2,5 mm², isolamento 500V - isolação PP 70° C, baixa emissão de fumaça, gases tóxicos e corrosivos; ref. Silflex PP 500V da Sil, Flexicom da Cobrecom ou equivalente | M | 8.74
P.08.000.043225 | Cabo de cobre flexível de 3 x 4 mm², isolamento 500V - isolação PP 70°C, baixa emissão de fumaça, gases tóxicos e corrosivos; ref. Silflex PP 500V da Sil, Flexicom da Cobrecom ou equivalente | M | 13.59
P.08.000.043226 | Cabo de cobre flexível de 3 x 6 mm², isolamento 500V - isolação PP 70°C, baixa emissão de fumaça, gases tóxicos e corrosivos; ref. Silflex PP 500V da Sil, Flexicom da Cobrecom ou equivalente | M | 19.83
P.08.000.043230 | Cabo de cobre flexível de 4 x 4 mm², isolamento 500V - isolação PP 70°C, baixa emissão de fumaça, gases tóxicos e corrosivos; ref. Silflex PP 500V da Sil, Flexicom da Cobrecom ou equivalente | M | 16.95
P.08.000.043231 | Cabo de cobre flexível de 4 x 6 mm², isolamento 500V - isolação PP 70°C, baixa emissão de fumaça, gases tóxicos e corrosivos; ref. Silflex PP 500V da Sil, Flexicom da Cobrecom ou equivalente | M | 25.81
P.08.000.050102 | Cabo cobre nu tempera mole classe 2, de 50mm² | M | 45.1
P.08.000.050126 | Cabo de cobre flexível de 10 mm², isolamento 750V - isolação PVC 70°C | M | 10.77
P.08.000.050187 | Cabo media tensão em cobre com isolação em EPR 90°C, DN=50mm², tensão 8,7/15 kV, referência Conduspar, Disnacon, IPCE ou equivalente | M | 88.93
P.08.000.050190 | Cabo de cobre 120 mm², tensão de isolamento 8,7/15kV, isolação EPR 90°C | M | 163.91
P.08.000.090408 | Vergalhão de cobre eletrolítico diâmetro 3/8´ | M | 77.65
P.08.000.090430 | Cabo cobre nu tempera mole classe 2, de 95mm² | M | 91.03
P.08.000.090432 | Cabo cobre nu tempera mole classe 2, de 185mm² | M | 175.62
P.08.000.090487 | Cabo cobre nu tempera mole classe 2, de 70mm² | M | 57.32
P.08.000.090853 | Cabo cobre flexível ´PP´ de 4x2,5mm², classe 5 de encordoamento, isolamento 450/750V - isolação PVC 70°C | M | 11.37
P.08.000.091045 | Cabo coaxial tipo RG11, malha com mínimo 60% de proteção | M | 11.83
P.09.000.046344 | Trilho eletrificado com 1 circuito alimentação em alumínio, para instalação spots, pintura na cor branco, ref. TRA Altrac mono da Altena | UN | 113.43
P.09.000.050002 | Cabo de alumínio nu com alma de aço CAA | KG | 43.74
P.09.000.050003 | Cabo de alumínio nu sem alma de aço CA | KG | 54.14
P.10.000.030519 | Voice panel 50 portas categoria 3, com sistema de fixação por parafuso ou encaixe, ref. Furukawa, ou Sollan ou equivalente | UN | 528.37
P.10.000.042523 | Cordão óptico duplex multimodo com conector LC/LC 2,5 m | UN | 190.06
P.10.000.042525 | Cabo óptico multimodo, 4 fibras uso interno/externo, diâmetro núcleo 50/125 µm, ref. CFOT.MM50-EO COG da Metrocable ou equivalente | M | 7.38
P.10.000.042542 | Cabo óptico multimodo, 6 fibras uso interno/externo, diâmetro núcleo 50/125 µm, ref. CFOT.MM-EO-06 da Furukawa ou equivalente | M | 9.77
P.10.000.042543 | Cabo óptico multimodo, núcleo geleado, 4 fibras uso externo, diâmetro núcleo 50/125 µm, ref. CFOA.MMASU080-S-04 da Furukawa ou equivalente | M | 12.87
P.10.000.042544 | Cabo óptico multimodo, núcleo geleado, 6 fibras uso externo, diâmetro núcleo 50/125 µm, ref. CFOA.MMASU080-S-06 da Furukawa ou equivalente | M | 20.97
P.10.000.050015 | Cabo para rede 23 AWG, com 4 pares, categoria 6A, ref. CM CZ 305M Furukawa, ou equivalente | M | 16.16
P.10.000.050016 | Conector RJ-45, fêmea, categoria 6A, ref. BR ROHS da Furukawa, ou equivalente | UN | 164.93
P.10.000.050017 | Patch cords F/UTP de 2,0 a 3,0 m, RJ-45 / RJ-45 categoria 6A, ref. CM T568A/B fabricação Furukawa ou equivalente | UN | 153.76
P.10.000.050020 | Cabo telefônico CTP-APL-G-50, com 10 pares de 0,50mm, em cobre nu, isolação em polietileno ou polipropileno, capa externa tipo APL, de acordo com especificação TELEBRÁS; ref. Furukawa, Pirelli ou equivalente | M | 9.9
P.10.000.050021 | Cabo telefônico CTP-APL-G-50, com 20 pares de 0,50mm, em cobre nu, isolação em polietileno ou polipropileno, capa externa tipo APL, de acordo com especificação TELEBRÁS; ref. Furukawa, Pirelli ou equivalente | M | 15.29
P.10.000.050023 | Cabo telefônico CTP-APL-G-50, com 50 pares de 0,50mm, em cobre nu, isolação em polietileno ou polipropileno, capa externa tipo APL, de acordo com especificação TELEBRÁS; ref. Furukawa, Pirelli ou equivalente | M | 32.19
P.10.000.050026 | Cabo telefônico CTP-APL, com 10 pares de 0,65mm, em cobre nu, isolação em polietileno ou polipropileno, capa externa tipo APL, de acordo com especificação TELEBRÁS; ref. Furukawa, Pirelli ou equivalente | M | 10.82
P.10.000.050027 | Cabo telefônico CTP-APL, com 20 pares de 0,65mm, em cobre nu, isolação em polietileno ou polipropileno, capa externa tipo APL, de acordo com especificação TELEBRÁS; ref. Furukawa ou equivalente | M | 18.45
P.10.000.050033 | Cabo para rede 24 AWG, com 4 pares, categoria 6; ref. 23400174 da Sohoplus da Furukawa ou equivalente | M | 3.82
P.10.000.050034 | Patch cords de 1,50 ou 3,00 m RJ-45 / RJ-45, ref. 50495 fabricação Policom ou equivalente | UN | 50.71
P.10.000.050035 | Patch panel 24 portas, categoria 6, ref. 50493 fabricação Policom ou equivalente | UN | 836.3
P.10.000.090417 | Cabo telefônico tipo CTP-APL-SN, com 10 pares de 0,50mm, em cobre estanhado, isolação em polietileno ou polipropileno, capa externa tipo APL, de acordo com especificação TELEBRÁS; ref. Furukawa, Pirelli ou equivalente | M | 5.74
P.10.000.090418 | Cabo telefônico tipo CI, com 10 pares de 0,50mm, em cobre eletrolítico estanhado, isolação em poliolefina não propagante à chama, capa externa em cloreto de polivinila PVC, de acordo com especificação TELEBRÁS; ref. Furukawa, Pirelli ou equivalente | M | 6.15
P.10.000.090419 | Cabo telefônico tipo CI, com 20 pares de 0,50mm, em cobre eletrolítico estanhado, isolação em poliolefina não propagante à chama, capa externa em cloreto de polivinila PVC, de acordo com especificação TELEBRÁS; ref. Furukawa, Pirelli ou equivalente | M | 11.49
P.10.000.090707 | Cabo telefônico tipo CI, com 50 pares de 0,50mm, em cobre eletrolítico estanhado, isolação em poliolefina não propagante à chama, capa externa em cloreto de polivinila PVC, de acordo com especificação TELEBRÁS; ref. Furukawa, Pirelli ou equivalente | M | 25.82
P.10.000.090897 | Cabo óptico de terminação, 2 fibras, uso interno/externo, diâmetro do núcleo 50/125 µm, ref. CFOT-X-MF Furukawa ou equivalente | M | 4.52
P.10.000.091015 | Cabo coaxial tipo RG 59, D= 0,60 mm, blindagem com fio de cobre nu 95%, ref. KMP, ou IFE-EWG ou equivalente | M | 5.12
P.10.000.091027 | Cabo coaxial tipo RGC-59, diâmetro nominal de 0,82 mm, ref. KMP / Furukawa / IFE-EWG ou equivalente | M | 2.66
P.10.000.091237 | Cabo telefônico tipo CI, com 01 par de 0,40mm, em cobre eletrolítico estanhado, isolação em poliolefina não propagante à chama, capa externa em cloreto de polivinila PVC, de acordo com especificação TELEBRÁS; ref. GP Cabos, Loja Matel ou equivalente | M | 1.7
P.10.000.091239 | Fio telefônico interno tipo FI 60, 1 par de 0,60mm de diâmetro, em cobre eletrolítico estanhado, isolação em cloredo de polivinila PVC, de acordo com especificação Telebrás | M | 0.62
P.10.000.091377 | Fio telefônico externo tipo FE-160, com diâmetro nominal de 1,60mm, isolação em polietileno (PE), de acordo com especificação Telebrás | M | 2.28
P.10.000.091379 | Cabo telefônico CTP-APL, com 20 pares de 0,50mm, isolação em polietileno ou polipropileno, capa externa tipo APL, de acordo com especificação TELEBRÁS; ref. Furukawa, Pirelli ou equivalente | M | 13.93
P.10.000.091381 | Cabo telefônico CTP-APL, com 50 pares de 0,50mm, em cobre nu, isolação em polietileno ou polipropileno, capa externa tipo APL, de acordo com especificação TELEBRÁS; ref. Furukawa, Pirelli ou equivalente | M | 27.28
P.10.000.091382 | Cabo telefônico CTP-APL, com 100 pares de 0,50mm, em cobre nu, isolação em polietileno ou polipropileno, capa externa tipo APL, de acordo com especificação TELEBRÁS; ref. Furukawa, Pirelli ou equivalente | M | 58.13
P.10.000.091598 | Cabo torcido flexível de 2 x 2,5 mm², isolamento em PVC antichama; ref. CABCORD0111 da Dacota, cordão Flex torcido 300 V da Nambei, Cordão flexível torcido da Megatron ou equivalente | M | 4.67
P.10.000.092781 | Cabo telefônico CCE-APL, com 4 pares de 0,50mm, em cobre nu, isolação em polietileno ou polipropileno, capa externa tipo APL, de acordo com especificação TELEBRÁS; ref. GP Cabos ou equivalente | M | 3.48
P.10.000.092950 | Cabo telefônico CTP-APL, com 50 pares de 0,65mm, em cobre nu, isolação em polietileno ou polipropileno, capa externa tipo APL, de acordo com especificação TELEBRÁS; ref. Furukawa, Pirelli ou equivalente | M | 41.76
P.11.000.032005 | Filtro de areia com vazão de 16,9 m³/h e carga de areia filtrante; ref. DFR-30 da Dancor ou equivalente | UN | 3609.92
P.11.000.032311 | Bomba de remoção de condensados para condicionadores de ar, tipo Split, janela ou Hi Wall até 24.000 BTs | UN | 696.56
P.11.000.042428 | Motor-bomba centrífuga, potencia 5cv, Hman= 24 a 33 mca, Q= 41,6 a 35,2 m³/h, ref. 5DM 1 1/2T da Jacuzzi ou equivalente | UN | 4490.4
P.11.000.047516 | Gerador a diesel 250/228 kVA, variação de + ou - 5%, 380/220 V ou 220/127 V, completo; ref. C200 D6 da Cummins ou equivalente | UN | 195608.27
P.11.000.047517 | Gerador a diesel 350/320 kVA, variação de + ou - 10%, 380/220 V ou 220/127 V, completo; ref. C300 D6 da Cummins ou equivalente | UN | 233837.94
P.11.000.047518 | Gerador a diesel 88/80 kVA, variação de + ou - 10%, 380/220 V ou 220/127 V, completo; ref. P70 da Nilmariz ou equivalente | UN | 88809.47
P.11.000.047519 | Gerador a diesel 165/150 kVA, variação de + ou - 5%, 380/220 V ou 220/127 V, completo; ref. GEP165 da Sotreq ou equivalente | UN | 128183.57
P.11.000.047522 | Gerador a diesel 180/168 kVA, variação de + ou - 5%, 380/220 V ou 220/127 V, completo; ref. MX180MWAB da Maxitrust ou equivalente | UN | 140225.94
P.11.000.047582 | Gerador a diesel 563/513 kVA, variação de + ou - 10%, 380/220 V ou 220/127 V, completo; ref. MX550SWAB da Maxitrust ou equivalente | UN | 370003.78
P.11.000.047594 | Gerador a diesel carenado 460/434 kVA, variação de + ou - 10%, 380/220 V ou 220/127 V, 85dB a 1,5m, completo; ref. MX460SWSL da Maxitrust ou equivalente | CJ | 378268.81
P.11.000.047601 | Gerador a diesel 460/434 kVA, variação de + ou - 10%, 380/220 V ou 220/127 V, completo; ref. MX460SWAB da Maxitrust ou equivalente | CJ | 265174.56
P.11.000.066172 | Conjunto motor-bomba (centrífuga), monoestágio, potência 40cv, trifásico, Hman= 45 a 75 MCA, Q= 120 a 75 m³/h , referência RL-26B da empresa THEBE ou equivalente | UN | 27932.23
P.11.000.066201 | Conjunto motor-bomba (centrífuga), potência 7,5cv multiestágio, Hman= 30 a 80 mca, Q= 21,6 a 12,0 m³/h; ref. 75 MC3-T da Jacuzzi ou equivalente | UN | 8596.33
P.11.000.066202 | Conjunto motor-bomba (centrifuga), potência 5cv multiestágio, Hman= 25 a 50 mca, Q= 21,0 a 13,3 m³/h; ref. 5MC2-T Jacuzzi ou equivalente | UN | 4808.44
P.11.000.066526 | Motor-bomba centrífuga, potência 30cv, monoestágio, Hman= 20 a 50 mca, Q= 197 a 112 m³/h, ref. CY-16 da Darka ou equivalente | CJ | 15014.54
P.11.000.066539 | Conjunto motor-bomba submersível vertical trifásica, para esgoto, Q= 40 m³/h, Hman= 40 mca, diâmetro de sólidos até 50mm, ref DS-122/4 da Darka ou equivalente | UN | 26774.57
P.11.000.066543 | Motor-bomba centrífuga, potência 15cv, ref.CX 13-15cv da Darka ou equivalente | UN | 10613.13
P.11.000.066544 | Motor-bomba centrífuga, ref. CD-6 Darka / 2DH 1 1/2T da Jacuzzi ou equivalente | UN | 3273.11
P.11.000.066545 | Motor-bomba centrífuga, potência 60cv, ref. Meganorm 50/250 da KSB ou equivalente | UN | 42873.18
P.11.000.066546 | Motor-bomba submersível, potência 4cv; ref. UNI-1000T da ABS ou equivalente | UN | 5918.4
P.11.000.066567 | Motor-bomba de 6´/20HP, Q= 20 a 34m³/h, Hm= 152 a 88mca | UN | 16325.96
P.11.000.066571 | Motor-bomba de 6´/12,5HP, Q= 20 a 34m³/h, Hm= 92,5 a 53mca | UN | 8511.92
P.11.000.066575 | Motor-bomba de 6´/6HP, Q= 10 a 20m³/h, Hm= 80 a 48mca | UN | 8197.49
P.11.000.066576 | Motor-bomba de 6´/8HP, Q= 10 a 20m³/h, Hm= 108 a 64,5mca | UN | 9332.45
P.11.000.066580 | Motor-bomba de 6´/20HP, Q= 10 a 20m³/h, Hm= 274 a 170mca | UN | 18003.99
P.11.000.066581 | Motor-bomba de 6´/8HP, Q= 20 a 34m³/h, Hm= 56,5 a 32mca | UN | 8984.78
P.11.000.066585 | Motor-bomba submersível, potência 1,5cv; ref. KSB KRT Drainer 1500T ou equivalente | UN | 4037.06
P.11.000.066587 | Motor-bomba submersível, potência 5cv; ref. KSB KRT F80-200/190/34XG ou equivalente | UN | 13480.44
P.11.000.066588 | Motor-bomba submersível, potência 10cv; ref. KSB/KRT K100-251/74XG ou equivalente | UN | 21897.25
P.11.000.066590 | Motor-bomba submersível para esgoto, potência 3cv, ref. 851T SBS/EG 1000-F SPV ou equivalente | UN | 7277.94
P.11.000.066602 | Conjunto motor-bomba (centrífuga), trifásico, 220/380V, potência 0,5cv - 60Hz, Hman= 10 a 20mca, Q= 7,5 a 1,5m³/h, ref. XD-2 da Grundfos, RD-2 da Rudc ou equivalente | UN | 1124.44
P.11.000.066622 | Conjunto motor-bomba (centrífuga), potência 0,5cv monoestágio, trifásica, Hman= 21 a 9 mca, Q= 2 a 8,3 m³/h; ref. nxdp2 da Mark Grundfos, Rudc ou equivalente | UN | 1070.69
P.11.000.066623 | Conjunto motor-bomba (centrífuga), potência 30cv monoestágio, trifásica, Hman= 70 a 94 mca, Q= 34,8 a 61,7 m³/h, ref. BC-23R-1 1/2´ da Scheneider ou equivalente | UN | 17351.65
P.11.000.066624 | Conjunto motor-bomba (centrífuga), potência 20cv monoestágio, trifásica, Hman= 62 a 90 mca, Q= 21,1 a 43,8 m³/h, ref. RL-20B da Thebe ou equivalente | UN | 14611.74
P.11.000.066625 | Conjunto motor-bomba (centrífuga) monoestágio rosqueada trifásica, motor de 1cv, 220/380 V, sucção e recalque de 1´, ref. NXDP4 da Mark Grundfos ou equivalente | UN | 1524.46
P.11.000.066626 | Conjunto motor-bomba (centrífuga), potência 1 cv multiestágio, trifásica, Hman= 70 a 115 mca, Q= 1,0 a 1,6 m³/h, ref. BT4-0510E12 da Schneider ou equivalente | UN | 3403.74
P.11.000.066627 | Conjunto motor-bomba (centrífuga), potência 1 cv multiestágio, trifásica, Hman= 15 a 30 mca, Q=6,5 a 4,2m³/h, ref. ME 1210 da Schneider ou equivalente | UN | 2043.23
P.11.000.090203 | Conjunto motor-bomba centrífuga, potência 20cv; ref. 20 GC2-T da Jacuzzi ou equivalente | UN | 18124
P.11.000.090211 | Conjunto motor-bomba centrífuga, monoestágio, potência 10cv, ref.10GB2-T da Jacuzzi ou equivalente | UN | 9594.28
P.11.000.090212 | Conjunto motor-bomba centrífuga, potência 1,5cv, ref.15MA2-T da Jacuzzi ou equivalente | UN | 2731.47
P.11.000.090215 | Conjunto motor-bomba centrífuga, potência 3cv, ref. 3MA3T da Jacuzzi ou equivalente | UN | 4486.36
P.11.000.090216 | Conjunto motor-bomba centrífuga, potência 5cv, ref. 5DM2-T Jacuzzi ou equivalente | UN | 4819.13
P.11.000.090217 | Conjunto motor-bomba submersível para esgoto, ref. ROB 400T-SI (SESI 10D) ABS ou equivalente | UN | 5672.49
P.11.000.090218 | Conjunto motor-bomba submersível para esgoto, ref. ROB 8OOT-SI (SJSI 20D) ABS ou equivalente | UN | 7734.68
P.11.000.092025 | Conjunto motor-bomba submersível, ref.UNI 300T-SI da ABS ou equivalente | UN | 2215.18
P.11.000.092026 | Conjunto motor-bomba submersível, ref.UNI 500T-SI da ABS ou equivalente | UN | 3010.56
P.11.000.092027 | Conjunto motor-bomba centrífuga, potência 3/4cv; ref. 7DH1-T da Jacuzzi ou equivalente | UN | 2444.09
P.11.000.092048 | Conjunto motor-bomba centrífuga, potência 3cv, ref. 3MB2T da Jacuzzi ou equivalente | UN | 5217.96
P.11.000.092213 | Gerador a diesel 55/50 kVA, variação de + ou - 10%, 380/220 V ou 220/127 V, completo; ref. 12W6I0 da Nilmariz ou equivalente | UN | 81127.69
P.12.000.034083 | Transformador abaixador, entrada 110/220 V, saída 24 V + 24 V, corrente secundário 6A; ref. TF 24/6 da Hayama, 24+24 6A da Líder, 00891 da Unitel, Trafo EL-6 da Fácil transformadores ou equivalente | UN | 226.16
P.12.000.041001 | Transformador de potência trifásico de 225kVA classe 15kV, a óleo | UN | 32477.39
P.12.000.041005 | Transformador de potência monofásico de 1000VA classe 15kV, a seco com fusíveis | UN | 3153.92
P.12.000.041008 | Transformador de potência monofásico de 2000VA classe 15kV, a seco com fusíveis | UN | 3864.96
P.12.000.041010 | Transformador de potência trifásico de 500 kVA, classe 15 kV, a seco | UN | 58717.78
P.12.000.041011 | Transformador de potência monofásico de 500VA classe 15kV, a seco, sem fusíveis | UN | 2469.66
P.12.000.041012 | Transformador de corrente 800-5 A janela; ref. DP88-800/5 da Sibratec, MES-100 da JNG, RH-90 da Renz, METSECT5DA080 da Schneider ou equivalente | UN | 285.18
P.12.000.041015 | Transformador de potência trifásico de 150kVA classe 15, a óleo | UN | 23329.49
P.12.000.041016 | Transformador de corrente 200-5A até 600-5A janela; ref. RH-78 da Renz, MES-60 da JNG ou equivalente | UN | 190.16
P.12.000.041017 | Transformador de corrente 1000-5A até 1500-5A janela; ref. RH-90 da Renz, SN157-0003554 da Soltran, 4NC5232-2FE21 da Siemens ou equivalente | UN | 529.7
P.12.000.041021 | Transformador de potência trifásico de 75kVA classe 15kV, a óleo | UN | 20085.36
P.12.000.041024 | Transformador de comando de 200 VA, tensão primária 440/380V e tensão secundária 220/127V; ref. 4AM70180AB420EB0 da Siemens ou equivalente | UN | 492.82
P.12.000.041025 | Transformador de potência trifásico de 300kVA classe 15kV, a óleo | UN | 35696.72
P.12.000.041026 | Transformador de potência trifásico de 112,5kVA classe 15kV, a óleo | UN | 17473.05
P.12.000.041035 | Transformador de corrente 50-5A até 150-5 A janela; ref. ST-30, ST-42 da Sassi, METSECT5CC015 da Schneider, RH-78 da Renz ou equivalente | UN | 192.17
P.12.000.041038 | Transformador de potência trifásico de 500kVA, a seco com cabine | UN | 73226.83
P.12.000.041039 | Transformador de potência trifásico de 30 kVA, classe 1,2KV, impregnado em resina epoxi, a seco com cabine | UN | 15263.62
P.12.000.041046 | Transformador de potência trifásico de 750kVA, classe 15kV, a óleo | UN | 75708.07
P.12.000.041063 | Transformador de potência trifásico de 750 kVA, classe 15 kV, IP33, 220V/127V, a seco | UN | 93157.12
P.12.000.041064 | Transformador de potência trifásico de 300 kVA, classe 15 kV, a seco | UN | 60493.06
P.12.000.041068 | Transformador de potência trifásico de 45 kVA, classe 15 kV, a seco | UN | 24854.86
P.12.000.041072 | Transformador de potência trifásico de 500 kVA, classe 15kV-1,2kV, a óleo mineral, tipo pedestal (pad-mouted), (+6 TDC+6 Plug); referência comercial Contrafo ou equivalente | UN | 116796.48
P.12.000.041080 | Transformador trifásico a seco de 112,5 kVA, encapsulado em resina epóxi sob vácuo - 380/220V ou 220/127V | UN | 31937.06
P.12.000.041081 | Transformador trifásico a seco de 150 kVA/15kV, encapsulado resina epóxi sob vácuo, 220/127V-60Hz, tensão prim.13,8/13,2/12,6kV, lig. seg. estrela com neutro | UN | 38280.29
P.12.000.041612 | Transformador de potência trifásico de 500 kVA, classe 15 kV, a óleo | UN | 56285.06
P.12.000.044670 | Bobina mínima para disjuntor óleo | UN | 1418.67
P.12.000.049753 | Supressor de surto monofásico, In 4 a 11 kA, Imax. de surto de 12 até 15 kA, ref. 722.B.010.127 / 220 fabricação Clamper, DPS15275 fabricação Steck ou equivalente | UN | 53.41
P.12.000.049754 | Supressor de surto monofásico, In 20 KA, Imax. de surto de 50 até 80 KA; ref. Spw275-60 da Weg, VCl-Slim 60KA da Clamper, LK385 da Lukma ou equivalente | UN | 200.39
P.12.000.049760 | Tapete de borracha isolante elétrico de 1000x1000mm e espessura mínima de 4 mm na cor preto ou cinza, classe IV, para isolamento de tensão até 40 kV - com laudo | UN | 330.04
P.12.000.049762 | Dispositivo de proteção contra surto, classe 1, suportabilidade <= 4 kV, 1 polo; F+N, F+T ou F/PEN, 240V/415V, TN-C, TN-S, TT e IT, curva de ensaio: 10/350µs; Iimp= 60 kA; ref. 6012 da Clamper, 810399SG da Embrastec ou equivalente | UN | 691.8
P.12.000.049763 | Dispositivo de proteção contra surto, classe 1, tipo cartuchos (plug in), 4 polos, 3F+N, 240V/415V, curva de ensaio 10/350µs, Iimp: 75 kA (25 kA por fase); ref. 5SD7 414-1 da Siemens ou equivalente | UN | 7556.79
P.12.000.049764 | Dispositivo de proteção contra surto, classe 3, suportabilidade <= 1,5 kV, 1 polo; F+N / F+F, 230V/264V; TN-S, curva de ensaio: 8/20µs, Imax: 3 kA; ref. 5SD7 432-1 da Siemens ou equivalente | UN | 835.53
P.12.000.049765 | Dispositivo de proteção contra surto, classe 2, tipo cartuchos substituíveis (plug in), nível de proteção menor que 2,5 kV, 4 polos; 3F+N, 240V/415V, configuração de aterramento: TN-S, curva de ensaio: 8/20µs, In/Imax: 20kA/40kA; ref. 5SD7 464-1 da Sieme | UN | 2690.46
P.12.000.090126 | Capacitor de potência trifásico de 10kVAr, para 220V, frequência de 60Hz, com suporte de fixação | UN | 1017.33
P.12.000.092019 | Transformador de potência trifásico de 1000kVA classe 15kV, a seco com cabine | UN | 107324.35
P.12.000.092146 | Transformador de potência trifásico de 5 kVA a seco, encapsulado a vácuo em resina epóxi autoextinguível, com cabine em chapa de aço grau de proteção IP-23, uso abrigado, 380/220V ou 220/127V, frequência 60Hz, ref. SP Trafo, MVA ou equivalente | UN | 4504.7
P.12.000.092147 | Transformador de potência trifásico de 7,5 kVA a seco, encapsulado a vácuo em resina epóxi autoextinguível, com cabine em chapa de aço grau de proteção IP-23, uso abrigado, 380/220V ou 220/127V, frequência 60Hz, ref. SP Trafo, MVA ou equivalente | UN | 4860.72
P.13.000.030521 | Calha de aço com 4 tomadas 2P+T 250 V, com cabo até 2,5 mm tipo filtro de linha | UN | 68.96
P.13.000.030526 | Régua com 8 tomadas 2P+T 250 V, com cabo tipo filtro de linha | UN | 91.54
P.13.000.030527 | Régua com 12 tomadas 2P+T 250 V, com cabo tipo filtro de linha | UN | 95.3
P.13.000.036121 | Suporte e variador de luminosidade rotativo até 1000W 127/220V, com placa, na cor branca ou marfim, ref. Linha Siena da Alumbra | CJ | 80.02
P.13.000.042203 | Tomada para telefone 4P padrão Telebras, com placa | CJ | 16.54
P.13.000.042284 | Botão de comando duplo sem sinalização | UN | 55.98
P.13.000.042285 | Placa com ou sem furo, em poliestireno de 4´x 2´, ref. modelo Silentoque da Pial ou equivalente | UN | 3.09
P.13.000.042286 | Placa de 4´x 4´ | UN | 9.75
P.13.000.042289 | Botoeira comando liga-desliga sem sinalizador, ref. 3SB06 01-7BG Siemens ou equivalente | UN | 170.54
P.13.000.042290 | Placa suporte (tampa) 4´x 2´ para áreas úmidas, grau de proteção IP55; ref. Schneider Electric, Scame ou equivalente | UN | 42.45
P.13.000.042351 | Tomada para TV, tipo pino Jack, com placa, ref. linha Trii da Tramontina, Simon, Pial Legrand, ou equivalente | UN | 11.06
P.13.000.042354 | Cigarra de embutir 50/60HZ até 127V, ref. PIAL 1140 | UN | 33.69
P.13.000.042461 | Botoeira tipo cogumelo (bloco de contato+flange+frontal), com retenção, trava, gira para soltar (1NF), para quadro/painel; ref. CEW-Begm-0100000 da Weg, Lay5-BS54 da JNG, Metaltex, Margirius ou equivalente | UN | 31.22
P.13.000.042470 | Botoeira convencional para pedestre, ref. comercial Contransin, Portal sinalização ou equivalente | UN | 370.32
P.13.000.042471 | Botoeira sonora para deficientes visuais, padrão Contran. Res. 704-2017, ref. comercial Contransin, Interativa soluções ou equivalente | UN | 3541.55
P.13.000.042540 | Tomada blindada VHF/UHF, CATV e FM, (divisor de sinais), frequência 5Mhz a 1 GHz, ref. WT/275 TV/FM da Wadt, Force Line, Conecte, Multi, TMS ou equivalente | UN | 13.03
P.13.000.045001 | Caixa de passagem em chapa 18, com tampa parafusada, 10 x 10 x 8 cm | UN | 12.21
P.13.000.045002 | Caixa de passagem em chapa 18, com tampa parafusada, 15 x 15 x 8 cm | UN | 19.99
P.13.000.045003 | Caixa de passagem em chapa 18, com tampa parafusada, 20 x 20 x 10 cm | UN | 25.66
P.13.000.045005 | Caixa de passagem em chapa 18, com tampa parafusada, 30 x 30 x 12 cm | UN | 56.89
P.13.000.045006 | Caixa em PVC de 4´ x 2´ | UN | 3.44
P.13.000.045007 | Caixa de passagem em chapa 18, com tampa parafusada, 40 x 40 x 15 cm | UN | 157.42
P.13.000.045008 | Caixa em PVC de 4´ x 4´ | UN | 7.12
P.13.000.045009 | Caixa de passagem em chapa 18, com tampa parafusada, 50 x 50 x 15 cm | UN | 215.08
P.13.000.045012 | Caixa de tomada pré-zincado a fogo/galvanizado e tampa basculante, 2 x (25 x 70 mm), ref. 145-01R da Mopa | UN | 191.98
P.13.000.045013 | Caixa de tomada pré-zincado a fogo/galvanizado e tampa basculante, 3 x (25 x 70 mm), ref. 145-02R da Mopa | UN | 229.11
P.13.000.045014 | Caixa de tomada pré-zincado a fogo/galvanizado e tampa basculante com rebaixo, 4 x (25 x 70 mm), ref. VL 4.38.4 da Valeman ou equivalente | UN | 371.8
P.13.000.045021 | Caixa em PVC octogonal de 4´x 4´ | UN | 7.87
P.13.000.045028 | Tomada para telefone, tipo RJ11(2 fios); ref.09996 Pial | UN | 22.09
P.13.000.045046 | Caixa de tomada 4" x 4" em alumínio para piso, com saída de 3/4" ou 1", ref. Tramontina, Stamplac, Olivo ou equivalente | UN | 22.21
P.13.000.045047 | Anel de regulagem 4" x 4" em alumínio para tomada de piso, ref. Tramontina, Stamplac, Olivo ou equivalente | UN | 15.6
P.13.000.045049 | Placa/espelho em latão escovado 4´ x 4´, para 02 tomadas 2P+T | UN | 31.18
P.13.000.045050 | Placa/espelho em latão escovado 4´ x 4´, para 01 tomada 2P+T | UN | 27.07
P.13.000.045064 | Caixa de passagem para condicionamento de ar tipo Split de 39 x 22 x 6 cm, com saída de dreno único na vertical, sem tampa, ref. CPP-00-5U, Poloar ou equivalente | UN | 29.6
P.13.000.045135 | Caixa de ferro chapa 20, estampada, de 4´ x 2´ | UN | 4.8
P.13.000.045136 | Caixa de ferro chapa 20, estampada octogonal, de 3´ x 3´ | UN | 2.89
P.13.000.045137 | Caixa de ferro chapa 20, estampada, de 4´ x 4´ | UN | 5.28
P.13.000.045140 | Caixa de ferro chapa 20, estampada octogonal FM, de 4´ x 4´ | UN | 8
P.13.000.045501 | Interruptor com 1 tecla (simples), com placa | CJ | 8.9
P.13.000.045502 | Interruptor com 1 tecla (paralelo), com placa | CJ | 12.42
P.13.000.045503 | Interruptor bipolar tecla dupla (simples), com placa | CJ | 32.5
P.13.000.045504 | Interruptor com 1 tecla dupla paralela e placa, ref. mod. 2108 da Pial ou equivalente | CJ | 42.68
P.13.000.045506 | Interruptor com 2 teclas (simples), com placa | CJ | 18.13
P.13.000.045507 | Interruptor com 2 teclas (simples/paralelo), placa | CJ | 11.95
P.13.000.045509 | Interruptor com 2 teclas (paralelo), com placa | CJ | 13.25
P.13.000.045512 | Interruptor com 3 teclas (simples), com placa | CJ | 27.6
P.13.000.045513 | Interruptor 3 teclas (2 simples / 1 paralelo), com placa | CJ | 15.03
P.13.000.045514 | Interruptor 3 teclas (1 simples / 2 paralelos), com placa | CJ | 22.61
P.13.000.045559 | Caixa para tomada de energia, RJ, sobressalente, interruptor, espelho para rodapé duplo, 2x30x40 / 2x40x40 / 2x30x60mm, ref. 3112PT Real Perfil ou equivalente | UN | 18.36
P.13.000.045564 | Pulsador 2A-250V para minuteria (lâmpada gravada) com placa, ref. 1103 da Pial Legrand ou equivalente | CJ | 13.65
P.13.000.045566 | Chave de nível tipo boia pendular (pera), com contato micro switch 10A / 250Vca, com cabo em PVC ou neoprene até 15 metros, ref. LC-100 da Incontrol, série 140-PP-15 da Nivetec ou equivalente | UN | 393.83
P.13.000.045570 | Tomada 2P+T, 16A de sobrepor, 380/440V, ref. SN-3009 IP 44 da Steck + plugue; ref. SN-3079 IP 44 da Steck | CJ | 250.87
P.13.000.045572 | Tomada 2P+T, 10A - 250V, completa; ref. 054343 da Pial Legrand ou equivalente | CJ | 11.03
P.13.000.045573 | Tomada 2P+T, 20A - 250V, completa; ref. 054344 da Pial Legrand ou equivalente | CJ | 15.24
P.13.000.045574 | Conjunto 02 tomadas 2P+T 10A, completa; ref. 054345 da Pial Legrand ou equivalente | CJ | 23.62
P.13.000.045575 | Conjunto 01 interruptor simples e 01 tomada 2P+T 10A, completa - ref. 054346 da Pial Legrand ou equivalente | CJ | 22.63
P.13.000.045576 | Conjunto 02 interruptores simples e 01 tomada 2P+T 10A, completa - ref. 054348 da Pial Legrand ou equivalente | CJ | 30.31
P.13.000.045614 | Tomada industrial 3P+T, de 32A para 220/240V, com carcaça, prensa cabos, aliviador de tensão e tampa trava; ref. S-4209 Steck ou equivalente | CJ | 263.28
P.13.000.050036 | Conector RJ-45, fêmea, categoria 6, ref. 50491 fabricação Policom, 6150 47 Pial Plus fabricação Legrand, ou equivalente | UN | 35.38
P.13.000.062809 | Tomada de energia quadrada com rabicho, cor preta ou vermelha de 10 A, 250V, ref. VL 4.50.5.12/2PQ ou 4.50.5.12/2VQ da Valemam ou equivalente | UN | 10.76
P.13.000.062816 | Poste condutor metálico com pintura eletrostática, para distribuição com suporte para tomadas elétrica e RJ, altura de 3 m; ref. MAX PC.3000 da Maxtil, LF1300 da Lifer, VL 8.01 da Valeman, ME 8.01 da Hoffman ou equivalente | UN | 731.06
P.13.000.067507 | Plugue 2P+T de 10A 250V, ref. 615801 / 615811 / 615821 da Pial ou equivalente | UN | 7.02
P.13.000.067508 | Plugue prolongador 2P+T 10 A 250 V, NBR 14136, ref. 615804 / 615814 / 615824 da Pial ou equivalente | UN | 8.62
P.13.000.090396 | Botão sinalizador frontal, ref.3SB30 da Siemens ou equivalente | UN | 92.23
P.13.000.091223 | Módulo de tomada universal 2P+T de 10A - 250V, sistema X, para canaleta/perfilado, com encaixe rápido e tampa; ref. Tramontina, Fame, Pial Legrand ou equivalente | CJ | 16.84
P.13.000.091231 | Tomada industrial 3P+T de 63A, para 220/240V, ref. S-4549 fabricação Steck ou equivalente | CJ | 229.43
P.14.000.046003 | Lâmpada halógena Palito, base R7s bilateral 300W 110/220V, compr. 118mm; ref. 91750/91436 QuartzLine GE, ref. Haloline 64703/64701 Osram | UN | 14.67
P.14.000.046507 | Lâmpada fluorescente tubular comum 16W, base Bipino, bilateral; ref. TLDRS16W-CO-25 da Philips ou equivalente | UN | 10.22
P.14.000.046508 | Lâmpada fluorescente compacta sem reator integrado, base G24d-2 18W-2U duplo; ref. D18W/21-827 da Duluz, 840 da Osram, PL-C/2P18W/827 ou 840 da Philips ou equivalente | UN | 16.82
P.14.000.046510 | Lâmpada fluorescente tubular comum 20W, base Bipino bilateral; ref. L20 LDE Osram, TLTRS20W-ELD-25 Philips ou equivalente | UN | 11.27
P.14.000.046511 | Lâmpada fluorescente tubular comum 40W, base Bipino bilateral; ref. Universal 85858 GE, L40LDE Osram, TLTRS40W-ELD-25 Philips ou equivalente | UN | 11.42
P.14.000.046512 | Lâmpada fluorescente tubular comum 15W, base bipino, Bilateral; ref. Convencional 29534 GE, L15-LD Osram, TLD15W-ELD-25 Philips ou equivalente | UN | 23.82
P.14.000.046514 | Lâmpada fluorescente compacta longa sem reator interado, base 2G11 36W-1U-longa, simples; ref. L36W/21 da Dulux, 830 ou 31/840 da Osram ou equivalente | UN | 36.53
P.14.000.046518 | Lâmpada de vapor metálico tubular base G12 de 70W; referência comercial CDM-T 70 da Philips ou equivalente | UN | 133.7
P.14.000.046519 | Lâmpada vapor metálico tubular base G12 de 150W; ref. HCI-T 150 da Osram, CDM-T 150 da Philips ou equivalente | UN | 128.57
P.14.000.046522 | Lâmpada fluorescente compacta eletrônica, reator integrado, base E-27, 25W-3U, triplo 110/220V; referência comercial G35097 ou G38026 da Ozli do Brasil ou equivalente | UN | 15.24
P.14.000.046524 | Lâmpada incandescente halógena refletora PAR20, base E27 de 50W - 220V; ref. Halopar 20 64832 Osram ou equivalente | UN | 35.12
P.14.000.046535 | Lâmpada halógena com refletor dicroico de 50 W 12 V, ref. Decostar 51 Titan 60° GU5.3 da Osram ou equivalente | UN | 24.71
P.14.000.046540 | Lâmpada fluorescente tubular, base bipino bilateral de 28 W, ref. T5 HE Lumilux, 28W/840 da Osram, TL5 Essential 28W/8401SL Philips, ou equivalente | UN | 13.58
P.14.000.046547 | Lâmpada fluorescente tubular com camada trifósforo, base bipino bilateral, de 32 W; ref. TLDRS32W-S84 da Philips ou equivalente | UN | 14.3
P.14.000.046604 | Lâmpada LED tubular HO-T8, base G13, 36 a 40W, 3400 a 4000 Lm, cor 4000 a 6500K, vida útil mínimo 25.000 horas; referência comercial T8-LED-G13-40-150-65-3C da Glight ou equivalente | UN | 86.92
P.14.000.046614 | Lâmpada LED 13,5W, base E-27, cor branca quente ou fria, bivolt, temperatura 3.000K ou 6500K, fluxo luminoso mínimo de 1400lm | UN | 30.08
P.14.000.046621 | Lâmpada fluorescente compacta sem reator integrado, base G24q-3 26W-2U duplo, ref. Dulux D/E 26W/827 ou 840 da Osram ou equivalente | UN | 19.37
P.14.000.046622 | Lâmpada LED tubular T8, base G13 de 9 a 10W, 900 até 1050 Im, cor 4000 a 6500K, vida útil mínimo 25.000 horas, garantia mínima de 3 anos pelo fabricante, ref. Essential LEDtube 600mm 9W da Philips, Tubo LED T8 10W/4000 600 mm da Osram ou equivalente | UN | 20.04
P.14.000.046623 | Lâmpada LED tubular T8, base G13 - 18 a 20W, 1850 até 2000 lm, cor 4000 a 6500K, vida útil mín. 25.000 horas; ref. Essential LEDtube 1200mm 18W 840/865 Philips, Tubo LED T8 - 20W/4000/5000/6500 1200mm da Osram ou equivalente | UN | 35.42
P.14.000.090586 | Lâmpada fluorescente tubular comum 32W, base Bipino bilateral; ref.12028 GE, F032/CW-640 Osram, TLDRS32W-CO25 Philips ou equivalente | UN | 10.56
P.14.000.091202 | Lâmpada fluorescente compacta sem reator integrado,base G-23 9W-1U simples, ref. BIAXS9W da GE, Dulux, S9W/41 da Osram ou equivalente | UN | 12.5
P.14.000.091203 | Lâmpada fluorescente compacta sem reator integrado, base G-24D-3 26W-2U duplo; ref. D26 W / 41-827 da Dulux, 840 da Osram, PL-C / 2 P26 W / 827 ou 840 da Philips ou equivalente | UN | 19.09
P.14.000.092180 | Lâmpada fluorescente compacta eletrônica, reator integrado, base E27, 15W 3U triplo 110/220V; ref. Triple BIAX eletrônica GE, Dulux Energy Saver Osram, G28101-110W ou G28831-220W da Ozli do Brasil ou equivalente | UN | 14.95
P.14.000.092181 | Lâmpada fluorescente compacta eletrônica com reator integrado, base E27; 20W-3U triplo 110/220V; ref. Triple BIAX eletrônica da GE, DULUX Energy Saver da Osram ou equivalente | UN | 13.38
P.14.000.092182 | Lâmpada fluorescente compacta eletrônica, reator integrado, base E27; 23W-3U, 110/220V; ref. Universal da Philips ou equivalente | UN | 19.73
P.14.000.092185 | Lâmpada vapor metálico tubular, base RX7s bilateral 70W; ref. HQI-TS 70 da Osram, MHN-TD70 da Philips ou equivalente | UN | 78.36
P.15.000.031401 | Luminária LED embutir tipo balizador 3W, bivolt, para caixa de 4x2, pintura epóxi branco/preto, corpo alumínio injetado, difusor translúcido, 2700K a 3000K; ref. St1314 da Starlumen, BALI42 da Ames ou equivalente | UN | 49.8
P.15.000.031407 | Luminária blindada tipo arandela, com suporte articulado, globo em vidro liso incolor e grade de proteção, para lâmpada LED; ref. Tramontina ou equivalente | UN | 165.84
P.15.000.031434 | Luminária LED redonda de sobrepor, potência de 17 a 19W, fluxo luminoso de 1900 a 2000 lm, temperatura cor 4000K, com difusor recuado translucido, ref. AL 0350 da Ajalumi, ARM99-83 C da ARM, EF72-S2000840 da Lumicenter, PL 644/LED20W TL da Prolumi ou equ | UN | 261.73
P.15.000.031435 | Projetor LED, potência 30W, IP65, 6500K, bivolt; ref. RSPM-30WBF da Iluminim; RSPM-30WBF, 438718 da Brilia ou equivalente | UN | 54.66
P.15.000.031437 | Projetor LED verde retangular, foco orientável, fixação em parede ou piso, bivolt, a prova d´água IP65, ângulo de abertura 120°, fluxo luminoso 400 lm, potência de 7,5 W; ref. Ecoforce ou equivalente | UN | 28.68
P.15.000.034006 | Luminária hermética sobrepor para lampada LED ou Fluorescente de 2x28 W, bivolt, corpo em ABS e difusor em policarbonato, IP65, ref. Osram, Ayla ou equivalente | UN | 104.71
P.15.000.034084 | Luminária quadrada de sobrepor, difusor translucido, para 4 lâmpadas fluorescentes tubulares 14/16/18W, ref. FSA-36 da Lumalux, L40S416B da AMES, 750416 LC da ARM, PL 289/42 TL da Prolumi, CHT10-S416ACL da Lumicenter, AL 7760 da Ajalumi ou equivalente | UN | 207.22
P.15.000.034101 | Luminária industrial pendente tipo calha aberta instalação em perfilado com gancho I-45 para 1/2 lâmpadas fluorescentes 14W, ref. CR216RF da AMES, 681214 BC da ARM, FAN04-S214 da Lumicenter, PL 204/214 da Prolumi ou equivalente | UN | 73.78
P.15.000.034102 | Luminária industrial pendente tipo calha aberta instalação em perfilado com gancho I-45 para 1 ou 2 lâmpadas fluorescentes 28/54W, ref. CR232RF da AMES, 681228 BC da ARM, FAN04-S228 da Lumicenter, PL 204/228 da Prolumi ou equivalente | UN | 100.14
P.15.000.034104 | Luminária retangular de sobrepor tipo calha aberta com refletor e aletas parabólicas para 2 lâmpadas fluorescentes 28/54W; ref. DBL 3391 2x28W da Light Tool, LS 503 da Intral, FAA06-S228 da Lumicenter, 720228BC da ARM ou equivalente | UN | 166.72
P.15.000.034106 | Luminária retangular de embutir tipo calha aberta com refletor em alumínio de alto brilho para 2 lâmpadas fluorescentes 28/54W, ref. CE228RF da AMES, 130228 BC da ARM, FAN06-E228 da Lumicenter, PL 381/228 da Prolumi ou equivalente | UN | 96.05
P.15.000.034109 | Luminária triangular de sobrepor tipo arandela para 1 lâmpada fluorescente compacta de 15/20/23W, ref. AI-03 da Lumalux, ART225 da AMES, ARM99-510 C da ARM, PL 727/126 da Prolumi, AL 2001 da Ajalumi ou equivalente | UN | 75.86
P.15.000.034118 | Luminária LED retangular, sobrepor, de 38 a 41W, 3690 a 4800 lm, 220V, temper. cor 4000K, difusor translúcido, AL 0756 Ajalumi, SM-755/2LED LC ARM, FSA-72 Lumalux, PL PL 389/2LED19 ON TL Prolumi, LHT42-S4000840 Lumicenter ou equivalente | UN | 334.29
P.15.000.034120 | Luminária LED redonda, embutir, 9 a 12W, fluxo luminoso 800 a 1060 lm, 220V, temperatura cor 4000K, difusor translúcido, ref. AL 0185 da Ajalumi, ARM-702/1 LED da ARM, EF70-E0850840 da Lumicenter, PL 616/LED15W TL da Prolumi ou equivalente | UN | 147.8
P.15.000.034123 | Luminária LED redonta de embutir tipo balizador, para piso, potência 6W, 300lm / 360 lm, temperatura de cor 2700K/3000K, bivolt; ref. comercial: LM615 da Luminatti, ESL6 da Ames ou equivalente | UN | 136.47
P.15.000.034124 | Luminária para travessia de pedestres leds , com relés e braço articulado, ref. DI-955/01.034.CET25, relê MP-3263, braço DTVS-BA-TB-3212.1 da Repume ou equivalente | UN | 1331.95
P.15.000.034127 | Luminária LED retangular para poste, 14.160 a 17475 lm, IRC>=70, temperatura cor 5000K/6000K, eficiência 118lm/W, IP>=66, ref. FLED 120-SS06 da Fortlight, LEX01-S3M750 da Lumicenter, SL DURA-115 da Ledstar-Unicoba, GL216 da Glight ou equivalente | UN | 1234.68
P.15.000.034128 | Luminária LED retangular para parede/piso de 11.838 a 12.150lm, IRC>=70, temperatura cor 5000/6000 K, IP>=66, eficiência 135lm/W, potência 86W/120W; ref. FLED 100-RR25 da Fortlight, LEX11-S3M750 da Lumicenter, CLF-MP100 da Conexled ou equivalente | UN | 837.42
P.15.000.034129 | Luminária LED retangular para poste, 6250lm a 6674lm, eficiência mín.113 lm/W, IRC>=70, temperatura cor 5000/6500 K, IP>=54, ref. CLU-M60 da Conexled, TK SL-50 da Ledstar, GL216 50 da Glight ou equivalente | UN | 889.66
P.15.000.034131 | Luminária LED retangular para poste, eficiência minima 14.083 lm, eficiência min.135 lm/W, potência 104W; ref. CLP-A100U da Conexled ou equivalente | UN | 720.11
P.15.000.034133 | Luminária retangular tipo arandela externa, (axlxp) 40x13x8cm, com difusor em polietileno ou vidro leitoso, com dois soquetes E27, diversas cores | UN | 113.24
P.15.000.034134 | Luminária LED retangular para poste, eficiência minima 27.624 lm, eficiência min. 135 lm/W, potência 204W; ref. CLP-A200U da Conexled ou equivalente | UN | 1200.89
P.15.000.034200 | Luminária LED solar integrada para poste, com suporte para fixação; ref. linha Sahy CLS-UF80 da Conexled, Atlas All in One 80W da Fotovolt, EIF-80W da Lightsolar ou equivalente | UN | 6958.88
P.15.000.045618 | Módulo tomada RJ-45 1 posto, referência Alumbra linha Belise ou equivalente | UN | 57.97
P.15.000.046012 | Luminária quadrada de embutir tipo calha aberta com aletas planas para 2 lâmpadas fluorescentes compactas de 18/26W, ref. EDQ-46 da Lumalux, RE227AL da AMES, 1202E27 BC da ARM, PF90-E226 da Lumicenter, PL 688/226 da Prolumi ou equivalente | UN | 61.85
P.15.000.046028 | Projetor retangular fechado, com alojamento para reator, para lâmpada vapor metálico ou de sódio de 150 a 400 W, ref. Tropico TPE3170 ou equivalente | UN | 1263.93
P.15.000.046030 | Braço em tubo de ferro galvanizado a fogo, de 1´ x 1,00m, para fixação de uma luminária externa; ref. Trópico ou equivalente | UN | 69.88
P.15.000.046031 | Luminária redonda de embutir com difusor recuado para 1 ou 2 lâmpadas fluorescentes compactas de 15/18/20/23/26W; ref. EDR-45 da Lumalux, YEE410 da AMES, ARM99-ML539 C da ARM, PL 613/226 da Prolumi, AL 1761 da Ajalumi ou equivalente | UN | 95.54
P.15.000.046046 | Projetor retangular fechado com aletas, para lâmpada vapor metálico 1000/2000 W, vapor sódio 1000 W; ref. TPE 3260/20 da Trópico ou equivalente | UN | 577.22
P.15.000.046047 | Projetor retangular fechado, ref. Projeto F5096 | UN | 710.25
P.15.000.046048 | Projetor retangular fechado para lâmpadas vapor metálico e vapor de sódio 250/400W | UN | 443.51
P.15.000.046049 | Projetor cônico fechado, para lâmpadas v. metálico e v. sódio 250/400W, mista 250/500W, ref.TPE320/4 Tropico, DI-295 Repume ou equivalente | UN | 808.43
P.15.000.046050 | Projetor LED modular de 150 a 200W, eficiência minima de 125 l/W, ref. CLF-MP200C da Conexled, HRS-200 da H2xtech, RFL180-B502-002 da LED ou equivalente | UN | 1009.49
P.15.000.046064 | Luminária retangular de sobrepor tipo calha aberta para 2 lâmpadas fluorescentes tubulares de 32W, ref. CN10-S232 da Lumicenter ou equivalente | UN | 54.91
P.15.000.046068 | Luminária retangular de sobrepor tipo calha aberta para 4 lâmpadas fluorescentes tubulares de 32W, ref. CN10-S432 da Lumicenter ou equivalente | UN | 59.77
P.15.000.046071 | Luminária retangular de sobrepor tipo calha aberta com refletor em alumínio de alto brilho para 2 lâmpadas fluorescentes 32/36W, ref. CS232RF da AMES, CAN03-S232 da Lumicenter, PL 228/24 da Prolumi ou equivalente | UN | 120.89
P.15.000.046093 | Luminária decorativa tipo poste balizador, com altura aproximada de 500mm a 600mm; ref. E210M da Ames Iluminação, 532 FM Lustres, ST222V da Starlumen, Ecoforce ou equivalente | UN | 90.71
P.15.000.046106 | Luminária fechada retangular tipo pétala pequena, com alojamento para reator, ref. DP-2198-01, DP-2198-02 da Projeto ou equivalente | UN | 358.75
P.15.000.046107 | Luminária fechada retangular tipo pétala grande, com alojamento para reator, ref. DP-2305-01 da Projeto | UN | 377.93
P.15.000.046109 | Plafon de plástico e/ou PVC, para acabamento de ponto de luz, com soquete E-27, ref. PF1 ou PF2 da Wetzel | UN | 6.46
P.15.000.046175 | Luminária quadrada de embutir tipo calha aberta refletor e aleta parabólicas em alumínio para 4 lâmpadas fluorescentes 14/16/18W, ref. CE416AL-N da AMES, 101416 BC da ARM, CAA1-E416 da Lumicenter, PL 375/42 da Prolumi ou equivalente | UN | 200.2
P.15.000.046177 | Luminária de embutir redonda com foco orientável e acessórios antiofuscante, para 1 lâmpada dicroica de 50 W, base GZ-10; ref. linha face plana IL0073-GZ Interlight ou equivalente | UN | 36.35
P.15.000.046347 | Luminária redonda de embutir com refletor em alumínio para 2 lâmpadas fluorescentes compactas duplas de 18/26W, ref. EDR-30 da Lumalux, YE410 da AMES, ARM99-702 C da ARM , PL 613/226 da Prolumi, AL 1501 da Ajalumi ou equivalente | UN | 62.83
P.15.000.046348 | Luminária retangular de embutir assimétrica para 1 lâmpada fluorescente tubular de 14W, ref. FEA-62 da Lumalux, LE32WLL da AMES, 136114 BC da ARM, FAN03-E114 da Lumicenter, PL 381/114 ASS da Prolumi ou equivalente | UN | 110.95
P.15.000.046349 | Luminária redonda de sobrepor ou pendente com difusor para facho concentrado para 1 lâmpada vapor metálico elipsoidal de 250 / 400W; ref. LI2020C da AMES, PL 421 20" da Prolumi ou equivalente | UN | 380.85
P.15.000.046351 | Luminária retangular de embutir tipo calha aberta com refletor assimétrico em alumínio para 2 lâmpadas fluorescentes 28/54W, ref. FEA-62 da Lumalux, 136228 BC da ARM, PL 381/228 ASS da Prolumi, FAN03-E228 da Lumicenter ou equivalente | UN | 149.63
P.15.000.046568 | Luminária redonda de sobrepor com difusor em vidro temperado jateado para 1 ou 2 lâmpadas fluorescentes compactas de 18/26W; ref. PFD-03 da Lumalux, YE510G da AMES, ARM99-2018 C da ARM, PL 644/226 da Prolumi, AL 3001/G da Ajalumi ou equivalente | UN | 69.1
P.15.000.046585 | Luminária industrial pendente refletor prismático sem alojamento para reator, lâmpadas sódio/metálico/mista 150/250/400W, ref. DI-850 e DI-855 da Repume | UN | 158.63
P.15.000.049559 | Laço lateral duplo para cabo 4 15kV | UN | 9.85
P.15.000.049560 | Laço pre-formado de topo para cabo CA 4 AWG | UN | 6.04
P.15.000.090205 | Luminária LED quadrada, sobrepor, de 15 a 24W fluxo lum. 1363 a 1800 lm, 220V, temper. de cor 4000 K, difusor prismático transparente; ref. 400-24/1 LED da ARM, EF75-S2000840, difusor leitoso Lumicenter, PL 289/LED18W TL Prolumi ou equivalente | UN | 265.58
P.15.000.090331 | Luminária blindada retangular embutir para lâmpadas vapor sódio 70W, PLE 18/26W; referência comercial Shomei SBL 630/2, Telbra EY 31-2, Repume DI-140/A ou equivalente | UN | 320.11
P.15.000.091173 | Luminária blindada oval de sobrepor em alumínio fundido ou arandela, para lâmpada fluorescente compacta | UN | 102.55
P.15.000.091242 | Luminária blindada de sobrepor ou pendente para 1 lâmpada fluorescente 32/36/40 W, ref. HT 01S132 da Lumicenter ou equivalente | UN | 294
P.15.000.091243 | Luminária blindada de sobrepor ou pendente para 2 lâmpadas fluorescentes 32/36/40 W, ref. HT01S232 da Lumicenter ou equivalente | UN | 230.61
P.15.000.091298 | Luminária retangular de embutir tipo calha fechada com difusor plano em acrílico para 2 lâmpadas fluorescentes de 28/32/36/54W; ref. CE232DL-N da AMES, 152228 LC da ARM, FHT07-E228 da Lumicenter, PL 389/24 TL da Prolumi ou equivalente | UN | 160.71
P.15.000.091336 | Luminária retangular de sobrepor tipo calha fechada difusor em acrílico translúcido p/2 lâmpadas fluorescentes 28/32/36/54W, ref. L40S232B AMES, 750228 LC da ARM, FHT05-S228 Lumicenter, PL 289/24 TL Prolumi, AL 7551.2FT28 Ajalumi ou equivalente | UN | 160.38
P.15.000.092173 | Luminária pública fechada pétala pequena em alumínio fundido, refrator lente em vidro temperado, ref. DI-1031V da Repume, LX-17/3 da Lumel ou equivalente | UN | 558.05
P.15.000.092174 | Suporte tubular de fixação em poste para 1 luminária tipo pétala; ref. TPC 105/1-0° da Trópico, DTS-1-60 da Repume, SUP-1 da AMES, RCA Lâmpadas, SB-1 Reto da Induspar ou equivalente | UN | 87.96
P.15.000.092175 | Suporte tubular de fixação em poste para 2 luminárias tipo pétala; ref. TPC 105/2-180° da Trópico, DTS-2-60 da Repume, SUP-02 da AMES, RCA lâmpadas, SB-2 Angular da Induspar ou equivalente | UN | 113.62
P.16.000.067001 | Bloco autônomo de iluminação de emergência LED, autonomia de 3 horas, equipado com 2 faróis, fluxo luminoso 2.000 até 3.000 lúmens; ref. FAE-LED216 da KBR, Bloco de 3000 lumens da Segurimax ou equivalente | UN | 289.71
P.16.000.067014 | Bloco autônomo de iluminação emergência, autonomia mínima 1 hora, completo, 2 lâmpadas 11W, ref. Fluxoon 2x11 Aureon, F-2x11W Gevi Gamma ou equivalente | UN | 279.03
P.16.000.091001 | Módulo para adaptação de luminária de emergência, autonomia 90 minutos para lâmpada fluorescente de 32W | UN | 277.76
P.16.000.091030 | Central de detecção e alarme de incêndio, autonomia de 1 hora para 12 laços, 220V/12V | UN | 713.87
P.16.000.091342 | Central para iluminação de emergência, completa (incluso 9 baterias de 150A - 1h30min), de 5000 a 7500 W, ref. UNILAMP USE 110/7000 Unitron ou equivalente | UN | 26246.66
P.16.000.091343 | Luminária para unidade centralizada pendente, completa, com duas lâmpadas fluorescentes compactas 9W, ref. PL 9W, LFA-18D/2F da Aureon ou equivalente | UN | 321.31
P.16.000.091345 | Luminária para unidade centralizada de sobrepor, completa, com lâmpada fluorescente de 15W, PL 15W, ref. G45 da Gevi gamma ou equivalente | UN | 86.7
P.16.000.091551 | Central de iluminação de emergência com autonomia de 1 hora até 240W, ref. BF/42 da unilamp, ILU300P/12V da Gevi Gamma, CIE 12/360 da Aureon ou equivalente | UN | 874.27
P.17.000.030001 | Unidade gerenciadora digital de vídeo em rede (NVR) de até 8 câmeras IP em Full HD a 30FPS, armazenamento de 6 TB, 1 interface de rede Fast Ethernet; ref. NVD 1008 P da Intelbras ou equivalente | UN | 1252.26
P.17.000.030003 | Unidade gerenciadora digital de vídeo em rede (NVR) de até 16 câmeras IP em Full HD a 30FPS, armazen. de 12 TB, 1 interface de rede Gigabit Ethernet e 4 entradas de alarme; ref. NVD 3016 P da Intelbras ou equivalente | UN | 1582.21
P.17.000.030005 | Unidade gerenciadora digital de vídeo em rede (NVR) de até 32 câmeras IP em Full HD a 30FPS, para armazenamento de 48 TB, 2 interface de rede Gigabit Ethernet e 16 entradas de alarme; referência NVD 7032 da Intelbras ou equivalente | UN | 3869.96
P.17.000.030502 | Fonte de alimentação chaveada universal (bivolt), com saída de 24V 1,5A 35W; reerência comercial LRS-35-24 da Mean Well, I20667 Metaltex ou equivalente | UN | 205.62
P.17.000.030515 | Rack fechado de piso padrão metálico, 19 x 44 Us x 770 mm | UN | 2439.55
P.17.000.030518 | Guia organizadora de cabos para rack, 19´ 1 U | UN | 19.97
P.17.000.030520 | Rack fechado, ventilado padrão metálico, 19 x 20 Us x 470 mm, ref. Carthom´s | UN | 1282.55
P.17.000.030522 | Rack fechado padrão metálico, 19 x 12 Us x 470 mm | UN | 799.57
P.17.000.030523 | Bandeja fixa para rack, 19´ x 500 mm | UN | 81.87
P.17.000.030524 | Bandeja fixa para rack, 19" x 800 mm | UN | 106.56
P.17.000.030525 | Bandeja deslizante para rack, 19´ x 800 mm | UN | 169.7
P.17.000.030531 | Guia organizadora de cabos para rack, 19´ 2 U | UN | 33.77
P.17.000.030537 | Detector ou sensor de gás liquefeito (GLP), gás natural (GN) ou derivados de metano, endereçável; ref. Gevi gamma, AFDG2E da Abafire, AGD da Contech, IL022 da Aerot, MGC1000 da Minipa ou equivalente | UN | 428.96
P.17.000.030538 | Painel repetidor de detecção e alarme de incêndio tipo endereçável | UN | 1274.59
P.17.000.030550 | Alarme hidráulico com gongo, cobertura e corpo em alumínio fundido ASTM-B-209, pintado na cor vermelha; ref. Reliablel, Skop ou equivalente | UN | 1167.26
P.17.000.030555 | Módulo isolador, módulo endereçador para audiovisual; ref. LSC-ISO da Global Fire, IRC485T03 da Tecnohold, IDL 520 da Intelbras, MIC-E 02251 da Ilumac ou equivalente | UN | 193.55
P.17.000.030562 | Câmera fixa colorida compacta, resolução 1/3 Megapixels, tipo mini com lente varifocal, para áreas internas e externas; ref. VIP S3120 IP mini Bullet 1.3MP da Intelbras, IP GSIP1300TVP Bullet da Giga ou equivalente | UN | 949.95
P.17.000.030563 | Câmera Dome IP HD 1.3MP, para áreas internas e externas, função WDR, com lente varifocal, possui função SIP (vídeo chamadas); ref. IP Dome HD VIP E4220Z da Intelbras, GV EDR2100-0F da Geovision ou equivalente | UN | 3589.28
P.17.000.030575 | Câmera fixa com domo e suporte de fixação, sensor de imagem CMOS, função WDR e IP 66; ref. NDI-50022-V3 da Bosch ou equivalente | UN | 10266.68
P.17.000.030578 | Switch Gigabit para servidor central com 24 portas PoE frontais e 2 portas SFP, capacidade de 10 / 100 / 1000 MBPS; ref. WS-C2960X-24PD-L da Cisco, N2024P da Dell, JL255A 2930F da HP Aruba ou equivalente | UN | 14926.1
P.17.000.030580 | Unidade de disco rígido (HD) externo de 5 TB | UN | 1533.62
P.17.000.030581 | Bandeja deslizante para Rack de 19" padrão, com profundidade de 770 mm | UN | 165.04
P.17.000.030583 | Estação de trabalho "WorkStation" para central de monitoramento com até 3 monitores, memória RAM de 8 GB; referência T3620 MT da empresa Dell ou equivalente | CJ | 10509.91
P.17.000.030586 | Mesa controladora híbrida para até 32 câmeras IPs com teclado e joystick, compatível com sistema de CFTV, IP ou analógico; ref. modelo VTN-2000 da Intelbras ou equivalente | UN | 4313.91
P.17.000.030587 | Estação de monitoramento "WorkStation" para até 3 monitores, memória RAM de 16 GB DDR4, Placa de vídeo 5 GB DD5; ref. Z4 da marca HP ou equivalente | CJ | 15887.12
P.17.000.030600 | Central de pabx híbrida de telefonia para 8 linhas tronco e 128 ramais (digital e analógico), recurso PBX-Networking, ref. KX-TDE600 IP Panasonic ou equivalente | CJ | 70754.7
P.17.000.030601 | Central de pabx híbrida de telefonia para 8 linhas tronco+128 ramais (digital e analógico); ref. Impacta 220 Intelbras, Impacta 300 Intelbras ou equivalente | CJ | 24577.26
P.17.000.030603 | Central de pabx para 2 linhas e 8 ramais; ref. Conecta + da Intelbras, incluso o kit de mais 1 placa de 4 ramais e 1 placa Disa de atendimento automático | UN | 1568.49
P.17.000.030700 | Sinalizador audiovisual endereçável com LEDs pulsantes do tipo flash, ref. SAV-E da Firemac, VALKYRIE A da Global Fire ou equivalente | UN | 441.08
P.17.000.030701 | Chave de fluxo para ar | UN | 246.55
P.17.000.030702 | Repetidor de Sinal I/I e V/I | UN | 1641.6
P.17.000.030703 | Sensor de temperatura ambiente PT100 2 fios | UN | 179.58
P.17.000.030704 | Transmissor de pressão diferencial, operação de 0 a 750 Pa | UN | 1121.89
P.17.000.030705 | Controlador lógico programável 16 entradas/16 saídas | UN | 3667.68
P.17.000.030706 | Módulo de expansão para 8 canais de entrada analógica | UN | 4368.85
P.17.000.030707 | Módulo de expansão para 8 de entradas e saídas digitais | UN | 751.47
P.17.000.030708 | Módulos de expansão para 4 canais de saídas analógicas | UN | 2948.2
P.17.000.030710 | Termostato de segurança 90-110C, ref. BT-TRL-90110 da Slic Equipamentos, LS1 da Actua Controls ou equivalente | UN | 74.33
P.17.000.030711 | Transmissor de pressão compacto, escala de pressão de 0 A 10 BAR, sinal de saída de 4 - 20 MA; ref. MBS1700 da Danfos, PX119 da Omega, RTP-420 da Rücken ou equivalente | UN | 1047.73
P.17.000.030712 | Transmissor de temperatura/umidade para dutos 3% 4-20 mA, ref. RHP-3D11 da Slic equipamentos, ou equivalente | UN | 1983.15
P.17.000.030715 | Termostato para aquecimento ou refrigeração com programação horária, referência comercial Full Gauge ou equivalente | UN | 436.12
P.17.000.030716 | Poço Termométrico em alumínio com haste de 30mm e rosca 1/2" npt, ref. Comercial: Full Gauge ou equivalente | UN | 56.36
P.17.000.031477 | Ponto de acesso de dados (Acess Point), para acesso em rede local sem fio, ref. com.: EAP245-AC1750-V1 da TP-Link, WAP150 da Cisco, DAP-2610 da D-Link ou equivalente | UN | 1120.88
P.17.000.031489 | Central de pabx híbrida de telefonia para 8 linhas tronco e 24 a 32 ramais (digital e analógico); ref. Intelbras Impacta 40 /68i, Panasonic KXTES 32 ou equivalente | CJ | 7026.87
P.17.000.031490 | Switch Gigabit 24 portas 10/100/1000 Base TX Layer 2 mínimo com porta de saída em fibra | UN | 2851.8
P.17.000.031495 | Video porteiro eletrônico colorido com um interfone; referência comercial HDL 90.02.01.033, 90.02.01.700 ou equivalente | CJ | 1365.04
P.17.000.035701 | Porteiro eletrônico com 1 interfone, ref. Amelco AM-M100 | CJ | 200.06
P.17.000.035705 | Sistema eletrônico de automatização de portão deslizante, para esforço maior de 800kg e até 1400 kg, mono 220 V, com 3 controles de acesso; ref. DZ IND 1500 / EURUS 2000 da PPA ou equivalente - instalado | CJ | 6029.55
P.17.000.035713 | Sistema eletrônico de automatização de portão deslizante, para esforços até 800 kg, mono 220 V, com 2 controles de acesso; ref. DZ4 DK 1/3hp da Rossi ou equivalente - instalado | CJ | 2940.72
P.17.000.037603 | Sistema de alarme PNE com indicador audiovisual, com fio, com etiquetas informativas em alumínio com impressão UV e adesivos, resistente às intempéries conforme NBR 9050/2015, para pessoas com mobilidade reduzida ou cadeirante | CJ | 242.32
P.17.000.037604 | Sistema de alarme PNE com indicador audiovisual, sem fio (Wireless), com etiquetas informativas em alumínio com impressão UV e adesivos, resistente às intempéries conforme NBR 9050/2015, para pessoas com mobilidade reduzida ou cadeirante | CJ | 697.92
P.17.000.041097 | Inversor de frequência, com potência de 50 CV, 220 volts, referência Weg ou equivalente | UN | 28314.26
P.17.000.041098 | Inversor de frequência, com potência de 25 a 30 CV, referência Weg ou equivalente | UN | 15703.21
P.17.000.041119 | Dispositivo de partida ´Soft Starter´ para motor 220 V, trifásico de 40cv, ref. SSW070130T5SZ da Weg ou equivalente | UN | 4819.08
P.17.000.041120 | Dispositivo Soft Starter para motor 15 cv, trifásico 220 V, ref. SSW070045T5SZ da Weg ou equivalente | UN | 2480.48
P.17.000.041121 | Dispositivo Soft Starter para motor 25 cv, trifásico 220 V, ref. SSW070085T5SZ da Weg ou equivalente | UN | 3725.14
P.17.000.042200 | Inversor de frequência para variação de velocidade em motores, potência de 0,25 a 20 cv; ref. CFW500D31P0T4DB20 da Weg ou equivalente | UN | 7150.81
P.17.000.042462 | Alarme sonoro bitonal de 220V, para painel de comando; ref. 104/220 B Cutler Hammer ou equivalente | UN | 425.13
P.17.000.042521 | Detector óptico de fumaça endereçável, com base de fixação, ref. BH-300 da Kidde, Protege ou equivalente | UN | 206.06
P.17.000.042522 | Distribuidor interno óptico para 1 U 24 fibras (DIO) B48, para montagem em rack 19"/ 23" | UN | 679.68
P.17.000.042523 | Adaptador, modelo MM (62,5) SC-SPC, MM (62,5) LC-SPC ou MM (62,5) ST-ST-SPC ou equivalente, para distribuidor interno óptico 24 fibras (DIO) B48 | UN | 105.34
P.17.000.042527 | Protetor de surto para bloco de distribuição, referência MPDG Slim RG / MPDG Slim RS da Bargoa, MP-R-CC (G) da Clamper ou equivalente | UN | 19.27
P.17.000.042538 | Divisor interno com 1 entrada e 2 saídas 75 Ohms, ref. WDI/275 Wadt ou equivalente | UN | 8.33
P.17.000.042539 | Divisor interno com 1 entrada e 4 saídas 75 Ohms, ref. WDI/475 Wadt ou equivalente | UN | 12.95
P.17.000.042541 | Amplificador de potência, 50 dB, para VHF e CATV, frequência 40 a 550 MHz, ref. WCATV Wadt ou equivalente | UN | 457.5
P.17.000.042546 | Bloco de distribuição com protetor de surtos para 10 pares; referência comercial BTDG NA/BTDG NF, circuito aberto/fechado da Bargoa ou equivalente | UN | 34.36
P.17.000.042561 | Antena parabólica multiponto e receptor analógico, ref. Antena Elsys, Century, ou equivalente; Receptor Petit Etrs39, Nano Box Vr Century ou equivalente; com controle remoto | UN | 480.29
P.17.000.042562 | Filtro passivo e misturador de sinais VHF / UHF / CATV, ref. PQMB-2300B da Proeletronic ou equivalente | UN | 12.01
P.17.000.042563 | Modulador de canais modelo ágil, ref. PQMO-2600G2 da Proeletronic ou equivalente | UN | 182.67
P.17.000.042566 | Amplificador transistorizado de linha VHF (50 a 220 MHz, 50 dB) ou UHF (470 a 800 MHz, 48 dB), nível de saída 1, 4 e 8 canais, conectores de saída F-fêmea - 110/220V | UN | 514.96
P.17.000.046322 | Sensor de presença infravermelho passivo e microondas sem fio, alcance 12m, frequência 433,92Mhz, cobertura 90°; ref. Intelbras IVP2000 SR ou equivalente | UN | 91.6
P.17.000.050018 | Transceptor Gigabit SX conectável de formato pequeno (SFP); ref. MGBSX1 da Cisco ou equivalente | UN | 1388.3
P.17.000.050162 | Sistema ininterrupto de energia monofásico no break, de 5 a 7,5 kVA (110 / 120 V), autonomia 15 minutos | UN | 20532.41
P.17.000.050167 | Sistema ininterrupto de energia monofásico de 2 kVA (127 / 127 V), autonomia 40 minutos | UN | 5430.47
P.17.000.050178 | Sistema ininterrupto de energia trifásico de 10 kVA (220 / 220 V), autonomia 15 minutos | UN | 37262.08
P.17.000.050179 | Sistema ininterrupto de energia trifásico de 20 kVA (220 / 208 / 108 V), autonomia 15 minutos | UN | 49492.84
P.17.000.050181 | Sistema ininterrupto de energia trifásico on line, de 15 kVA (208 / 110 V), autonomia 15 minutos | UN | 49468.1
P.17.000.050183 | Sistema ininterrupto de energia monofásico on line, de 5 kVA (220 / 110 V), com autonomia 15 minutos | UN | 13596.1
P.17.000.050186 | Sistema ininterrupto de energia, monofásico no break, de 600 VA (127 / 127 V, com autonomia de 10 a 15 minutos | UN | 775.91
P.17.000.050192 | Sistema ininterrupto de energia trifásico de 10 kVA (220 / 110 V), autonomia 2 horas | UN | 43515.13
P.17.000.050208 | Estabilizador eletrônico de tensão, trifásico, com potência de 40 kVA (220/110V) | UN | 37528.62
P.17.000.050214 | Sistema ininterrupto de energia trifásico on line, de 20 kVA (220/127V), automação 15 minutos | UN | 58321.92
P.17.000.050215 | Sistema ininterrupto de energia trifásico on line, de 60 kVA (220/127V), automação 15 minutos | UN | 125416.98
P.17.000.050218 | Sistema ininterrupto de energia trifásico on line, de 80 kVA (220/127V), automação 15 minutos | UN | 134294.56
P.17.000.050220 | Sistema ininterrupto de energia, trifásico de 20 kVA, no break, entrada 380 V e saída 220 V, com autonomia de 15 minutos | UN | 55193.96
P.17.000.050224 | Sistema ininterrupto de energia on line senoidal, de 50 kVA (220/110 V), com automação de 15 minutos | UN | 72907.56
P.17.000.050225 | Sistema ininterrupto de energia, trifásico on line senoidal, de 5 kVA (220/110 V), com automação de 15 minutos | UN | 25681.95
P.17.000.050226 | Sistema ininterrupto de energia, trifásico on line senoidal, de 10 kVA (220/110 V), com autonomia de 15 minutos | UN | 36943.87
P.17.000.050231 | Sistema ininterrupto de energia, trifásico on line senoidal, de 7,5 kVA (220/110 V), com autonomia de 15 minutos | UN | 31421.44
P.17.000.050257 | Sistema ininterrupto de energia trifásico on line senoidal, de 40kVA, 380V/220V, com autonomia de 15 minutos; ref. Conception da CM Comandos Lineares, Sigma da Beta Eletronic, Energy Master, Oneupsti, Processtec ou equivalente | UN | 81718.17
P.17.000.067301 | Bloco de ligação com engate rápido para 10 pares com suporte BER-10 | UN | 20.48
P.17.000.090534 | Destravador magnético eletroímã (sem fonte), para porta corta-fogo de 24 Vcc, ref. Gevi gamma ou equivalente | UN | 239.98
P.17.000.090899 | Rack fechado de piso padrão metálico, 19 x 24 Us x 570 mm | UN | 1241.83
P.17.000.091007 | Detector termovelocimétrico com base endereçável; ref. Johnson Controls, Fire & Security, Aerotex Extintores ou equivalente | UN | 169.19
P.17.000.091009 | Sirene audiovisual tipo endereçável, potência de 90 a 110db, tensão até 24Vcc, corrente 100mA, leds alto brilho; ref. VRE-SVF da Verin, Strobe 99dB da Siemens ou equivalente | UN | 290.49
P.17.000.091031 | Sirene tipo corneta com potência nominal de 12V, potência sonora entre 115dB a 120dB, potência elétrica de 15 a 20W; ref. NA/12V da Aureon, GLK, DNI ou equivalente | UN | 56.49
P.17.000.091404 | Aparelho telefônico multifrequencial, analógico, teclas: FLASH, HOOK, PAUSE, LND e MODE, controle discagem em pulso e tom, controle de volume em 3 níveis | UN | 72.96
P.17.000.091560 | Sirene eletrônica em caixa metálica de 12 / 24 Volts | UN | 109.73
P.17.000.091621 | Cancela automática com gabinete aço e barreira em alumínio de 3,50 até 4,00 m; ref. Gatter Peccinin, Barrier da PPA, Prime DC da Garen, Max Peccinin, Brasso jetflex da PPA ou equivalente | UN | 3631.33
P.17.000.092197 | Estabilizador eletrônico de tensão monofásico com potência, 5 kVA | UN | 9512.88
P.17.000.092199 | Estabilizador eletrônico de tensão monofásico com potência, 10 kVA | UN | 12618.53
P.17.000.092292 | Controlador de acesso com identificação por impressão digital (biometria) e software de gerencimento; ref. SS 411E da Intelbras, iDAccess da Controlid ou equivalente | CJ | 2960.07
P.17.000.092764 | Central alarme microprocessada para até 125 zonas, ref. FP-01 da Gevi Gamma ou equivalente | UN | 2901.58
P.17.000.092765 | Repetidora sinais do painel sinóptico para central | UN | 951
P.17.000.092771 | Detector microprocessado metais tipo portal; ref. MAGXXI linha 300 / 3P da Magnetec; DMP-01/MP da Priel ou equivalente | UN | 11627.64
P.18.000.042520 | Painel frontal cego de 19´ x 1 U; ref. Itcomtech/20, Furukawa, Garra ou equivalente | UN | 10.3
P.18.000.042526 | Painel frontal cego de 19´ x 2 U; ref. Itcomtech/20, Furukawa, Garra ou equivalente | UN | 12.35
P.18.000.045100 | Caixa base lateral tipo ´N´ (1300x400x250mm), ref. Phaynell, JSA ou equivalente | UN | 722.24
P.18.000.045101 | Caixa de medição tipo ´M´ externa de (900x1200x270)mm, padrão Eletropaulo | UN | 1609.8
P.18.000.045102 | Caixa para seccionadora tipo ´T´, (900x600x250)mm, padrão Eletropaulo | UN | 616.67
P.18.000.045103 | Caixa de medição tipo II, (300 x 560 x 200)mm, padrão concessionárias | UN | 158.55
P.18.000.045106 | Caixa de medição externa tipo ´N´ (1300x1200x270)mm, padrão Eletropaulo | UN | 2652.5
P.18.000.045108 | Caixa de proteção para TC, em chapa 14, (1000x750x300) mm, padrão CPFL | UN | 1094.34
P.18.000.045109 | Caixa de medição externa tipo ´L´ (900x600x270)mm, padrão Eletropaulo | UN | 1016.79
P.18.000.045110 | Caixa de medição ´A1´para cabine primária (1000x1000x300)mm, padrão Eletropaulo | UN | 2363.56
P.18.000.045111 | Caixa de proteção dos bornes do medidor, em chapa 18, (300x250x90) mm padrão CPFL | UN | 137.88
P.18.000.045116 | Caixa de entrada tipo ´E´ de (560x350x210)mm, ref. BN, Olipe, ou equivalente - padrão Eletropaulo | UN | 248.65
P.18.000.045121 | Caixa de medição polifásica tipo III, (500x600x200)mm, padrão concessionárias | UN | 258.85
P.18.000.049566 | Suporte para transformação em poste/estaleiro | UN | 182.89
P.18.000.050127 | Quadro Telebras de embutir em chapa de (200 x 200 x 120) mm, com fundo de madeira, ref. Olipe, Lintermani ou equivalente | UN | 39.59
P.18.000.050128 | Quadro Telebras de embutir em chapa de (400 x 400 x 120) mm, com fundo de madeira, ref. Olipe, Lintermani ou equivalente | UN | 81.13
P.18.000.050129 | Quadro Telebras de embutir em chapa de (600 x 600 x 120) mm, com fundo de madeira, ref. Olipe, Lintermani ou equivalente | UN | 143.86
P.18.000.050130 | Quadro Telebras de embutir em chapa de (800 x 800 x 120) mm, com fundo de madeira, ref. Olipe, Lintermani ou equivalente | UN | 482.84
P.18.000.050131 | Quadro Telebras de embutir em chapa de (120 x 120 x 120) mm, com fundo de madeira, ref. Olipe, Lintermani ou equivalente | UN | 991.61
P.18.000.050132 | Quadro Telebras de sobrepor em chapa de (200 x 200 x 120) mm, com fundo de madeira, ref. Olipe, Lintermani ou equivalente | UN | 83.99
P.18.000.050133 | Quadro Telebras de sobrepor em chapa de (400 x 400 x 120) mm, com fundo de madeira, ref. Olipe, Lintermani ou equivalente | UN | 166.26
P.18.000.050134 | Quadro Telebras de sobrepor ema chapa de (600 x 600 x 120) mm, com fundo de madeira, ref. Olipe, Lintermani ou equivalente | UN | 293.2
P.18.000.050135 | Quadro Telebras de sobrepor em chapa de (800 x 800 x 120) mm, com fundo de madeira, ref. Olipe, Lintermani ou equivalente | UN | 450.04
P.18.000.050269 | Cubículo de média tensão para uso ao tempo IP-53 (mínimo), classe 24kV para 300kVA, padrão CPFL, Piratininga, Elektro, Eletropaulo, etc.; ref. Beghim, ABB, VR Painéis, Gimi ou equivalente | CJ | 145425.94
P.18.000.050271 | Quadro de embutir em chapa de aço, para disjuntores 16 DIN / 12 Bolt-on de 150 A, QDETG-U II, ref. 904501 da Cemar ou equivalente | UN | 525.22
P.18.000.050272 | Quadro de embutir em chapa de aço, para disjuntores 24 DIN / 18 Bolt-on de 150 A, QDETG-U II, ref. 904502 da Cemar ou equivalente | UN | 511.77
P.18.000.050273 | Quadro de embutir em chapa de aço, para disjuntores 34 DIN / 24 Bolt-on de 150 A, QDETG-U II, ref. 904503 da Cemar ou equivalente | UN | 697.7
P.18.000.050274 | Quadro de embutir em chapa de aço, para disjuntores 44 DIN / 32 Bolt-on de 150 A, QDETG-U II, ref. 904504 da Cemar ou equivalente | UN | 705.87
P.18.000.050275 | Quadro de embutir em chapa de aço, para disjuntores 56 DIN / 40 Bolt-on de 225 A, QDETG-U II, ref. 904505 da Cemar ou equivalente | UN | 1110.34
P.18.000.050276 | Quadro de embutir em chapa de aço, para disjuntores 70 DIN / 50 Bolt-on de 225 A, QDETG-U II, ref. 904506 da Cemar ou equivalente | UN | 1482.3
P.18.000.050277 | Quadro de sobrepor em chapa de aço, para disjuntores 16 DIN / 12 Bolt-on de 150 A, QDSTG-U II, ref. 904507 da Cemar ou equivalente | UN | 621.81
P.18.000.050278 | Quadro de sobrepor em chapa de aço, para disjuntores 24 DIN / 18 Bolt-on de 150 A, QDSTG-U II, ref. 904508 da Cemar ou equivalente | UN | 727.24
P.18.000.050279 | Quadro de sobrepor em chapa de aço, para disjuntores 34 DIN / 24 Bolt-on de 150 A, QDSTG-U II, ref. 904509 da Cemar ou equivalente | UN | 832.3
P.18.000.050280 | Quadro de sobrepor em chapa de aço, para disjuntores 44 DIN / 32 Bolt-on de 150 A, QDSTG-U II, ref. 904510 da Cemar ou equivalente | UN | 847.42
P.18.000.050281 | Quadro de sobrepor em chapa de aço, para disjuntores 56 DIN / 40 Bolt-on de 225 A, QDSTG-U II, ref. 904511 da Cemar ou equivalente | UN | 1239.64
P.18.000.050282 | Quadro de sobrepor em chapa de aço, para disjuntores 70 DIN / 50 Bolt-on de 225 A, QDSTG-U II, ref. 904512 da Cemar ou equivalente | UN | 1978.16
P.18.000.050287 | Cubículo de média tensão para uso ao tempo IP-53 (mínimo), classe 17,5kV e 300kVA, padrão CPFL, Piratininga, Elektro, Eletropaulo, etc.; referência comercial Beghim, ABB, VR Painéis, Gimi ou equivalente | CJ | 116045.88
P.18.000.091179 | Painel autoportante/modular em chapa de aço, com proteção mínima IP-54, sem componentes; referência comercial Taunus, Press Mat ou equivalente | M2 | 6153.34
P.18.000.091704 | Placa de montagem para quadros em geral, em chapa de aço carbono, espessura 2,25mm, acabamento pintura eletrostática; ref. Painel Mix, Painel.ind.br ou equivalnete | M2 | 565.7
P.18.000.092638 | Banco de medição para transformadores, TP/TC, Eletropaulo e Cesp | UN | 1064.57
P.18.000.092639 | Suporte para fixação lateral em cabine primária para TP´s 80 x 35 x 42 cm, em ferro cantoneira L: 1 1/2´ x esp. 1/8´ | UN | 141.73
P.19.000.024014 | Conector grampo cabo/haste de 3/4´ | UN | 22.26
P.19.000.040501 | Isolador tipo castanha de 85x90mm | UN | 21.26
P.19.000.040516 | Grampo ´C´ de Ø 3/8´ e balancim grande para perfilado, ref. BF-078+BF-081 Bandeirantes, RP 2033+RP 2034 Real Perfil ou equivalente | CJ | 9.42
P.19.000.040517 | Gancho longo em chapa de aço zincado, para fixação de luminárias; ref. Perfilaço, TWT ou equivalente | UN | 4.47
P.19.000.042219 | Captor tipo FRANKLIN, Hmin.= 300mm, 4 ou mais pontas,1 descida, cromado, ref. PRT-101 Paratec, PK-0003 Paraklin, TEL-020 Termotécnica ou equivalente | UN | 86.97
P.19.000.042220 | Captor tipo FRANKLIN, Hmin.= 300mm, 4 ou mais pontas, 2 descidas, cromado, ref. PRT-102 Paratec, PK-0004 Paraklin, TEL-022 Termotécnica ou equivalente | UN | 133.83
P.19.000.042223 | Isolador galvanizado reforçado para fixação a 90° | UN | 15.73
P.19.000.042224 | Isolador galvanizado simples, chapa de encosto | UN | 5.53
P.19.000.042225 | Isolador galvanizado simples reforçado, chapa de encosto | UN | 8.07
P.19.000.042226 | Isolador galvanizado simples com calha para telha ondulada | UN | 14.04
P.19.000.042227 | Isolador galvanizado simples reforçado com calha para telha ondulada | UN | 17.02
P.19.000.042231 | Isolador galvanizado simples para mastro 2´, com 1 descida | UN | 10.8
P.19.000.042232 | Isolador galvanizado simples para mastro 2´, com 2 descidas | UN | 15.15
P.19.000.042233 | Isolador galvanizado reforçado para mastro 2´, com 1 descida | UN | 13.47
P.19.000.042234 | Isolador galvanizado reforçado para mastro 2´, com 2 descida | UN | 17.79
P.19.000.042235 | Abraçadeira de contraventagem para mastro de 2´ | UN | 12.69
P.19.000.042236 | Apoio para mastro em aço galvanizado de 2´ | UN | 12.07
P.19.000.042237 | Base para mastro em aço galvanizado de 2´, ref. PK 0505 da Paraklim ou equivalente | UN | 78.95
P.19.000.042238 | Contraventagem com cabo para mastro de 2´ | UN | 180.56
P.19.000.042240 | Mastro simples galvanizado de 2´, altura de 3 a 5 m, Inclusive luva de redução, ref. 703 Paraklin ou equivalente | M | 82.65
P.19.000.042241 | Suporte porta bandeira simples para mastro de 2´ | UN | 11.79
P.19.000.042242 | Suporte reforçado para porta bandeira de 2´ | UN | 40.35
P.19.000.042243 | Abraçadeira para fixação do aparelho sinalizador para mastro de diâmetro 2´ | UN | 16.6
P.19.000.042248 | Conector de emenda em latão para cabo até 50mm², com 4 parafusos | UN | 29.02
P.19.000.042249 | Conector tipo olhal reforçado cabo/haste de 3/4", em latão forjado natural; ref. PK 0105 Paraklin, PRT-909 Paratec, 662401 Magnet, DR-098 Raycon, PG-0105 Paragam, TH-34-R Intelli, TTC006-1 Conimel ou equivalente | UN | 18.06
P.19.000.042250 | Conector tipo olhal reforçado cabo/haste de 5/8", em latão forjado natural; ref. PK-0104 Paraklin, PRT-908 Paratec, 662301 Magnet, DR-097 Raycon, PG-0104 Paragam, Th-58-R Intelli, TTC004-1 Conimel ou equivalente | UN | 7.61
P.19.000.042252 | Haste de aterramento de 5/8"x2,4 m, em aço SAE1010/1020, trefilado e revestido de cobre eletrolítico; ref. PK0065 da Paraklin, TEL5824 da Termotécnica ou equivalente | UN | 138.05
P.19.000.042253 | Mastro para sinalizador de obstáculo de 1,50m x 3/4´ | UN | 45.75
P.19.000.042254 | Suporte para tubo de proteção com grapa de encosto 2´ | UN | 10.73
P.19.000.042255 | Suporte para tubo de proteção com grapa para chumbar 2´ | UN | 10.02
P.19.000.042257 | Tampa para caixa de inspeção cilíndrica em aço galvanizado | UN | 48.46
P.19.000.042380 | Abraçadeira para cabo modelo MB-4 da 3M Scotch para fixação de cabo elétrico de potência, isolado de tensão até 35 KV | UN | 252.36
P.19.000.042433 | Haste de aterramento de 3/4"x3 m, em aço SAE1010/1020, trefilado e revestido de cobre eletrolítico; ref. 6757 da Magnet, PK0068 da Paraklin ou equivalente | UN | 244.01
P.19.000.042474 | Isolador galvanizado uso geral, 20 cm, PK-0195 da Paraklin,TEL-210 ou equivalente | UN | 5.89
P.19.000.042476 | Caixa de inspeção do terra cilíndrica em PVC rígido, diâmetro de 300 mm, h= 400 mm | UN | 34.83
P.19.000.042477 | Caixa de inspeção do terra cilíndrica em PVC rígido, diâmetro de 300 mm, h= 250 mm | UN | 20.87
P.19.000.042478 | Caixa de inspeção do terra cilíndrica em PVC rígido, diâmetro de 300 mm, h= 600 mm | UN | 51.44
P.19.000.043502 | Armação secundária para 1 estribo | UN | 32.79
P.19.000.043503 | Armação secundária para 2 estribos | UN | 40.17
P.19.000.043504 | Isolador tipo disco para 15kV | UN | 89.83
P.19.000.043505 | Isolador tipo roldana baixa tensão de 76 x 79 mm | UN | 8.66
P.19.000.044301 | Barra condutora chata em cobre de 3/4´ x 3/16´; ref. TEL 780 Termotécnica ou equivalente | M | 193.75
P.19.000.044304 | Caixa de equalização com barra cobre 6mm, embutir, chapa de aço com pintura esmaltada, de 400x400mm e tampa, uso interno, ref. Tel-900 Termotécnica ou equivalente | UN | 535.43
P.19.000.044305 | Caixa de equalização com barra cobre 6mm, embutir, chapa de aço com pintura esmaltada, de 200x200mm e tampa, uso interno, ref. Tel-901 Termotécnica ou equivalente | UN | 371.17
P.19.000.044306 | Fixador componente A+B; ref. FGG 01 da Gelcam ou equivalente | KG | 50.74
P.19.000.044307 | Suporte para fixação de terminal aéreo e ou cabo de cobre; ref. SGG01 da Gelcam ou equivalente | UN | 4.05
P.19.000.044308 | Terminal aéreo em barra de cobre circular maciço, diâmetro de 1/4´ x 300; ref. TAG da Gelcam ou equivalente | UN | 11.86
P.19.000.044309 | Presilha em latão para cabos de 16 até 50 mm²; ref. Termotécnica ou equivalente | UN | 1.5
P.19.000.044310 | Presilha em latão para cabos acima 50 até 120 mm²; ref. Termotécnica ou equivalente | UN | 2.07
P.19.000.044311 | Suporte para fixação de terminal aéreo e ou cabo de cobre nu; ref. SGG02/SGG03 da Gelcam ou equivalente | UN | 5.98
P.19.000.044314 | Suporte para fixação de fita de alumínio 7/8" x 1/8" e/ou cabo de cobre nu, com base ondulada; ref. SGG 03 (longitudinal) da Gelcam ou equivalente | UN | 5.99
P.19.000.044315 | Suporte para fixação de fita de alumínio 7/8" x 1/8", com base plana; ref. SGG 04/F da Gelcam ou equivalente | UN | 4.62
P.19.000.044320 | Cordoalha flexível "jumpers" de 25 X 300 mm, com 4 furos de 11 mm; ref. Barbanera, Raycon, TEL5703 da Termotécnica ou equivalente | UN | 45.38
P.19.000.044321 | Terminal estanhado com 1 furo e 1 compressão - 16 mm², ref. TEC 5116 Termotécnica, Paraklin ou equivalente | UN | 3.2
P.19.000.044322 | Terminal estanhado com 1 furo e 1 compressão - 35 mm², ref. TEC 5135 Termotécnica, Paraklin ou equivalente | UN | 5.51
P.19.000.044323 | Terminal estanhado com 1 furo e 1 compressão - 50 mm², ref. TEC 5150 Termotécnica, Paraklin ou equivalente | UN | 9.2
P.19.000.044326 | Terminal estanhado com 2 furos e 1 compressão - 50 mm², ref. TEC 5175 Termotécnica, Paraklin ou equivalente | UN | 14.29
P.19.000.044327 | Conector tipo "X" fundido em bronze para aterramento de tela, para cabo 16 - 50mm², ref. TEL 6945 da Termotécnica ou equivalente | UN | 97.62
P.19.000.044328 | Malha fechada pré-fabricada em fio de cobre de 16mm e mesch 30 x 30cm para aterramento, ref. MPT-16 da Fastweld ou equivalente | M2 | 227.9
P.19.000.044330 | Tela equipotencial em aço inoxidável, largura 200 mm, espessura 1,4mm, ref. TEL 758KV Belinox, Termotécnica ou equivalente | M | 69.3
P.19.000.044331 | Cordoalha flexível "jumpers" de 25 X 235 mm, com 4 furos de 11 mm; ref. Barbanera, Raycon, TEL5702 da Termotécnica ou equivalente | UN | 40.07
P.19.000.048002 | Barra condutora chata em alumínio de 7/8´ x 1/8´ x 3 m; ref. TEL 771 da Termotécnica ou equivalente | M | 9.33
P.19.000.048007 | Barra condutora chata em alumínio de 3/4´ x 1/4´ x 3 m; ref. TEL 770 da Termotécnica ou equivalente | M | 16.07
P.19.000.048040 | Isolador suporte pedestal de epóxi e/ou porcelana com guia barra 25kV, completo - uso interno | UN | 155.91
P.19.000.048071 | Kit solda com cartucho para solda exotérmica n. 25 a 45 | UN | 8.15
P.19.000.048072 | Kit solda com cartucho para solda exotérmica nº 65 a 115 | UN | 17.95
P.19.000.048073 | Kit solda com cartucho para solda exotérmica nº 150 a 250 | UN | 34.82
P.19.000.048074 | Alicate para solda exotérmica; referência U-L160 da Unisolda ou equivalente | UN | 120.76
P.19.000.048075 | Alicate para solda exotérmica; referência U-S84 da Unisolda ou equivalente | UN | 96.11
P.19.000.048080 | Molde para solda exotérmica conexão cabo-cabo horizontal em X, bitola do cabo de 16-16mm² a 35-35mm²; referência UXA da Unisolda ou equivalente | UN | 97.5
P.19.000.048081 | Molde para solda exotérmica conexão cabo-cabo horizontal em X, bitola do cabo de 50-25mm² a 95-50mm²; referência UXA da Unisolda ou equivalente | UN | 163.35
P.19.000.048084 | Molde para solda exotérmica conexão cabo-cabo horizontal em X sobreposto, bitola do cabo de 35-35mm² a 50-35mm²; referência UXB da Unisolda ou equivalente | UN | 170.19
P.19.000.048085 | Molde para solda exotérmica conexão cabo-cabo horizontal em X sobreposto, bitola do cabo de 50-50mm² a 95-50mm²; referência UXB da Unisolda ou equivalente | UN | 173.95
P.19.000.048087 | Molde para solda exotérmica conexão cabo-cabo horizontal em T, bitola do cabo 16-16mm² a 50-35mm², 70-35mm² e 95-35mm², ref. UTA da Unisolda ou equivalente | UN | 121.31
P.19.000.048088 | Molde para solda exotérmica conexão cabo-cabo horizontal em T, bitola do cabo de 50-50mm² a 95-50mm²; referência UTA da Unisolda ou equivalente | UN | 158.96
P.19.000.048089 | Molde para solda exotérmica conexão cabo-cabo horizontal reto, bitola do cabo de 16mm² a 70mm²; referência USS da Unisolda ou equivalente | UN | 99.56
P.19.000.048091 | Molde para solda exotérmica conexão cabo-haste em X sobreposto, bitola do cabo de 35mm² a 50mm² para haste de 5/8 e 3/4; ref. UGXB da Unisolda ou equivalente | UN | 181.04
P.19.000.048093 | Molde para solda exotérmica conexão cabo-haste em T, bitola do cabo de 35mm² para haste de 5/8 e 3/4; referência UGTA da Unisolda ou equivalente | UN | 176.94
P.19.000.048094 | Molde para solda exotérmica conexão cabo-haste em T, bitola do cabo de 50mm² a 95mm² para haste de 5/8 e 3/4; referência UGTA da Unisolda ou equivalente | UN | 179.07
P.19.000.048095 | Molde para solda exotérmica conexão cabo-haste na lateral, bitola do cabo de 25mm² a 70mm² para haste de 5/8 e 3/4; referência UGY da Unisolda ou equivalente | UN | 223.23
P.19.000.048096 | Molde para solda exotérmica conexão cabo-haste no topo, bitola do cabo de 25mm² a 35mm² para haste de 5/8; referência UGT da Unisolda ou equivalente | UN | 98.75
P.19.000.048097 | Molde para solda exotérmica conexão cabo-haste no topo, bitola do cabo de 50mm² a 95mm² para haste de 5/8 e 3/4; referência UGT da Unisolda ou equivalente | UN | 165.82
P.19.000.048098 | Molde para solda exotérmica conexão cabo-ferro de construção com cabo paralelo, bitola do cabo 35mm² para haste 5/8 e 3/4; ref. URR da Unisolda ou equivalente | UN | 123.39
P.19.000.048099 | Molde para solda exotérmica conexão cabo-ferro construção com cabo paralelo, bitola cabo 50mm² a 70mm² para haste 5/8 e 3/4; ref. URR da Unisolda ou equivalente | UN | 296.5
P.19.000.048100 | Molde para solda exotérmica conexão cabo-ferro construção com cabo X sobreposto, bitola cabo de 35mm² a 70mm² para haste 5/8; ref. URC Unisolda ou equivalente | UN | 157.52
P.19.000.048101 | Molde para solda exotérmica conexão cabo-ferro construção com cabo X sobreposto, bitola cabo 35mm² a 70mm² para haste 3/8; ref. URC da Unisolda ou equivalente | UN | 158.1
P.19.000.048102 | Molde para solda exotérmica conexão cabo-terminal com duas fixações, bitola do cabo de 25mm² a 50mm² para terminal 3x25; ref. ULAB2 da Unisolda ou equivalente | UN | 97.75
P.19.000.048103 | Molde para solda exotérmica conexão cabo-superfície de aço, bitola do cabo de 16mm² a 35mm²; referência UHC da Unisolda ou equivalente | UN | 148.88
P.19.000.048104 | Molde para solda exotérmica conexão cabo-superfície de aço, bitola do cabo de 50mm² a 95mm²; referência UHC da Unisolda ou equivalente | UN | 177.64
P.19.000.048105 | Cruzeta de aço galvanizado a fogo, tipo 'U' de 2400mm, para fixação de muflas ou para-raios | UN | 529.56
P.19.000.048530 | Braçadeira circular de 290 mm, em aço carbono galvanizado a fogo para poste | UN | 62.01
P.19.000.049505 | Alca pré-formada dupla de distribuição CA-CAA 2,0 a 4,0 | UN | 25.44
P.19.000.049506 | Captor terminal aéreo horizontal 3/8´ x 250mm, com 1 furo, galvanizado a fogo sem bandeirinha, ref. TEL 044 da Termotécnica ou equivalente | UN | 12.44
P.19.000.049507 | Isolador rígido de pino Hi-Top, para 15 kV | UN | 30.84
P.19.000.049517 | Olhal para parafuso M16 (5/8´) | UN | 19.99
P.19.000.049533 | Gancho suspensão com olhal | UN | 17.6
P.19.000.049561 | Alca pré-formada de distribuição estai para cabo de aço 4´ CA-CAA | UN | 5.49
P.19.000.049562 | Manilha sapatilha de ferro | UN | 16.79
P.19.000.049567 | Chapa para estai 8 x 76 x 60 x 70 mm 45° | UN | 16.09
P.19.000.049568 | Sapatilha para cabo de aço de 3/8´ | UN | 3.33
P.19.000.049569 | Alca pré-formada estai para cabo de aço 3/8´ | UN | 30
P.19.000.070864 | Captor tipo terminal aéreo, h = 300 mm, em alumínio, ref. Tagal da Gelcam, PK 1989 da Paraklin ou equivalente | UN | 4.96
P.19.000.090405 | União angular para vergalhão, diâmetro de 3/8´ | UN | 50.43
P.19.000.090406 | Prensa vergalhão ´T´ diâmetro 3/8´ (derivação) | UN | 23.07
P.19.000.090409 | Isolador suporte pedestal de epóxi e/ou porcelana com guia barra 15kV, completo - uso interno | UN | 114.27
P.19.000.090544 | Isolador em epoxi 1kV para barramento de 50mm | UN | 19.4
P.19.000.091371 | Haste de aterramento de 5/8"x3 m, em aço SAE1010/1020, trefilado e revestido de cobre eletrolítico; ref. PK0066 da Paraklin, TEL5830 da Termotécnica ou equivalente | UN | 175.52
P.19.000.091389 | Isolador roldana em porcelana de 72 x 72 mm | UN | 6.86
P.19.000.091390 | Suporte para isolador roldana tipo DM, padrão TELEBRÁS | UN | 2.39
P.19.000.092009 | Captor terminal aéreo h= 600mm, diâmetro de 3/8´ galvanizado a fogo; ref. PRT-152A/156A/160A/164A Paratec, PK-0034/0083/0097/0177 Paraklin, TEL-040/050/051/052 Termotécnica ou equivalente | UN | 15.08
P.19.000.092010 | Sinalizador obstáculo simples sem fotocélula PK-0149 | UN | 36.06
P.19.000.092011 | Sinalizador obstáculo duplo sem fotocélula PK-0150 | UN | 78.22
P.19.000.092012 | Sinalizador de obstáculo duplo com célula fotoelétrica, ref. PK-0107 da Paraklin ou equivalente | UN | 123.76
P.19.000.092013 | Sinalizador obstáculo simples com célula fotoelétrica; ref. PK 0106 da Paraklin ou equivalente | UN | 57.42
P.19.000.092152 | Para-raios de distribuição, classe 12 kV / 10 kA, encapsulado com polímero; ref. PBP-1210 Balestro ou equivalente | UN | 192.69
P.19.000.092153 | Para-raios de distribuição, classe 12 kV / 5 kA, encapsulado com polímero; ref. PBP-1205 Balestro ou equivalente | UN | 181.38
P.19.000.092154 | Para-raios de distribuição, classe 15 kV / 5 kA, encapsulado com polímero; ref. PBP-1505 Balestro ou equivalente | UN | 187.23
P.19.000.092155 | Para-raios de distribuição, classe 15 kV / 10 kA, encapsulado com polímero; ref. PBP-1510 Balestro ou equivalente | UN | 192.1
P.19.000.092265 | Sinalizador visual de advertência, entrada/saída de garagem sequencial duplo, com base fixação, placa de sinalização; referência comercial RT-23P Rontan, EG-30 da Seton ou equivalente | CJ | 374.28
P.19.000.092266 | Sinalizador audiovisual de advertência LED, bivolt, entrada/saída de garagem sequencial duplo, com base fixação, placa de sinalização; referência comercial RT23PA Rontan, EG-30 Sonic ou equivalente | CJ | 162.68
P.20.000.043252 | Sistema de barramento blindado de 100 a 2000 A, trifásico, barra de aluminio, composto por: calha condutora trifásica com neutro 100%, igual ou superior a 630 V (Ui), para uso interno; ref. Megabarre, Beghin, Helzin ou equivalente | Axm | 157.11
P.21.000.040002 | Poste concreto armado circular, H= 11m p/400kgf | UN | 1923.18
P.21.000.040003 | Poste concreto armado circular, H= 11m p/600kgf | UN | 2495
P.21.000.040004 | Poste concreto armado circular, H= 10m p/400kgf | UN | 1805.16
P.21.000.040005 | Poste concreto armado circular, H= 12m p/200kgf | UN | 1451.44
P.21.000.040006 | Poste concreto armado circular, H= 9m p/200kgf | UN | 798.69
P.21.000.040010 | Poste concreto armado circular, H= 12m p/400kgf | UN | 2494.41
P.21.000.040011 | Poste concreto armado circular, H= 12m p/600kgf | UN | 2803.45
P.21.000.040012 | Poste concreto armado circular, H= 12m p/1000kgf | UN | 5172.48
P.21.000.042347 | Poste concreto armado circular, H= 7,00m p/200kgf | UN | 836.66
P.21.000.042349 | Poste concreto armado circular, H= 10m p/200kgf | UN | 1308.71
P.21.000.049570 | Pedra de concreto para estaiamento, ref. ND.01.46.01/1 Elektro | UN | 91.86
P.23.000.042218 | Barra de neutro com parafuso isolantes (capacidade de 4 a 12 fios) | UN | 22.31
P.23.000.043131 | Cabo de cobre flexível de 2x1,5mm², encordoamento com isolação termoplástico PVC/E 105°C, classe 4, tensão de isolamento 600V, para sistema de detecção incêndio | M | 5.36
P.23.000.043132 | Cabo de cobre flexível de 3x1,5mm², encordoamento com isolação termoplástico PVC/E 105°C, classe 4, tensão de isolamento 600V, para sistema de detecção incêndio | M | 7
P.23.000.043133 | Cabo de cobre flexível de 2x2,5mm², encordoamento com isolação termoplástico PVC/E 105°C, classe 4, tensão de isolamento 600V, para sistema de detecção incêndio | M | 7.21
P.23.000.043252 | Sistema de barramento blindado de 100 a 2000 A, trifásico, barra de cobre, composto por: calha condutora trifásica com neutro 100%, igual ou superior a 630 V (Ui), para uso interno; ref. Beghin, Helzin ou equivalente | Axm | 503.33
P.23.000.043661 | Barra de contato para chave seccionadora tipo NH3-600A | UN | 69.86
P.23.000.049627 | Barramento de cobre nu (qualquer bitola) | KG | 112.88
P.24.000.045045 | Condulete em PVC para 5 e/ou 6 entradas de 1´, ref. linha Top da Tigre, Daisa ou equivalente | UN | 11.18
P.24.000.045047 | Tampa tomada redonda para condulete em PVC de 1´, ref. linha Top da Tigre, Daisa ou equivalente | UN | 7.3
P.25.000.024009 | Fita anticorrosiva 50mm; ref. 50 Scotchrap, Torofita ou equivalente | rolo | 177.13
P.25.000.024010 | Fita anticorrosiva 100 mm; ref. 50 Scotchrap, Torofita ou equivalente | rolo | 364.64
P.25.000.025010 | Acoplador a relé 24 VCC/VAC - 1 contato reversível | UN | 119.59
P.25.000.042591 | Caixa de emenda ventilada em polipropileno, para até 200 pares; ref. CEANS SS da Corning ou equivalente | UN | 149.59
P.25.000.091386 | Arame de espinar em aço inoxidável, nu (1,14 mm), para TV a cabo | M | 0.47
P.25.000.091392 | Fita em aço inoxidável para poste tubular; comprimento de 0,50 m, largura de 19 mm | M | 4.4
P.25.000.091393 | Fecho em aço inoxidável para fita de 19 mm | UN | 0.83
P.26.000.042408 | Régua de bornes para 9 polos, 600V/50A | UN | 24.32
P.26.000.044005 | Disjuntor a seco aberto trifásico, 600V de 800A, 50/60Hz, ref. DM/800FM, Beghim ou equivalente | UN | 31998.69
P.26.000.044006 | Disjuntor fixo PVO trifásico 17,5kV, acionamento manual, de 630A x 350 MVA, 50/60 Hz e acessórios, ref. PL15kV da Beghim ou equivalente | UN | 15527.12
P.26.000.044007 | Disjuntor em caixa moldada, termomagnético, tripolar, 1250A, Vn= 690V, 50/60Hz, faixa de ajuste de 800 até 1250A, ref. DWA1600S-1250-3 da Weg ou equivalente | UN | 13025.42
P.26.000.044008 | Disjuntor em caixa moldada, termomagnético tripolar. 1600A,Vn= 690V, 50/60Hz, faixa de ajuste de 1000 até 1600A; ref. DWA1600S-1600-3 da Weg ou equivalente | UN | 17582.11
P.26.000.044025 | Disjuntor fixo PVO 15kV, 630x350MVA, com carrinho, bobinas, chave contato 3NA+3NF, relé PX17104, relé capacitivo, relé supervisor e TC´s | CJ | 32680.49
P.26.000.044029 | Disjuntor fixo a vácuo de 15 a 17,5kV, equipado com motorização de fechamento, com rele de proteção | UN | 32038.17
P.26.000.044032 | Dispositivo e/ou interruptor diferencial residual de 125 A x 30 mA - 4 polos - 380 V, ref. fabricação Siemens, Schneider ou equivalente | UN | 2026.46
P.26.000.044036 | Disjuntor em caixa moldada, termomagnético tripolar, 2000 A, Vn= 1200 V, 50/60 Hz, faixa de ajuste de 1600 até 2000 A | UN | 37851.02
P.26.000.044037 | Disjuntor em caixa moldada, termomagnético tripolar, 2500 A, Vn= 1200 V, 50/60 Hz, faixa de ajuste de 2000 até 2500 A | UN | 58021.27
P.26.000.044039 | Disjuntor em caixa aberta tripolar extraível, 500V de 3200A, ref. ABW32 da Weg ou equivalente | UN | 72155.52
P.26.000.044041 | Disjuntor em caixa aberta tripolar extraível, 500V de 4000A, ref. ABW40 da Weg ou equivalente | UN | 127794.47
P.26.000.044045 | Disjuntor caixa aberta tripolar extraível, acionamento motorizado 220/240V, bloco contato 4NF+4NA, 500V de 6300A, ref. 3WL Siemens, EMAX da ABB, Masterpact NW Schneider ou equivalente | UN | 410747.56
P.26.000.044055 | Disjuntor em caixa moldada tripolar de 480 V, de 10A até 60 V, ref. Det 134010/134025/134030/134040/134050 e 134060 da GE, DS da Soprano, SD da Steck ou equivalente | UN | 525.88
P.26.000.044056 | Disjuntor em caixa moldada tripolar de 480 V, de 70A até 150 V, ref. Det 134070/134080/134090/1340100/134125 e 134150 da GE ou equivalente | UN | 511.75
P.26.000.044057 | Disjuntor em caixa moldada tripolar termomagnético fixo de 415 V, de 175 A até 250 A, ref. THQD 34175/34200/34225 e 34250 da GE ou equivalente | UN | 692.57
P.26.000.044065 | Disjuntor bipolar 10A até 50A - 480Vca - em caixa moldada, referência linha TED 124010 a TED 124050 da GE ou equivalente | UN | 436.16
P.26.000.044066 | Disjuntor bipolar 150A - 600Vca - em caixa moldada, referência linha TED 126150 da GE ou equivalente | UN | 668.34
P.26.000.044602 | Dispositivo diferencial residual de 25 A x 30 mA, 2 polos, ref. 5SM1 312-0 MB da Siemens ou equivalente | UN | 213.42
P.26.000.044603 | Dispositivo diferencial residual de 40 A x 30 mA, 2 polos, ref. 5SM1 314-0 MB Siemens ou equivalente | UN | 222.55
P.26.000.044605 | Dispositivo diferencial residual de 80 A x 30 mA, 4 polos, ref. PBA 480/030 da GE, 5SM1-347-0 da Siemens ou equivalente | UN | 385.75
P.26.000.044606 | Dispositivo diferencial residual de 100 A x 30 mA, 4 polos, ref. BPC 4100/030 da GE, 30-100-4 da Weg, SDR-049031 da Steck ou equivalente | UN | 490.69
P.26.000.044611 | Dispositivo referencial residual de 25A x 30mA - 4 polos; ref. WRx12530mA da Cutler Hammer, 5SV5 342-0MB da Siemens, SDR 425-30 da Steck ou equivalente | UN | 265.83
P.26.000.044612 | Disjuntor termomagnético tripolar, 630 A, Vn= 690, 50/60 Hz, In= 440 até 630 A, ref. DWA800H-630-3 da Weg ou equivalente | UN | 10656.84
P.26.000.044613 | Disjuntor termomagnético, unipolar 127/220V, corrente de 10 até 30A, conforme selo de conformidade do INMETRO da Pial Legrand, Eletromar / Cuttler Hammer, Soprano, Lorenzetti, ABB ou equivalente | UN | 17.42
P.26.000.044614 | Disjuntor termomagnético, unipolar 127/220V, corrente de 35 até 50A, conforme selo de conformidade do INMETRO da Pial Legrand, Eletromar / Cuttler Hammer, Soprano, Lorenzetti, ABB ou equivalente | UN | 26.69
P.26.000.044616 | Disjuntor termomagnético, bipolar 220/380V, corrente de 10 até 50A, conforme selo de conformidade do INMETRO da Pial Legrand, Eletromar / Cuttler Hammer, Soprano, Lorenzetti, ABB ou equivalente | UN | 98.04
P.26.000.044617 | Disjuntor termomagnético, bipolar 220/380V, corrente de 60 até 100A, conforme selo de conformidade do INMETRO para os modelos de 60 A da Pial Legrand, Eletromar / Cuttler Hammer, Soprano, Lorenzetti, ABB ou equivalente | UN | 141.11
P.26.000.044618 | Disjuntor termomagnético, tripolar 220/380V, corrente de 10 até 50A, conforme selo de conformidade do INMETRO da Pial Legrand, Eletromar / Cuttler Hammer, Soprano, Lorenzetti, ABB ou equivalente | UN | 128.74
P.26.000.044619 | Disjuntor termomagnético, tripolar 220/380V, corrente de 60 até 100A, conforme selo de conformidade do INMETRO para os modelos de 60 A da Pial Legrand, Eletromar / Cuttler Hammer, Soprano, Lorenzetti, ABB ou equivalente | UN | 152.79
P.26.000.044624 | Disjuntor série universal, em caixa moldada, térmico e magnético fixos, bipolar 480V, corrente de 60 até 100A; ref. Gi 20/21 da Eletromar/Cutler Hammer ou equivalente | UN | 440.85
P.26.000.044625 | Disjuntor série universal, em caixa moldada, térmico e magnético fixos, bipolar 480/600V, corrente de 125A; ref. Gi 21 da Eletromar/Cutler Hammer ou equivalente | UN | 630.64
P.26.000.044627 | Disjuntor série universal, em caixa moldada, térmico fixo e magnético ajustável, tripolar 600V, corrente de 300 até 400A; ref. DWB400N320-3DA da WEG, DAM1-630S-400A da JNG, 1SDA054437R1BR da ABB ou equivalente | UN | 2958.38
P.26.000.044628 | Disjuntor série universal, caixa moldada, térmico fixo e magnético ajustável, tripolar 600V, corrente 500 até 630A; ref. DCM630S3-500A/DCM630S3-600A Metaltex, DAM1-630S-500A JNG, DWB800S500-3DA WEG, FM6-SD630-630 BHS, 1SDA054396R1BR da ABB ou equivalente | UN | 4674.19
P.26.000.044629 | Disjuntor série universal, caixa moldada, térmico fixo e magnético ajustável, tripolar 600V, corrente de 700 até 800A; ref. Li 37/38 da Eletromar/Cutler Hammer ou equivalente | UN | 6693.2
P.26.000.044631 | Mini-disjuntor termomagnético, bipolar 220/380V, corrente de 10 até 32A | UN | 48.83
P.26.000.044632 | Mini-disjuntor termomagnético, bipolar 220/380V, corrente de 40 até 50A | UN | 51.31
P.26.000.044633 | Mini-disjuntor termomagnético, bipolar 220/380V, corrente de 63A | UN | 58.21
P.26.000.044634 | Mini-disjuntor termomagnético, bipolar 400V, corrente de 80A até 100A; ref. 5SP4 191-7 Siemens, SDD-2C100 Steck, 9350 Alumbra ou equivalente | UN | 144.23
P.26.000.044635 | Mini-disjuntor termomagnético, tripolar 220/380V, corrente de 10 até 32A | UN | 68.08
P.26.000.044636 | Mini-disjuntor termomagnético, tripolar 220/380V, corrente de 40 até 50A | UN | 70.68
P.26.000.044637 | Mini-disjuntor termomagnético, tripolar 220/380 V, corrente de 63 A, ref. Pial Legrand, Eletromar/Cuttler Hammer, ABB, GE ou equivalente | UN | 80.62
P.26.000.044638 | Mini-disjuntor termomagnético, tripolar 400V, corrente de 80 até 125A | UN | 1499.55
P.26.000.044639 | Mini-disjuntor termomagnético, unipolar 127/220V, corrente de 10 até 32A | UN | 12.82
P.26.000.044640 | Mini-disjuntor termomagnético, unipolar 127/220V, 40 até 50A | UN | 15.47
P.26.000.090541 | Dispositivo diferencial residual de 40 A x 30 mA, 4 polos, GE V/304-044031, Siemens 5SM1 344-0 ou equivalente | UN | 290.52
P.26.000.090542 | Dispositivo diferencial residual de 63 A x 30 mA, 4 polos industrial, ref. V/304-046031 da GE, 5SM1 346-0 da Siemens ou equivalente | UN | 344.22
P.26.000.092804 | Dispositivo diferencial residual de 25A x 300mA 4 polos, ref. 5SM1642-0 da Siemens ou equivalente | UN | 291.02
P.27.000.042258 | Fusível NH 00 6A a 125A | UN | 25.63
P.27.000.042259 | Fusível NH 1 36A a 250A | UN | 59.1
P.27.000.042260 | Fusível NH 2 224A a 400A | UN | 84.59
P.27.000.042261 | Fusível NH 3 400A a 630A | UN | 116.26
P.27.000.042308 | Base tripolar para fusível de 15kV | UN | 819.89
P.27.000.042309 | Base unipolar para fusível de 15kV | UN | 321.09
P.27.000.042310 | Fusível HH 15KV de 2.5A a 50A | UN | 146.36
P.27.000.042311 | Fusível HH 15KV de 60 a 100A | UN | 314.44
P.27.000.042432 | Vara para manobra em fibra de vidro, diâmetro de 38mm, elementos separados, para tensão até 36 kV | UN | 609.29
P.27.000.043536 | Chave comutadora seletora com 3 polos e 3 posições para 25 A, ref. CA20-A270.600-ER ou equivalente | UN | 424.14
P.27.000.043538 | Chave comutadora seletora com 1 polo e 3 posições para 25 A, ref. CA20B-A730.600-E ou equivalente | UN | 287.54
P.27.000.043541 | Chave comutadora, reversão sob carga, tetrapolar, sem porta fusível para 100 A, ref. SS32-100/4 da Holec ou equivalente | UN | 2573.62
P.27.000.043652 | Chave fusível base ´C´ para 25kV/100A, com capacidade de ruptura até 6,3kA, com fusível | UN | 299.64
P.27.000.043653 | Chave seccionadora tripolar seca para 400 A - 15 kV - com prolongador, ref. INB-V da Inebrasa, SAN-15-400 da Moran ou equivalente | UN | 1345.97
P.27.000.043654 | Chave seccionadora tripolar seca para 600 / 630 A - 15 kV - com prolongador, ref. INB-V da Inebrasa, SAN-15-630 da Moran ou equivalente | UN | 1659.22
P.27.000.043656 | Chave fusível base ´C´ para 15kV/100A, com capacidade de ruptura até 10kA, com fusível | UN | 379.2
P.27.000.043657 | Chave fusível base ´C´ para 15kV/200A, com capacidade de ruptura até 10kA, com fusível | UN | 396.67
P.27.000.043663 | Chave seccionadora sob carga, tripolar, acionamento rotativo, com prolongador e porta fusível até NH-00-125, sem fusível | UN | 1237.31
P.27.000.043664 | Chave seccionadora sob carga, tripolar, acionamento rotativo, com prolongador e porta fusível até NH-00-160, sem fusível | UN | 1757.43
P.27.000.043665 | Chave seccionadora sob carga, tripolar, acionamento rotativo, com prolongador e porta fusível até NH-1-250, sem fusível | UN | 3785.03
P.27.000.043666 | Chave seccionadora sob carga, tripolar, acionamento rotativo, com prolongador e porta fusível até NH-2-400, sem fusível | UN | 4430.26
P.27.000.043667 | Chave seccionadora sob carga, tripolar, acionamento rotativo, com prolongador e porta fusível até NH-3-630, sem fusível | UN | 8705.25
P.27.000.043668 | Chave seccionadora sob carga, tripolar, acionamento tipo punho com porta fusível até NH-00-160, sem fusível | UN | 322.95
P.27.000.043669 | Chave seccionadora sob carga, tripolar, acionamento tipo punho com porta fusível até NH-1-250, sem fusível | UN | 564.52
P.27.000.043670 | Chave seccionadora sob carga, tripolar, acionamento tipo punho com porta fusível até NH-2-400, sem fusível | UN | 825.78
P.27.000.043671 | Chave seccionadora sob carga, tripolar, acionamento tipo punho com porta fusível até NH-3-630, sem fusível, referência 3NP1163-1DA10 da Siemens, SP 630 da Holec ou equivalente | UN | 1762.91
P.27.000.043672 | Chave comutadora, reversão sob carga, tripolar, sem porta fusível para 400A | UN | 5323.19
P.27.000.043673 | Chave comutadora, reversão sob carga, tripolar, sem porta fusível para 600/630A | UN | 7038.37
P.27.000.043674 | Chave comutadora, reversão sob carga, tripolar, sem porta fusível para 1000A | UN | 10385.54
P.27.000.043676 | Chave seccionadora sob carga, tripolar, acionamento rotativo, com prolongador, sem porta fusível, de 1250A | UN | 9302.22
P.27.000.043677 | Chave seccionadora sob carga, tripolar, acionamento rotativo, com prolongador, sem porta fusível, de 1000A | UN | 4772.54
P.27.000.043678 | Chave seccionadora sob carga, tripolar, acionamento rotativo, com prolongador, sem porta fusível, de 630A | UN | 2106.19
P.27.000.043679 | Chave seccionadora sob carga, tripolar, acionamento rotativo, com prolongador, sem porta fusível, de 400A | UN | 2022.4
P.27.000.043680 | Chave seccionadora sob carga, tripolar, acionamento rotativo, com prolongador, sem porta fusível, de 250A | UN | 1339.9
P.27.000.043681 | Chave seccionadora sob carga, tripolar, acionamento rotativo, com prolongador, sem porta fusível, de 160A | UN | 1815.54
P.27.000.043691 | Chave seccionadora tripolar sob carga para 400 A / 15 kV - com prolongador, ref. Inebrasa, SANR-15-400 da Moran ou equivalente | UN | 1721.48
P.27.000.043694 | Chave seccionadora tripolar sob carga para 400 A / 25 kV - com prolongador, ref. Inebrasa, SANR-25-400 da Moran ou equivalente | UN | 2411.08
P.27.000.044001 | Base fusíveis Diazed completa até 25A | UN | 29.52
P.27.000.044002 | Base fusíveis Diazed completa para 63A | UN | 43.79
P.27.000.044050 | Base tipo NH completa para 125A | UN | 28.05
P.27.000.044051 | Base tipo NH completa para 250A | UN | 106.98
P.27.000.044052 | Base tipo NH completa para 400A | UN | 155.68
P.27.000.044053 | Chave comutadora tetrapolar, reversão sob carga, sem porta-fusível, 630, A 690V, tensão de isolamento 1000V, ref. BB32-630/4 (back to back) da Holec | UN | 9745.69
P.27.000.044101 | Fusível Diazed rap/ret 35A a 63A | UN | 11.37
P.27.000.044102 | Fusível Diazed retardado 2A a 25A, referência modelo 2A 500V 5SB2 11 da Siemens, 20A 500VCA FDW-20S / 25A 500VCA FDW-25S Web ou equivalente | UN | 8.71
P.27.000.090322 | Chave seccionadora tripolar, abertura sob carga seca para 160A/690V; ref. RIW160-3 H da WEG, S32-160/3 da Holec, N160 da THS ou equivalente | UN | 766.52
P.27.000.090384 | Chave comutadora seletora com 1 polo e 2 posições para 25 A, ref. CA20-A220.600-EG ou equivalente | UN | 158.23
P.27.000.090387 | Comutador voltímetro, 3 fases, 3 fios 10 A, ref. 5TW0 020-1 da Siemens ou equivalente | UN | 111.67
P.27.000.090388 | Comutador amperímetro de 10 A, ref. 5TW 020-1 da Siemens ou equivalente | UN | 141.65
P.27.000.090449 | Chave de boia normalmente fechada, ref. Masterflux, CB2002 Mar Girius Revers ou equivalente | UN | 48.38
P.27.000.090450 | Chave comutadora seletora com 1 polo e 3 posições para 63 A, ref. 5TW3063-1 Siemens ou equivalente | UN | 587.98
P.27.000.090456 | Amperímetro em ferro móvel 96x96mm, para ligação em transformador de corrente, escala fixa TC 0 A/50 A até 0 A/2,0 kA; ref. 2CNM515423R2000 da ABB, 7kM15515424Z1500 da Siemens ou equivalente | UN | 399.41
P.27.000.090468 | Fusível de vidro para TP 0,5 A / 15 kV; ref. V14X160KT da Deckfuse, LD14mm da Rehtom ou equivalente | UN | 34.28
P.27.000.091349 | Voltímetro ferro móvel de 96x96mm, escalas variáveis; ref. FM96 da Renz, FQ0207 600V da MultInst ou equivalente | UN | 124.1
P.28.000.046542 | Reator eletrônico de alto fator de potência com partida instantânea para duas lâmpadas fluorescentes tubulares, TL-5, base bipino bilateral, 2 x 28 W - 220 V | UN | 88.03
P.28.000.049715 | Reator eletromagnético de alto fator de potência com capacitor e ignitor, para lâmpada vapor de sódio 150W / 220V | UN | 103.12
P.28.000.049716 | Reator eletromagnético de alto fator de potência com capacitor e ignitor, para lâmpada vapor de sódio 250W / 220V | UN | 145.89
P.28.000.049717 | Reator eletromagnético de alto fator de potência com capacitor e ignitor, para lâmpada vapor de sódio 400W / 220V | UN | 164.1
P.28.000.049718 | Reator eletromagnético de alto fator de potência com capacitor e ignitor, para lâmpada vapor de sódio 1000W / 220V | UN | 479.47
P.28.000.049719 | Reator eletromagnético de alto fator de potência com capacitor e ignitor, para lâmpada vapor metálico 70W / 220V | UN | 79.24
P.28.000.049720 | Reator eletromagnético de alto fator de potência com capacitor e ignitor, para lâmpada vapor metálico 150W / 220V | UN | 91.72
P.28.000.049721 | Reator eletromagnético de alto fator de potência com capacitor e ignitor, para lâmpada vapor metálico 250W / 220V | UN | 119.56
P.28.000.049722 | Reator eletromagnético de alto fator de potência com capacitor e ignitor, para lâmpada vapor metálico 400W / 220V | UN | 142.6
P.28.000.049734 | Reator eletrônico com partida instantânea de alto fator de potência (AFP), para lâmpada fluorescente tubular ´HO´, base bipino bilateral, 2x110W / 220V | UN | 106.96
P.28.000.049735 | Reator eletrônico com partida instantânea de alto fator de potência (AFP), para lâmpada fluorescente tubular, base bipino bilateral, 2x16W / 127-220V | UN | 37.2
P.28.000.049743 | Reator eletrônico com partida instantânea de alto fator de potência (AFP), para lâmpada fluorescente tubular, base bipino bilateral, 2x32W / 127-220V | UN | 50.55
P.28.000.049769 | Reator eletrônico com partida instantânea de alto fator de potência (AFP), para lâmpada fluorescente compacta´2U´, 1x26W / 127-220 V | UN | 30.25
P.28.000.049771 | Reator eletrônico com partida instantânea de alto fator de potência (AFP), para lâmpada fluorescente compacta´2U´, 2x26W / 127-220 V | UN | 48.02
P.28.000.092320 | Transformador eletrônico para lâmpada halógena dicroica de 50 W / 220 V; ref. Xelux, Trancil, Taschibra ou equivalente | UN | 25.67
P.29.000.042163 | Rele de corrente Ajustável de 0 a 200A | UN | 343.92
P.29.000.042164 | Relé de tempo eletrônico de 3 - 30seg 220V 50/60Hz | UN | 89.24
P.29.000.042273 | Relé de sobrecarga bimetálico, faixa de ajuste de 9 a 12 A, tamanho S00, ref. Siemens 3R11 16-1KBOR, ou equivalente | UN | 249.94
P.29.000.042275 | Relé de tempo eletrônico 0.6-6seg. 220V 50/60HZ | UN | 92.64
P.29.000.042277 | Contator de potência 9 A - 2NA + 2NF; ref. LC1D09M7+LADN11 da Schneider, CWM9-22-30D23 da Weg ou equivalente | UN | 275.17
P.29.000.042278 | Contator de potência 12 A - 2NA + 2NF; ref. Siemens ou equivalente | UN | 316.32
P.29.000.042279 | Contator de potência 16 A - 2NA + 2NF; ref. Siemens ou equivalente | UN | 306.54
P.29.000.042280 | Contator de potência 22 A / 25 A - 2NA + 2NF; ref. Siemens ou equivalente | UN | 361.7
P.29.000.042281 | Contator de potência 32 A - 2NA + 2NF; ref. Siemens ou equivalente | UN | 514.84
P.29.000.042282 | Contator de potência 38 / 40 A - 2NA + 2NF; ref. Siemens ou equivalente | UN | 807.9
P.29.000.042408 | Contator de potência de 65A - 2NA + 2NF, ref. modelo 3RT1044-1AN10+3RH1921-1HA22 da Siemens ou equivalente | UN | 1234.86
P.29.000.042409 | Relé bimetálico de sobrecarga para acoplamento direto com faixas de ajuste de 0,4/0,63A até 16/25A, ref. 3UA52 da Siemens ou equivalente | UN | 323.29
P.29.000.042411 | Contator de potência 12 A - 1NA + 1NF, referência comercial 3RT1024-1AN20+3RH1921-1EA11 da Siemens ou equivalente | UN | 245.63
P.29.000.042412 | Relé bimetálico de sobrecarga acoplamento direto com faixa de ajuste 20 até 63A | UN | 433.25
P.29.000.042413 | Relé supervisor trifásico contra falta de fase e inversão de fase, ref. UNSX da Ward / PST da Pextron ou equivalente | UN | 2480.42
P.29.000.042423 | Relé de tempo eletrônico, com cíclico com escala de tempo fixa de 15 minutos, 110/220V - 50/60 Hz; ref. Dte-1 da Digimec ou equivalente | UN | 80.69
P.29.000.042425 | Minicontator auxiliar 4 NA para 220 V, corrente alternada, ref. 3RH1140-1AN10 da Siemens ou equivalente | UN | 100.99
P.29.000.042426 | Contator auxiliar 2NA + 2NF para tensão até 240 V, corrente alternada, ref. 3RH1122-1AN10 da Siemens ou equivalente | UN | 130.28
P.29.000.042427 | Contator auxiliar 4NA + 4NF, ref. 3TH4244 Siemens ou equivalente | UN | 160.44
P.29.000.042456 | Relé de sobrecarga eletrônico de 55 A até 250 A, ref. 3RB21 63-4GC2 da Siemens ou equivalente | UN | 3220.26
P.29.000.042458 | Contator de potência 110 A - 2NA + 2NF, ref. 3RT1054-1AP36 da Siemens ou equivalente | UN | 2932.01
P.29.000.042480 | Relé de impulso bipolar, 16 A, 250 V CA, ref. Finder ou equivalente | UN | 249.43
P.29.000.042587 | Contator de potência, corrente nominal 220 A - 2NA + 2NF, tensão variável 24 V a 440 V, 50/60Hz, ref. 3RT1064-6AP36 da Siemens ou equivalente | UN | 7153.75
P.29.000.042900 | Contator de potência 50A, 2NA + 2NF; referência 3RT2036-1AN20n + 3RH2911-1HA11 da Siemens ou equivalente | UN | 966.25
P.29.000.042901 | Contator de potência 150 A, 2NA + 2NF, ref. 3RT1055-6AP36 da Siemens ou equivalente | UN | 3271.91
P.29.000.090337 | Relé fotoelétrico 50/60Hz 110/220V, com suporte 1200VA | UN | 73.37
P.30.000.034000 | Cabo coaxial RGC-06, 75ohms, com condutor em aço cobreado e blindagem em trança de cobre 60% e cobertura em capa PVC antichama, ref. KMP, RFS ou equivalente | M | 2.71
P.30.000.034009 | Cabo coaxial tipo RG 6, malha mínima 90%, capa polietileno antichama preto/branco, ref. Eldtec, Cableteck, Commscope ou equivalente | M | 2.52
P.30.000.040530 | Terminal modular unipolar externo, ref. 5633K da 3M até 70mm²/15kV | UN | 278.16
P.30.000.040531 | Terminal modular unipolar interno, ref. 5623K da 3M até 70mm²/15kV | UN | 233.1
P.30.000.042207 | Conector Split-Bolt para cabo de 25mm², em latão, simples | UN | 10.05
P.30.000.042208 | Conector Split-Bolt para cabo de 35mm², em latão, simples | UN | 10.81
P.30.000.042209 | Conector Split-Bolt para cabo de 50mm², em latão, simples | UN | 14.09
P.30.000.042211 | Conector Split-Bolt para cabo de 25mm², em latão, com rabicho | UN | 16.36
P.30.000.042212 | Conector Split-Bolt para cabo de 35mm², em latão, com rabicho | UN | 20.06
P.30.000.042213 | Conector Split-Bolt para cabo de 50mm², em latão, com rabicho | UN | 21.49
P.30.000.042251 | Esticador para cabo de cobre, latão | UN | 19.98
P.30.000.042454 | Terminal de compressão para cabo 2,5mm² | UN | 0.88
P.30.000.049424 | Receptáculo porcelana com parafuso rosca E-27 | UN | 6.04
P.30.000.049430 | Terminal de pressão para cabo 6 até 10mm² (8AWG) | UN | 5.56
P.30.000.049431 | Terminal de pressão para cabo 25mm² (4AWG) | UN | 8.09
P.30.000.049432 | Terminal de pressão para cabo 50mm² (1/0AWG) | UN | 13.17
P.30.000.049434 | Terminal de pressão para cabo 70mm² (3/0AWG) | UN | 12.94
P.30.000.049435 | Terminal de pressão para cabo 95mm² (4/0AWG) | UN | 21.34
P.30.000.049437 | Terminal de pressão/compressão para cabo 185mm² (400MCM) | UN | 42.02
P.30.000.049510 | Conector em latão estanhado (mini gar) para terminais aéreos, com porca e arruela galvanizado a fogo, para cabo 16 a 50mm², TEL 583 da Termotécnica ou equivalente | UN | 38.67
P.30.000.049531 | Conector com rabicho, porca 3/8", rosca, em latão natural, para cabo 16 até 35mm²; ref. TEL 625 Termomecânica, PK-0152 Paraklin, PRT-919 Paratec, 602500 Magnet, DR-216/DR-219 Raycon, PG-0070 Áraga, PFR-35R Intelli, PFR-015 Conimel ou equivalente | UN | 19.18
P.30.000.049541 | Terminal de pressão/compressão para cabo 120mm² (250MCM) | UN | 28.04
P.30.000.049542 | Terminal de pressão/compressão para cabo 240mm² (500MCM) | UN | 42.29
P.30.000.049582 | Terminal de pressão para cabo 16mm² (6AWG) | UN | 9.06
P.30.000.067008 | Bloco ligação interna 10 pares com canaleta BLI-10 | UN | 4.71
P.30.000.090458 | Terminal de pressão para cabo 35mm² | UN | 9.42
P.30.000.090763 | Terminal de pressão para cabo 150mm² | UN | 29.22
P.30.000.091016 | Conector terminal tipo BNC para cabo coaxial RG59 | UN | 9.09
P.30.000.091017 | Conector de emenda tipo BNC para cabo coaxial RG 59 | UN | 5.57
P.31.000.049508 | Cruzeta em madeira de 90 x 112,5 x 2000mm | UN | 162.75
P.31.000.049509 | Cruzeta em madeira de 2400mm | UN | 224.48
P.31.000.049514 | Sela para cruzeta de madeira | UN | 18.26
Q.01.000.029063 | Elevador hidráulico de uso restrito a pessoas com mobilidade reduzida com 03 paradas - uso interno em alvenaria | UN | 139839.3
Q.01.000.029067 | Elevador hidráulico de uso restrito a pessoas com mobilidade reduzida com 02 paradas - uso interno em alvenaria | UN | 132283.84
Q.01.000.029068 | Plataforma para elevação até 2,00 m nas dimensões (900 x 1400) mm - percurso até 1,00 m de altura | CJ | 46652.25
Q.01.000.029069 | Plataforma para elevação até 2,00 m nas dimensões (900 x 1400) mm - percurso superior a 1,00 m de altura | CJ | 36149.87
Q.01.000.031441 | Ar condicionado a frio, tipo split parede, capacidade de 12.000 BTU/h, com controle remoto, ref. Samsung, Carrier, LG, Consul ou equivalente | CJ | 2459.57
Q.01.000.032300 | Ar condicionado a frio, tipo split parede, capacidade de 18.000 BTU/h, com controle remoto, ref. Samsung, Carrier, LG, Consul ou equivalente | CJ | 3481.13
Q.01.000.032302 | Ar condicionado a frio, tipo split cassete, capacidade de 18.000 BTU/h, com controle remoto, ref. Samsung, Carrier, LG, Consul ou equivalente | CJ | 6135.12
Q.01.000.032322 | Ventilador centrífugo de dupla aspiração "limite-load" vazão 20.000 m³/h, pressão 50 mmCA - 380/660 V / 60 Hz, ref. CLD 560 da Projelmec ou equivalente | UN | 15061.31
Q.01.000.047537 | Insuflador de ar compacto para renovação de ar em ambientes, com filtros classe G4 (branco) + filtro classe M5 (azul) vazão máxima 54 m³/h ou com 2 filtros classe G4 vazão máxima 93 m³/h, conforme Lei 13.589/2018; ref. Splitvent Sicflux ou equivalente | UN | 319.02
Q.01.000.047538 | Exaustor elétrico doméstico para banheiro, estrutura em plástico, potência 13 a 20W, vazão nominal livre 150 a 190m³/h, ref. B12 Plus da Cata, Silent 200cz da Soler & Palau, Ventokit 150 da Westaflex, Inline-190 da Sicflux ou equivalente | UN | 419.01
Q.01.000.091400 | Ar condicionado a frio, tipo split parede, capacidade de 30.000 BTU/h, com controle remoto, ref. Samsung, Carrier, LG, Consul ou equivalente | CJ | 5836.37
Q.01.000.091550 | Ar condicionado a frio, tipo split parede, capacidade de 24.000 BTU/h, com controle remoto, ref. Samsung, Carrier, LG, Consul ou equivalente | CJ | 5114.05
Q.01.000.091675 | Ar condicionado a frio, tipo split cassete, capacidade de 24.000 BTU/h, com controle remoto, ref. Samsung, Carrier, LG, Consul ou equivalente | CJ | 6682.33
Q.01.000.091676 | Ar condicionado a frio, tipo split cassete, capacidade de 36.000 BTU/h, com controle remoto, ref. Samsung, Carrier, LG, Consul ou equivalente | CJ | 10621.32
Q.01.000.091678 | Ar condicionado a frio, tipo split piso teto, capacidade de 24.000 BTU/h, com controle remoto, ref. Samsung, Carrier, LG, Consul ou equivalente | CJ | 5635.11
Q.01.000.091679 | Ar condicionado a frio, tipo split piso teto, capacidade de 36.000 BTU/h, com controle remoto, ref. Samsung, Carrier, LG, Consul ou equivalente | CJ | 9149.37
Q.01.000.098098 | Ar condicionado a frio, tipo split piso teto, capacidade de 48.000 BTU/h, com controle remoto; ref. Hitachi, Elgin, Carrier ou equivalente | CJ | 9641.51
Q.01.000.098201 | Cortina de ar com duas velocidades, para vão 1,20 m, ref. Springer, Elgin ou equivalente | CJ | 1014.81
Q.01.000.098203 | Cortina de ar com duas velocidades, para vão 1,50 m, ref. Springer, Elgin ou equivalente | CJ | 1263.7
Q.02.000.024314 | Câmara frigorífica para resfriados | M2 | 1900.79
Q.02.000.091438 | Câmara frigorífica para congelados | M2 | 2248.36
Q.03.000.020669 | Sistema de tratamento de águas cinzas e aproveitamento de águas pluviais para reuso em fins não potáveis, vazão 2m³/h; ref. Acquaciclus ou equivalente | UN | 94411.78
Q.04.000.031001 | Unidade Condensadora VRF para sistema de ar condicionado, capacidade até 6 TR | UN | 38255.91
Q.04.000.031002 | Unidade Condensadora VRF para sistema de ar condicionado, capacidade de 8 TR a 10 TR | UN | 44222.12
Q.04.000.031003 | Unidade Condensadora VRF para sistema de ar condicionado, capacidade de 11 TR a 13 TR | UN | 51095.42
Q.04.000.031004 | Unidade Condensadora VRF para sistema de ar condicionado, capacidade de 14 TR a 16 TR | UN | 56940.06
Q.04.000.031006 | Resfriador de líquidos chiller refrigerado a ar (condensação a ar) controlado por microprocessador, com compressor tipo Scroll, capacidade de 80 TR, ref. Aquasnap modelo 30RBA da Carrier ou equivalente | UN | 261360.13
Q.04.000.031016 | Resfriadora de líquidos (chiller), com compressor e condensação a ar, capacidade de 20 TR | UN | 96151.78
Q.04.000.031017 | Resfriador de líquidos chiller refrigerado a ar (condensação a ar) controlado por microprocessador, com compressor tipo Scroll, capacidade de 160 TR, ref. Aquasnap 30RB-A 170-446 da Carrier ou equivalente - instalado | UN | 399792.4
Q.04.000.031020 | Unidade Evaporadora VRF para sistema de ar condicionado, tipo hiwall, capacidade de 1 TR | UN | 3678.32
Q.04.000.031021 | Unidade Evaporadora VRF para sistema de ar condicionado, tipo hiwall, capacidade de 2 TR | UN | 4755.42
Q.04.000.031022 | Unidade Evaporadora VRF para sistema de ar condicionado, tipo hiwall, capacidade de 3 TR | UN | 6394.16
Q.04.000.031030 | Unidade Evaporadora VRF para sistema de ar condicionado, tipo piso teto, capacidade de 1 TR | UN | 4094.8
Q.04.000.031031 | Unidade Evaporadora VRF para sistema de ar condicionado, tipo piso teto, capacidade de 2 TR | UN | 4715.03
Q.04.000.031032 | Unidade Evaporadora VRF para sistema de ar condicionado, tipo piso teto, capacidade de 3 TR | UN | 5597.91
Q.04.000.031033 | Unidade Evaporadora VRF para sistema de ar condicionado, tipo piso teto, capacidade de 4 TR | UN | 6483.63
Q.04.000.031040 | Unidade Evaporadora VRF para sistema de ar condicionado, tipo cassete, capacidade de 1 TR | UN | 3779.15
Q.04.000.031041 | Unidade Evaporadora VRF para sistema de ar condicionado, tipo cassete, capacidade de 2 TR | UN | 4293.59
Q.04.000.031042 | Unidade Evaporadora VRF para sistema de ar condicionado, tipo cassete, capacidade de 3 TR | UN | 4660.22
Q.04.000.031043 | Unidade Evaporadora VRF para sistema de ar condicionado, tipo cassete, capacidade de 4 TR | UN | 4813.09
Q.04.000.031301 | Caixa ventiladora com ventilador centrífugo 10.000 m³/h, pressão 30mmca - 220 / 380 V / 60HZ; ref. Sirocco ou equivalente | UN | 8163.56
Q.04.000.031400 | Duto flexível em alumínio, seção circular, isolado termicamente com lã de vidro de 25 mm; ref. Isodec RT 10 cm (4") Multivac ou equivalente | M | 9.95
Q.04.000.031401 | Duto flexível em alumínio, seção circular, isolado termicamente com lã de vidro de 25 mm; ref. Isodec RT 15 cm (6") Multivac ou equivalente | M | 15.09
Q.04.000.031402 | Duto flexível em alumínio, seção circular, isolado termicamente com lã de vidro de 25 mm; ref. Isodec RT 20 cm (8") Multivac ou equivalente | M | 24.75
Q.04.000.031404 | Damper Corta Fogo tipo comporta, formato circular ou retangular, com elemento fusível e chave fim de curso, referência comercial série FKA-TI-BR-120 fabricante TROX ou equivalente | M2 | 5369.12
Q.04.000.031408 | Difusor de jato de ar orientável, de longo alcance, tipo Jet-Nozzles, formato redondo, para insuflamento de ar, em alumínio pintado com esmalte sintético, vazão de ar 1.330 m³/h, ref. DUE-S de 400 da Trox ou equivalente | UN | 1149.01
Q.04.000.031409 | Damper de regulagem manual, modelo RG-B; tamanho: 0,10 m² a 0,14 m²; referência comercial: Trox, Difus-ar ou equivalente | M2 | 2046.97
Q.04.000.031410 | Tanque de expansão, capacidade (volume mínimo) de 250 litros, completo, para compensação da dilatação térmica da água no sistema de ar condicionado central, ref. modelo Statico 250 l da Imi-Hydronic, TAP-250 V da Schneider ou equivalente | UN | 7265.91
Q.04.000.031415 | Registro de regulagem de vazão de ar, tipo OB, confeccionado em chapa galvanizada pintada com esmalte sintético, medindo 40 x 5 cm, ref. RG fabricante Trox ou equivalente | UN | 156.92
Q.04.000.031416 | Damper de regulagem manual, modelo RG-B; tamanho: 0,15 m² a 0,20 m²; ref. Trox, Difus-ar ou equivalente | M2 | 1680.35
Q.04.000.031417 | Difusor de insuflação de ar, tipo direcional, medindo 30 x 30 cm, ref. DQ-32 da Trox ou equivalente | UN | 315.88
Q.04.000.031418 | Damper de regulagem manual, modelo RG-B; tamanho: 0,21 m² a 0,40 m²; ref. Trox, Difus-ar ou equivalente | M2 | 1283.54
Q.04.000.031419 | Difusor de insuflação de ar, tipo direcional, medindo 45 x 15 cm, ref. DI-RG-32 da Trox ou equivalente | UN | 247.38
Q.04.000.031425 | Difusor para insuflamento de ar com plenum, modelo ADLK-S-AG, tamanhos 2,3,4,e 5; ref. Trox ou equivalente | M2 | 4102.97
Q.04.000.031426 | Difusor para insuflamento de ar com plenum, modelo ALS-DS com 2 aberturas, tamanho 200 cm; ref. Trox ou equivalente | M | 4143.64
Q.04.000.031427 | Difusor de plástico, modelo DVK-R, diâmetro 15 cm; ref. Multivac ou equivalente | UN | 87.72
Q.04.000.031428 | Difusor de plástico, modelo DVK-R, diâmetro 20 cm; ref. Multivac ou equivalente | UN | 88.16
Q.04.000.031429 | Grelha de retorno/exaustão com registro, modelo AR-AG; tamanho: 0,03 m² a 0,06 m² | M2 | 2370.33
Q.04.000.031430 | Grelha de retorno/exaustão com registro, modelo AR-AG; tamanho: 0,07 m² a 0,13 m² | M2 | 1734
Q.04.000.031431 | Grelha de retorno/exaustão com registro, modelo AR-AG; tamanho: 0,14 m² a 0,19 m² | M2 | 1459.31
Q.04.000.031432 | Grelha de retorno/exaustão com registro, modelo AR-AG; tamanho: 0,20 m² a 0,40 m² | M2 | 1305.31
Q.04.000.031433 | Grelha de retorno/exaustão com registro, modelo AR-AG; tamanho: 0,41 m² a 0,65 m² | M2 | 1098.99
Q.04.000.031434 | Grelha de porta, modelo AGS-T; tamanho: 0,03 m² a 0,06 m² | M2 | 3190.43
Q.04.000.031435 | Grelha de porta, modelo AGS-T; tamanho: 0,07 m² a 0,13 m² | M2 | 1848.63
Q.04.000.031436 | Grelha de porta, modelo AGS-T; tamanho: 0,14 m² a 0,30 m² | M2 | 1517.43
Q.04.000.031440 | Grelha de insuflação ou retorno, dupla deflexão e registro, lâminas convergentes, aletas verticais ajustáveis individualmente, em alumínio anodizado, tamanho: acima de 0,5 até 1,0 m²; ref. mod. VAT-DG da Trox ou equivalente | M2 | 1622.31
Q.04.000.031441 | Grelha de insuflação ou retorno, dupla deflexão e registro, lâminas convergentes, aletas verticais ajustáveis individualmente, em alumínio anodizado, tamanho: acima de 0,1 até 0,5 m²; ref. mod. VAT-DG da Trox ou equivalente | M2 | 1933.73
Q.04.000.031442 | Grelha de insuflação ou retorno, dupla deflexão e registro, lâminas convergentes, aletas verticais ajustáveis individualmente, em alumínio anodizado, tamanho: até 0,1 m²; ref. mod. VAT-DG da Trox ou equivalente | M2 | 2658.12
Q.04.000.031443 | Painel rígido em lã de vidro, alta densidade, dimensões 2,70x1,20m, espessura de 25mm, revestidos face externa FSK (Foil Scrim Kraft aluminizado) e face interna tecido de vidro preto; ref. Climaver Acustic da Isover ou equivalente | M2 | 83.88
Q.04.000.032307 | Caixa ventiladora tipo compacta em estrutura e painéis em aço galvanizado, contendo ventilador centrífugo de dupla aspiração e motor elétrico para acionamento, vazão de 4.600 m³/hora e pressão estática de 30 mmca | UN | 6874.72
Q.04.000.032309 | Caixa ventiladora tipo compacta em estrutura e painéis em aço galvanizado, contendo ventilador centrífugo de dupla aspiração e motor elétrico para acionamento, vazão de 28.000 m³/h e pressão estática de 30 mmca | UN | 21798.3
Q.04.000.032311 | Resfriadora de líquidos, compressor Screw/parafuso (chiller), condensação à ar, capacidade 120 TR, compacto, com tubulações, fiações e controles internos, 380V/60Hz, ref. 30 RB-A Carrier, R407C série SAZ mod. RCU120SAZ4A7P Chiller Hitachi ou equivalente | UN | 477978.44
Q.04.000.032314 | Caixa ventiladora com ventilador centrífugo 8.800 m³/h e motor 2,2 kW - tensão 220/380V/60Hz, pressão 35 mmCA | UN | 10238.31
Q.04.000.032316 | Caixa ventiladora com ventilador centrífugo 1.710 m³/h e motor 0,37 kW - tensão 220/380V/60Hz, pressão 35 mmCA | UN | 5355.34
Q.04.000.032317 | Caixa ventiladora com ventilador centrífugo 1.190 m³/h e tensão 220/380V/60Hz, pressão 37 mmCA; ref. GV-SVDL 155 da Motovent ou equivalente | UN | 4598.21
Q.04.000.032319 | Resfriadora de líquidos com compressor Screw/parafuso (chiller), condensação à ar, capac. 200-210 TR, compacto, c/tubulações, fiações e controles internos, 380V/60Hz; ref. 30 RB-A Carrier, R407C série SAZ mod. RCU210SAZ4A7P chiller Hitachi ou equivalente | UN | 723668.31
Q.04.000.032321 | Tratamento de ar compacta fancolete hidrônico tipo cassette, com ventiladores centrífugos de dupla aspiração e motor elétrico, estrutura e painéis de plástico de alta resistência, refrigeração 20.000 Btu/h - 1,6 TR, ref. 40HK-20 Carrier ou equivalente | UN | 5490.52
Q.04.000.032323 | Tratamento de ar compacta fancolete hidrônico tipo cassette, com ventiladores centrífugos de dupla aspiração e motor elétrico, estrutura e painéis de plástico de alta resistência, refrigeração 25.000 Btu/h - 2,1 TR, ref. 40HK-25 Carrier ou equivalente | UN | 5385.31
Q.04.000.032324 | Tratamento de ar compacta fancolete hidrônico tipo cassette, com ventiladores centrífugos de dupla aspiração e motor elétrico, estrutura e painéis de plástico de alta resistência, refrigeração 32.000 Btu/h - 2,6 TR, ref. 40HK-32 Carrier ou equivalente | UN | 5683.57
Q.04.000.032325 | Tratamento ar compacta fancolete hidrônico, piso-teto, serpentina, filtros ar, ventiladores/motores elétricos, revest. isolamento térmico/acústico, vazão 637m³/h, refrig 14.000Btu/h - 1,2TR 220V/1Ph/60Hz; ref. 42LS14 Carrier ou equivalente | UN | 5276.71
Q.04.000.032327 | Tratamento ar compacta fancolete hidrônico, piso-teto, serpentina, filtros ar, ventiladores/motores elétricos, revest. isolamento térmico/acústico, vazão 1.215m³/h, refrig. 25.000Btu/h, 2,1TR 220V/1Ph/60Hz; ref. Carrier ou equivalente | UN | 5682.98
Q.04.000.032329 | Tratamento ar compacta fancolete hidrônico, piso-teto, serpentina, filtros ar, ventiladores/motores elétricos, revest. isolamento térmico/acústico, vazão 1.758m³/h, refrigeração 36.000Btu/h, 3TR 220V/1Ph/60Hz; ref. Carrier ou equivalente | UN | 7020.43
Q.04.000.032331 | Tratamento ar compacta fancolete hidrônico, piso-teto, serpentina, filtros ar, ventiladores/motores elétricos, revest. isolamento térmico/acústico, vazão 2.166m³/h, refrig 48.000Btu/h-4TR 220V/1Ph/60Hz; ref. Carrier, Hitachi ou equivalente | UN | 7075.25
Q.04.000.032333 | Tratamento de ar fan-coil tipo Air Handling Unit de concepção modular, capacidade de 10 TR, ref. TKM-227 10TR - 50mmca Trox, modelo YE/10 fabricante York ou equivalente | UN | 19204.73
Q.04.000.032335 | Tratamento de ar fan-coil tipo Air Handling Unit de concepção modular, capacidade de 40 TR, ref. TKM-227 40TR - 50mmca Trox, modelo YE/40 fabricante York ou equivalente | UN | 53789.04
Q.04.000.032337 | Tratamento de ar fan-coil tipo Air Handling Unit de concepção modular, capacidade de 50 TR, ref. TKM-227 50TR - 50mmca Trox, modelo TCA-LQ-50/8ROWS Hitachi ou equivalente | UN | 48968.05
Q.04.000.032340 | Unidades de Tratamento de ar (fan-coil) - 4.000 m³/h - 6TR, pressão estática externa 50mmCA; ref. Carrier, Trox, Constarco ou equivalente | UN | 16777.98
Q.04.000.032344 | Válvula de balanceamento diâmetro 1 " a 2-1/2" | UN | 982.71
Q.04.000.032345 | Válvula borboleta na configuração wafer motorizada atuador floating diâmetro 3'' a 4" | UN | 2536.86
Q.04.000.032346 | Atuador Floating de 40Nm, sinal de controle 3 e 2 pontos, tensão de entrada AC/DC 24V, IP 54 | UN | 2793.48
Q.04.000.032347 | Válvula motorizada de esfera, com duas vias atuador floating; diâmetro de 1 1/2" a 3/4"; ref. EMO-85M-24+S6064 da Actua Controls, CN7510A2001+VB02 1/2"' e 3/4"' da Honeywell, B239+ARB24-3 da Belimo ou equivalente | UN | 2414.48
Q.04.000.032348 | Válvula duas vias on/off retorno elétrico, diâmetro 1/2" a 3/4"; ref. ACTBV80S-215/ACTBV80S-220 da Actua ou equivalente | UN | 386.02
Q.04.000.032349 | Válvula esfera motorizada de duas vias de atuador proporcional diâmetro 2" a 2 1/2" | UN | 2107.39
Q.04.000.032350 | Atuador proporcional de 10 Nm, tensão de entrada AC/DC 24 V, IP 54 | UN | 964.21
Q.04.000.032351 | Válvula esfera duas vias flangeada Ø3'' | UN | 2145.12
Q.04.000.032357 | Veneziana com tela, anodizado natural, com filtro G4 e furos; referência comercial modelo AWG fabricantes Trox, Difus-ar ou equivalente | M2 | 1598.65
Q.04.000.032358 | Veneziana com tela, modelo AWG; referência comercial: Trox ou equivalente | M2 | 1085.39
Q.04.000.032359 | Veneziana com tela, modelo AWG, tamanho 38,5x33 cm; referência comercial: Trox, Difus-ar ou equivalente | UN | 173.72
Q.04.000.032360 | Veneziana com tela, modelo AWG, tamanho 78,5x33 cm; referência comercial: Trox, Difus-ar ou equivalente | UN | 269.07
R.02.000.038018 | Óleo de linhaça | L | 21.12
R.02.000.039013 | Ácido muriático | L | 14.73
R.03.000.020338 | Tela tipo mosquiteira removível em fibra de vidro revestida em pvc, perfil alumínio, borracha EPDM, Kit fixação com 4 cantoneiras, travas e parafusos com buchas | M2 | 153.14
R.03.000.020341 | Tela em poliéster, malha 2 x 2 mm, gramatura mínima de 36g/m², estruturante para impermeabilização a frio | M2 | 2.32
R.03.000.020342 | Tela em polietileno, malha hexagonal de 1/2´, gramatura mínima de 205g/m², ref. Pinteiro 5110P ou 5111P da Nortene, ou equivalente | M2 | 2.07
R.03.000.027502 | Tela em polietileno (nylon), malha 10x10cm - fio com espessura de 2 mm, instalada | M2 | 11.16
S.01.000.020910 | Marco de concreto tronco pirâmide, padrão INCRA | UN | 141.77
S.01.000.031559 | Pavimento de concreto rolado (concreto pobre) para base de pavimento rígido | M3 | 283.55
S.01.000.038760 | Plantio de grama pelo processo hidrossemeadura | M2 | 7.63
S.01.000.080102 | Caminhão com irrigadeira e autobomba, capacidade mínima de 6.000 litros - COND.D | H | 222.38
S.01.000.080105 | Vassoura mecânica - rebocada mecanicamente | H | 66.87
S.01.000.080119 | Trator com pneus industrial, agrícola com peso de 5 T | H | 152.45
S.01.000.080125 | Betoneira reversível com carregador, capacidade de 320 litros, acionamento do motor combustão interna (diesel e gasolina) ou motor elétrico Alfa 320 | H | 26.63
S.01.000.080129 | Compressor de ar XA 125 MWD - COND. D | H | 157.34
S.01.000.080149 | Vibroacabadora de asfalto sobre esteiras, capacidade 400 ton/hora | H | 373.36
S.01.000.080157 | Rompedor Pneumático ATLAS COPCO TEX 32 PS | H | 32.73
S.01.000.080178 | Rolo compactador vibratório de um cilindro/PN 7T | H | 166.36
S.01.000.080258 | Caminhão carroceria em madeira, capacidade até 8 toneladas | H | 229.51
S.01.000.080266 | Pá-carregadeira retroescavadeira / carregadeira, capacidade de 0,77m³ - COND. D | H | 158.5
S.01.000.080271 | Escavadeira hidráulica sobre pneus 0,25m³ | H | 315.22
S.01.000.080272 | Escavadeira hidráulica sobre esteira 100 HP (74 kW) | H | 502.23
S.01.000.080303 | Trator sobre esteira com lamina/Ripper 2,28m³ | H | 400.67
S.01.000.080308 | Caminhão basculante caçamba minério, capacidade de 8,0m³ - COND.D | H | 273.81
S.01.000.080311 | Caminhão basculante diesel com capacidade de 5 m³ - COND. D | H | 211
S.01.000.080312 | Caminhão espargidor, capacidade de 6.000 litros - COND.D | H | 239.94
S.01.000.080330 | Rolo compactador vibratório com pé de carneiro em aço, potência 121 a 127HP (90 a 93 kW), ref. CA25PD DYNAPAC | H | 402.16
S.01.000.080332 | Motoniveladora com escarificador potência 140HP (104kW), ref. CAT 120H da CATERPILLAR | H | 322.94
S.01.000.080334 | Placa vibratória impacto de 1.700 kg, com motor diesel, ou gasolina, ou elétrico, ref. Placa Vibratoria Dynapac CM13 da Flygt do Brasil ou equivalente | H | 28.31
S.01.000.080337 | Rolo compactador autopropelido, vibratório em aço, cilindros lisos em tandem, potência 80 HP (59 kW); ref. CC21 Dynapac 6 toneladas | H | 250.21
S.01.000.080338 | Rolo compactador de pneus para asfalto, capacidade 27 toneladas | H | 243.44
S.01.000.080342 | Trator de esteira lâmina reta/riper - 328HP, CATEPILLAR-D8R PS328 ou equivalente | H | 473.53
S.01.000.080344 | Trator sobre esteiras potência 76 a 88HP (56 a 64,9kW), ref. D4 da Komatsu | H | 401.94
S.01.000.080349 | Veículo com capacidade para 4 pessoas | H | 106.12
S.01.000.080351 | Guindauto MUNCK M-640/18 com lança telescópica capacidade 3750 kg | H | 273.61
S.01.000.080352 | Veículo utilitário com capacidade para 9 pessoas - 1.600 CC - COND.D | H | 104.62
S.01.000.080357 | Locação de estação total | H | 7.88
S.01.000.080358 | Locação de nível com tripé | H | 0.61
S.01.000.081345 | Fresadora, largura útil 1 m; ref. Fresadora Wirtgem 1000C ou equivalente | H | 565.86
S.01.000.091701 | Sinalização horizontal com resina vinílica ou acrílica | M2 | 38.98
S.01.000.091713 | Colocação de placa em suporte de madeira / metálico - solo | M2 | 69.79
S.01.000.091714 | Suporte de perfil metálico galvanizado | KG | 26.9
S.03.000.020120 | Placa de advertência em chapa de alumínio, espessura 2mm, com pintura refletiva | M2 | 1238.41
S.03.000.026616 | Cantoneira em alumínio | KG | 35.93
S.03.000.026664 | Chapa de aço galvanizado nas bitolas: nº 22, n° 24 e n° 26 | KG | 15.17
S.03.000.028009 | Cola de contato para chapa vinílica / borracha | KG | 44.89
S.03.000.028010 | Silicone para envidraçamento estrutural, 280g | UN | 23.99
S.03.000.028011 | Perfil de borracha EPDM maciço de 18x15mm, para esquadrias | M | 11
S.03.000.032568 | Rodapé em mármore branco com espessura de 2 cm e altura de 7,0cm, acabamento polido | M | 46.73
S.03.000.036500 | Tampão ferro dúctil de 300 x 300mm, classe 125 (ruptura > 125 kN), conforme NBR 10160/2005 | UN | 131.78
S.03.000.040001 | Poste concreto armado circular, H= 11m p/200kgf | UN | 1629.84
S.03.000.040007 | Poste concreto armado circular, H= 9m p/300kgf | UN | 1417.55
S.03.000.040009 | Poste concreto armado circular, H= 9m p/400kgf | UN | 1057.23
S.03.000.042306 | Placa de sinalização em chapa de aço N.16, com pintura refletiva "Perigo Alta Tensão" | M2 | 993.3
S.03.000.060255 | Anel pré-moldado em concreto, diâmetro externo de 0,80 m, h= 0,50 m | UN | 139.28
S.03.000.061192 | Curva 45° em aço galvanizado, rosca macho/fêmea, Ø 2 1/2´ | UN | 187.83
S.03.000.061193 | Curva 90° em aço galvanizado, rosca fêmea/fêmea, Ø 2 1/2´ | UN | 240.46
S.03.000.080127 | Máquina projetora de concreto | H | 23.02
S.03.000.080128 | Compressor de ar rebocável, vazão 748pcm, motor a diesel, pot. 210cv | H | 220.25
S.03.000.080129 | Máquina extrusora de concreto para guias e sarjetas, motor a diesel, potência 14cv | H | 20.91
S.03.000.080328 | Guindaste hidráulico autopropelido, com lança telescópica, para espaços limitados, tração 4x4, capacidade acima de 30 ton, potência 97 KW | H | 207.76
S.03.000.085678 | Retroescavadeira sobre rodas com carregadeira, tração 4x4, potência liquida 88 HP, peso operacional mínimo 6674 kg capacidade da carregadeira de 1 m³ e da retroescavadeira mínima de 0,26 m³, profundidade de escavação máxima de 4,37 m | H | 151.31
S.04.000.020160 | Batente de alumínio para divisória | M | 54.66
S.04.000.020750 | Mão de obra / equipamentos mecânico e rotativo / corte / laser | M2 | 23.96
S.04.000.021027 | Vigas em cambará, cedrinho, eucalipto-citriodora, eucalipto-saligna, garapa, cupiúba, itaúba, de 6,0 x 16,0cm | M | 35.15
S.04.000.021028 | Madeira serrada G1-C6 | M3 | 4763.55
S.04.000.021087 | Chapa compensada plastificada de 12 mm de espessura | M2 | 62.69
S.04.000.021093 | Locação de andaime torre metálico (1,5x1,5m), com piso metálico | MXMES | 20.69
S.04.000.021094 | Locação de andaime tubular fachadeiro, largura mínima de 1,00 m com piso metálico e sapatas ajustáveis | M2XME | 8.93
S.04.000.021531 | Barra de transferência em aço liso, diâmetro de 12,5 mm e comprimento de 35 cm | UN | 7.11
S.04.000.022069 | Espaçador treliçado de aço, H= 5 cm | M | 11.08
S.04.000.023626 | Forro em fibra mineral com placas acústicas removíveis de 625 x 625mm; ref. linha Sahara NRC0.60, borda T24 da OWA do Brasil ou equivalente | M2 | 141.79
S.04.000.024045 | Disco diamantado para máquinas serra-mármore | UN | 42.84
S.04.000.024123 | Fibra de polipropileno corrugada | KG | 34.23
S.04.000.026514 | Parafuso auto-atarraxante com fenda, zincado branco de 9,5 x 2,9 mm | UN | 0.05
S.04.000.026601 | Perfil ´U´ enrijecido (60x45x20)mm chapa 14 galvanizado | M | 68.71
S.04.000.026727 | Parafuso auto-atarraxante 5,5x38mm com arruela e bucha tipo S8 | CJ | 0.98
S.04.000.026728 | Parafuso em inoxidável auto-atarraxante sextavado M6x50mm com bucha plástica tipo S6 | CJ | 1.52
S.04.000.027499 | Galvanização a frio (tinta rica em zinco) | L | 327.66
S.04.000.027515 | Placas pré-moldada em concreto dimensões (1,60x0,60x0,03m) | M | 73.24
S.04.000.028017 | Endurecedor superficial para concreto | KG | 21.52
S.04.000.028073 | Cola para piso vinílico | L | 53
S.04.000.031142 | Porta/balcão tipo basculante com acionamento manual - 3,50 x 1,50 m - BA-10 | M2 | 1411.06
S.04.000.031215 | Ferro trabalhado | KG | 71.95
S.04.000.031547 | Elevador para passageiros, uso interno com capacidade mínima de 600kg para duas paradas, portas unilaterais | CJ | 116326.84
S.04.000.031548 | Elevador para passageiros, uso interno com capacidade mínima de 600kg para três paradas, portas unilaterais | CJ | 131435
S.04.000.031550 | Elevador para passageiros, uso interno com capacidade mínima de 600kg para três paradas, portas bilaterais | CJ | 136827.41
S.04.000.031551 | Elevador para passageiros, uso interno com capacidade mínima de 600kg para quatro paradas, portas bilaterais | CJ | 147515.47
S.04.000.031552 | Elevador para passageiros, uso interno com capacidade mínima de 600kg para quatro paradas, portas unilaterais | CJ | 142590
S.04.000.031554 | Fornecimento e instalação de vidro laminado 5+5mm, inclusive acessórios em alumínio | M2 | 937.88
S.04.000.031686 | Tela alambrado soldada galvanizada fio 3,0mm, malha 5 x 15 cm | M2 | 32.91
S.04.000.031731 | Dobradiça em aço cromado com pino e bola em aço de 3 1/2´ x 3´ | UN | 21.61
S.04.000.031733 | Dobradiça 03 estágios ferro galvanizado DN 1´ x 4´ | UN | 44.6
S.04.000.032569 | Granito com espessura de 2cm e acabamento polido | M2 | 473.73
S.04.000.032570 | Granito com espessura de 3cm e acabamento polido | M2 | 844
S.04.000.033032 | Lambri em madeira macho/fêmea 10 x 1 cm, exceto pinus | M2 | 81
S.04.000.033562 | Plaqueta laminada para revestimento em áreas internas e externas | M2 | 36.15
S.04.000.034030 | Fita crepe 25mm x 50m | UN | 7.07
S.04.000.034045 | Forro fibra mineral acústico, borda Square Lay-in, placas de 1250x625x16mm ou 625x625x16mm, pintura base poliester, estrutura de sustentação perfil ´T´; ref. Giorgian ou equivalente | M2 | 126.83
S.04.000.034078 | Luminária retangular de embutir tipo calha aberta com aletas parabólicas para 2 lâmpadas fluorescentes tubulares, ref. 123232 BC da ARM, FAA04-E228 da Lumicenter, PL 377/24 da Prolumi ou equivalente | UN | 135.68
S.04.000.036075 | Junta elástica estrutural neoprene aplicada, ref. JJ2020F da Juntas Jeene | M | 251.25
S.04.000.036701 | Tampo para suporte rede voleibol / trave de futebol | UN | 15.34
S.04.000.036702 | Rede para volei em poliamida (nylon), malha de 10x10cm, fio com espessura de 2mm, com 4 faixas de arremate em lona | UN | 183.23
S.04.000.036703 | Poste para voleibol oficial, galvanizado, com pintura em esmalte na cor verde, completo | PAR | 1148.07
S.04.000.038009 | Selador para pintura latex | L | 12.24
S.04.000.038010 | Lixa carbeto de silício de 7´ | UN | 4.87
S.04.000.039006 | Adesivo/selador à base de emulsão PVA/acrílica, ref. KZ Heydi da Viapol, Denverfix da Denver ou equivalente | KG | 14.9
S.04.000.039086 | Placa de sinalização em PVC expandido de 70x20cm, espessura 3mm, adesivo dupla face sobre todo o verso | UN | 205.3
S.04.000.042631 | Cantoneira em aço galvanizado de 2" x 2" x 1/8" | M | 41.05
S.04.000.042634 | Trilho chapa 50x60x1,9mm galvanizado para porta de correr | M | 57.14
S.04.000.042635 | Rodizio em aço duplo de 1 1/2" | UN | 23.68
S.04.000.046214 | Sensor presença com fotocélula, bivolt, para iluminação teto, alcance 6m,120°, tempo de desligamento 1 ou 4 minutos | UN | 36.99
S.04.000.049579 | Serra circular | H | 0.87
S.04.000.062028 | Baguete plástico tipo Tarucel, D= 6 mm | M | 0.17
S.04.000.062553 | Anel borracha para tubo PVC 40mm (1 1/2´) | UN | 1.43
S.04.000.065610 | Cuba em aço inoxidável simples de 600x500x300mm, AISI 304, liga 18,8 e chapa 22 | UN | 830.01
S.04.000.065676 | Tampo em MDF de 25 mm de espessura com laminado melamínico | M2 | 1600.89
S.04.000.066171 | Ducha higiênica com registro, ref. Belle Epoque Light 1984 C51 da Deca, Delicatta 10906 da Docol, Aquarius 2195-A da Fabrimar ou equivalente | UN | 346.01
S.04.000.069500 | Solução limpadora diluída em água | L | 2.31
S.04.000.069508 | Solda liga chumbo e estanho de 70x30 | KG | 191.24
S.04.000.069569 | Parafuso francês 5/16´ x 3/4´ com porca e arruela galvanizadas | CJ | 0.83
S.04.000.080135 | Lixadeira elétrica | H | 1.14
S.04.000.080173 | Rolo compactador liso de 1000 kg | H | 29.87
S.04.000.080237 | Máquina de lavagem a pressão tipo Vap (água fria, pressão 1700PSI) | H | 2.37
S.04.000.080341 | Placa vibratória - 60 kg | H | 4.48
S.04.000.081346 | Motosserra a gasolina portátil tipo 60 cilindradas; ref. mod.61 da Husqvarna ou equivalente | H | 25.6
S.04.000.081349 | Caminhão MUNCK 3 toneladas | H | 173.63
S.04.000.081350 | Caminhão MUNCK 15 toneladas | H | 238.46
S.04.000.081351 | Caminhão guindaste sobre pneus com capacidade de carga de 25 Toneladas | H | 258.17
S.04.000.081352 | Caminhão guindaste sobre pneus com capacidade de carga de 30 Toneladas | H | 278.37
S.04.000.090258 | Tela tipo mosquiteira em arame galvanizado malha 14, fio 30, abertura 1,5 mm, com requadro em perfis e chapas de ferro galvanizado - removível | M2 | 1049.58
S.05.000.009700 | Defensa metálica semimaleável simples | M | 311.83
S.05.000.020219 | Estaca pré-moldada cravada para 70T | M | 184.67
S.05.000.020220 | Estaca tipo Raiz, diâmetro de 20 cm para 50 t, com perfuração em rocha (sem fornecimento de materiais) | M | 679.24
S.05.000.020276 | Estaca tipo Raiz, diâmetro de 15 cm para 25 t, em rocha | M | 592
S.05.000.020356 | Tela em polietileno para proteção de fachada, trama de 2,2mm | M2 | 2.64
S.05.000.020392 | Hidrojateamento para limpeza de superfície, por meio de jato d´água de alta pressão | M2 | 6.2
S.05.000.021023 | Sarrafo de pinus, 1´ x 4´ - bruto | M | 3.45
S.05.000.021048 | Ripa de imbuia 3,5 x 1,5 cm | M | 4.78
S.05.000.021049 | Moldura de 3 cm, guarnição em padrão Imbuia - tipo meia | M | 47.82
S.05.000.021061 | Tábua de pinus, 1´ x 12´ - bruta | M | 12.51
S.05.000.021062 | Pontalete de pinus, 3´ x 3´ - bruto | M | 6.81
S.05.000.021100 | Pré misturado a quente | T | 551.67
S.05.000.021101 | Pré misturado a frio | T | 685.68
S.05.000.024121 | Manta asfáltica com armadura poliéster tipo III, esp.4 mm anti raiz, ref. Torodin Anti Raiz Viapol - instalado | M2 | 113.27
S.05.000.026500 | Tela em aço inoxidável 430, perfurada, espessura de 1,6mm, diâmetro do furo 17mm | M2 | 213.28
S.05.000.026515 | Parafuso auto-atarraxante com cabeça panela e bucha de nylon S-8 | UN | 0.86
S.05.000.026607 | Grelha tipo boca de leão em ferro fundido ductil, articulada, classe mín. 250 - 25T, medidas aproximadas: 810x270mm - NBR 10160 | UN | 345.05
S.05.000.026608 | Ferro perfilado trabalhado | KG | 15.86
S.05.000.027511 | Chapéu tipo chinês para duto galvanizado de 35cm, bitola 22, para exaustor | UN | 95.51
S.05.000.028002 | Solvente para materiais base epóxi | L | 37.06
S.05.000.032432 | Caixilho em alumínio anodizado comum, fixo sem ventilação permanente, H= 1,00m, L= 1,20m, rerfil 30 - sem vidros | M2 | 713.38
S.05.000.032433 | Caixilho de alumínio anodizado comum, tipo maxim-ar, H= 0,90m, L- 1,20m, linha 30 - sem vidros | M2 | 981.6
S.05.000.035587 | Piso podotátil colorido intertravado, tipo alerta ou direcional, espessura de 6 cm | M2 | 72.03
S.05.000.036031 | Junta plástica de dilatação para pisos de 3/4´x 1/8´ (17 x 3 mm) | M | 1.58
S.05.000.036705 | Mastro para bandeira em aço galvanizado completo engastado, altura livre de 9,00 m | CJ | 3566.87
S.05.000.036714 | Mastro para bandeira em aço galvanizado completo engastado, altura livre de 7,00 m | UN | 1691.05
S.05.000.038556 | Árvore ornamental tipo Quaresmeira (Tibouchina Granulosa) - h= 1,50 / 2,00m | UN | 36.85
S.05.000.039039 | Argamassa mista com areia grossa 1:2:8 | M3 | 582.22
S.05.000.039040 | Argamassa de cimento e areia - média 1:5 | M3 | 518.78
S.05.000.039104 | Placa de identificação para estacionamento (placa+poste+base), com desenho universal de acessibilidade, tipo pedestal | CJ | 685.28
S.05.000.040132 | Poste telecônico reto em aço galvanizado a fogo, altura de 7 m, com base, chumbadores, porcas e arruelas | UN | 1313.03
S.05.000.065621 | Cuba em aço inoxidável simples de 600x500x400mm, AISI 304, liga 18,8 e chapa 22 | UN | 1130.52
S.05.000.090089 | Cubículo de medição blindado de média tensão, completo, uso abrigado, classe 15 kV, ref. Piccolo Gimi, Beguin ou equivalente | CJ | 133409.86
S.05.000.093275 | Retirada de estrutura metálica | KG | 2.04
S.06.000.009687 | Caminhão carroceria fixa aberta madeira, capacidade 5T - 160CV - PBT*8250, capacidade máxima de tração 11T - Diesel | H | 140.49
S.06.000.011700 | Escoramento com estacas pranchas metálicas - profundidade até 4 m | M2 | 295.96
S.06.000.011701 | Escoramento com estacas pranchas metálicas - profundidade até 6 m | M2 | 310
S.06.000.011702 | Escoramento com estacas pranchas metálicas - profundidade até 8 m | M2 | 332.85
S.06.000.028076 | Aparelho corte oxiacetileno | H | 1.84
S.06.000.061088 | Junta Gibault em ferro fundido, DN= 80mm completa | UN | 300.49
S.06.000.061089 | Junta Gibault em ferro fundido, DN= 100 mm completa | UN | 344.03
S.06.000.067004 | Escavação e carga mecanizada em campo aberto com rompedor hidráulico, em rocha | M3 | 268.21
S.06.000.080349 | Veículo leve 4 portas - 65 a 80cv - Fiat Pálio ou similar | H | 40.62
S.07.000.009521 | Grupo gerador - 2,5/3 kVA | H | 4.13
S.07.000.009675 | Martelete perfurador/rompedor elétrico - 1,5 kW | H | 0.8
S.07.000.009800 | Bate-estaca hidráulico para defensas montado em caminhão guindauto com capacidade de 20 t.m e carroceria de 4 t - 136 kW | H | 349.48
S.07.000.080230 | Pá-carregadeira sobre pneus, potência 120 a 122HP (88,5 a 119 kW) capacidade da caçamba de 1,7 a 5,0m³, ref. CAT924G da CATERPILLAR | H | 297.84
S.07.000.080308 | Transporte de material asfáltico, com caminhão com capacidade de 20000l em rodovia pavimentada para distância médias de transporte igual ou inferior a 100km. af_02/2016 | TxKM | 1.81
S.08.000.000001 | Chapa em microfibra MDF cru, espessura de 2mm | M2 | 75.26

## Composição_187 (hidden)
Referência | Descrição | Unidade | Coeficiente
01 | SERVIÇO TÉCNICO ESPECIALIZADO
01.02 | Parecer técnico
01.02.071 | Parecer técnico de fundações, contenções e recomendações gerais, para empreendimentos com área construída até 1.000 m² | UN
B.01.000.020112 | Coordenador de projetos | H | 5.67
B.01.000.020118 | Engenheiro senior de civil | H | 22.68
01.02.081 | Parecer técnico de fundações, contenções e recomendações gerais, para empreendimentos com área construída de 1.001 a 2.000 m² | UN
B.01.000.020112 | Coordenador de projetos | H | 7.54
B.01.000.020118 | Engenheiro senior de civil | H | 30.16
01.02.091 | Parecer técnico de fundações, contenções e recomendações gerais, para empreendimentos com área construída de 2.001 a 5.000 m² | UN
B.01.000.020112 | Coordenador de projetos | H | 12.88
B.01.000.020118 | Engenheiro senior de civil | H | 51.52
01.02.101 | Parecer técnico de fundações, contenções e recomendações gerais, para empreendimentos com área construída de 5.001 a 10.000 m² | UN
B.01.000.020112 | Coordenador de projetos | H | 17.66
B.01.000.020118 | Engenheiro senior de civil | H | 70.64
01.02.111 | Parecer técnico de fundações, contenções e recomendações gerais, para empreendimentos com área construída acima de 10.000 m² | UN
B.01.000.020112 | Coordenador de projetos | H | 20.58
B.01.000.020118 | Engenheiro senior de civil | H | 82.32
01.06 | Projeto de instalações elétricas
01.06.021 | Elaboração de projeto de adequação de entrada de energia elétrica junto a concessionária, com medição em baixa tensão e demanda até 75 kVA | UN
B.01.000.020119 | Engenheiro senior de elétrica | H | 36
B.01.000.020122 | Desenhista pleno/cadista | H | 20
01.06.031 | Elaboração de projeto de adequação de entrada de energia elétrica junto a concessionária, com medição em média tensão, subestação simplificada e demanda de 75 kVA a 300 kVA | UN
B.01.000.020119 | Engenheiro senior de elétrica | H | 64
B.01.000.020122 | Desenhista pleno/cadista | H | 22
01.06.032 | Elaboração de projeto de adequação de entrada de energia elétrica junto a concessionária, com medição em média tensão e demanda de 75 kVA a 300 kVA | UN
B.01.000.020119 | Engenheiro senior de elétrica | H | 84
B.01.000.020122 | Desenhista pleno/cadista | H | 40
01.06.041 | Elaboração de projeto de adequação de entrada de energia elétrica junto a concessionária, com medição em média tensão e demanda acima de 300 kVA a 2 MVA | UN
B.01.000.020119 | Engenheiro senior de elétrica | H | 110
B.01.000.020122 | Desenhista pleno/cadista | H | 60
01.17 | Projeto executivo
01.17.031 | Projeto executivo de arquitetura em formato A1 | UN
B.01.000.020112 | Coordenador de projetos | H | 1.4
B.01.000.020113 | Arquiteto junior | H | 3
B.01.000.020114 | Arquiteto senior | H | 2.2
B.01.000.020121 | Projetista pleno - nível técnico | H | 11
B.01.000.020122 | Desenhista pleno/cadista | H | 18
01.17.041 | Projeto executivo de arquitetura em formato A0 | UN
B.01.000.020112 | Coordenador de projetos | H | 2
B.01.000.020113 | Arquiteto junior | H | 5
B.01.000.020114 | Arquiteto senior | H | 3.5
B.01.000.020121 | Projetista pleno - nível técnico | H | 14
B.01.000.020122 | Desenhista pleno/cadista | H | 22
01.17.051 | Projeto executivo de estrutura em formato A1 | UN
B.01.000.020112 | Coordenador de projetos | H | 1
B.01.000.020115 | Engenheiro junior de civil | H | 2.1
B.01.000.020118 | Engenheiro senior de civil | H | 1.5
B.01.000.020121 | Projetista pleno - nível técnico | H | 7.7
B.01.000.020122 | Desenhista pleno/cadista | H | 12.6
01.17.061 | Projeto executivo de estrutura em formato A0 | UN
B.01.000.020112 | Coordenador de projetos | H | 1.4
B.01.000.020115 | Engenheiro junior de civil | H | 3.5
B.01.000.020118 | Engenheiro senior de civil | H | 2.5
B.01.000.020121 | Projetista pleno - nível técnico | H | 9.8
B.01.000.020122 | Desenhista pleno/cadista | H | 15.4
01.17.071 | Projeto executivo de instalações hidráulicas em formato A1 | UN
B.01.000.020112 | Coordenador de projetos | H | 0.4
B.01.000.020115 | Engenheiro junior de civil | H | 0.9
B.01.000.020118 | Engenheiro senior de civil | H | 0.7
B.01.000.020121 | Projetista pleno - nível técnico | H | 3.3
B.01.000.020122 | Desenhista pleno/cadista | H | 5.4
01.17.081 | Projeto executivo de instalações hidráulicas em formato A0 | UN
B.01.000.020112 | Coordenador de projetos | H | 0.6
B.01.000.020115 | Engenheiro junior de civil | H | 1.5
B.01.000.020118 | Engenheiro senior de civil | H | 1
B.01.000.020121 | Projetista pleno - nível técnico | H | 4.1
B.01.000.020122 | Desenhista pleno/cadista | H | 6.4
01.17.111 | Projeto executivo de instalações elétricas em formato A1 | UN
B.01.000.020112 | Coordenador de projetos | H | 0.5
B.01.000.020116 | Engenheiro junior de elétrica | H | 1
B.01.000.020119 | Engenheiro senior de elétrica | H | 0.7
B.01.000.020121 | Projetista pleno - nível técnico | H | 3.6
B.01.000.020122 | Desenhista pleno/cadista | H | 5.9
01.17.121 | Projeto executivo de instalações elétricas em formato A0 | UN
B.01.000.020112 | Coordenador de projetos | H | 0.7
B.01.000.020116 | Engenheiro junior de elétrica | H | 1.7
B.01.000.020119 | Engenheiro senior de elétrica | H | 1.2
B.01.000.020121 | Projetista pleno - nível técnico | H | 4.6
B.01.000.020122 | Desenhista pleno/cadista | H | 7.3
01.17.151 | Projeto executivo de climatização em formato A1 | UN
B.01.000.020112 | Coordenador de projetos | H | 0.9
B.01.000.020116 | Engenheiro junior de elétrica | H | 1
B.01.000.020117 | Engenheiro junior de mecânica | H | 0.9
B.01.000.020119 | Engenheiro senior de elétrica | H | 0.7
B.01.000.020120 | Engenheiro senior de mecânica | H | 0.7
B.01.000.020121 | Projetista pleno - nível técnico | H | 6.9
B.01.000.020122 | Desenhista pleno/cadista | H | 11.3
01.17.161 | Projeto executivo de climatização em formato A0 | UN
B.01.000.020112 | Coordenador de projetos | H | 1.3
B.01.000.020116 | Engenheiro junior de elétrica | H | 1.5
B.01.000.020117 | Engenheiro junior de mecânica | H | 1.7
B.01.000.020119 | Engenheiro senior de elétrica | H | 1
B.01.000.020120 | Engenheiro senior de mecânica | H | 1.2
B.01.000.020121 | Projetista pleno - nível técnico | H | 8.7
B.01.000.020122 | Desenhista pleno/cadista | H | 13.7
01.17.171 | Projeto executivo de chuveiros automáticos em formato A1 | UN
B.01.000.020112 | Coordenador de projetos | H | 0.7
B.01.000.020115 | Engenheiro junior de civil | H | 5.8
B.01.000.020116 | Engenheiro junior de elétrica | H | 3.8
B.01.000.020121 | Projetista pleno - nível técnico | H | 2.5
B.01.000.020122 | Desenhista pleno/cadista | H | 3.9
01.17.181 | Projeto executivo de chuveiros automáticos em formato A0 | UN
B.01.000.020112 | Coordenador de projetos | H | 1
B.01.000.020115 | Engenheiro junior de civil | H | 7
B.01.000.020116 | Engenheiro junior de elétrica | H | 5
B.01.000.020121 | Projetista pleno - nível técnico | H | 3.3
B.01.000.020122 | Desenhista pleno/cadista | H | 5.2
01.20 | Levantamento topográfico e geofísico
01.20.010 | Taxa de mobilização e desmobilização de equipamentos para execução de levantamento topográfico | TX
A.07.000.020459 | Taxa de mobilização e desmobilização de equipamentos para execução de levantamento topográfico 100km | TX | 1
01.20.280 | Levantamento planimétrico de área pavimentada para veículo e pedestre | M2
A.05.000.070104 | Computador - Processador Intel Core I5 ou superior, 4 GB RAM, HD 320 GB, Placa de rede 10/100 TX Mbps, Intel Graphics, saídas serial/Paralela/USB e periféricos | H | 0.0007
B.01.000.010160 | Ajudante de topógrafo | H | 0.0025
B.01.000.010185 | Topografo | H | 0.0025
S.01.000.080357 | Locação de estação total | H | 0.0017
S.06.000.080349 | Veículo leve 4 portas - 65 a 80cv - Fiat Pálio ou similar | H | 0.0009
01.20.691 | Levantamento planimétrico cadastral com áreas ocupadas predominantemente por comunidades - área até 20.000 m² (mínimo de 3.500 m²) | M2
A.05.000.070104 | Computador - Processador Intel Core I5 ou superior, 4 GB RAM, HD 320 GB, Placa de rede 10/100 TX Mbps, Intel Graphics, saídas serial/Paralela/USB e periféricos | H | 0.0034
B.01.000.010146 | Servente | H | 0.0038
B.01.000.010160 | Ajudante de topógrafo | H | 0.0075
B.01.000.010185 | Topografo | H | 0.0053
B.01.000.010187 | Desenhista | H | 0.0019
S.01.000.080349 | Veículo com capacidade para 4 pessoas | H | 0.0043
S.01.000.080357 | Locação de estação total | H | 0.0053
01.20.701 | Levantamento planimétrico cadastral com áreas ocupadas predominantemente por comunidades - área acima de 20.000 m² até 200.000 m² | M2
A.05.000.070104 | Computador - Processador Intel Core I5 ou superior, 4 GB RAM, HD 320 GB, Placa de rede 10/100 TX Mbps, Intel Graphics, saídas serial/Paralela/USB e periféricos | H | 0.0026
B.01.000.010146 | Servente | H | 0.0029
B.01.000.010160 | Ajudante de topógrafo | H | 0.0058
B.01.000.010185 | Topografo | H | 0.0041
B.01.000.010187 | Desenhista | H | 0.0015
S.01.000.080349 | Veículo com capacidade para 4 pessoas | H | 0.0034
S.01.000.080357 | Locação de estação total | H | 0.0041
01.20.711 | Levantamento planimétrico cadastral com áreas ocupadas predominantemente por comunidades - área acima de 200.000 m² | M2
A.05.000.070104 | Computador - Processador Intel Core I5 ou superior, 4 GB RAM, HD 320 GB, Placa de rede 10/100 TX Mbps, Intel Graphics, saídas serial/Paralela/USB e periféricos | H | 0.0022
B.01.000.010146 | Servente | H | 0.0024
B.01.000.010160 | Ajudante de topógrafo | H | 0.0048
B.01.000.010185 | Topografo | H | 0.0034
B.01.000.010187 | Desenhista | H | 0.0012
S.01.000.080349 | Veículo com capacidade para 4 pessoas | H | 0.0028
S.01.000.080357 | Locação de estação total | H | 0.0034
01.20.721 | Levantamento planimétrico cadastral com áreas até 50% de ocupação - área até 20.000 m² (mínimo de 3.500 m²) | M2
A.05.000.070104 | Computador - Processador Intel Core I5 ou superior, 4 GB RAM, HD 320 GB, Placa de rede 10/100 TX Mbps, Intel Graphics, saídas serial/Paralela/USB e periféricos | H | 0.003
B.01.000.010146 | Servente | H | 0.0033
B.01.000.010160 | Ajudante de topógrafo | H | 0.0066
B.01.000.010185 | Topografo | H | 0.0046
B.01.000.010187 | Desenhista | H | 0.0016
S.01.000.080349 | Veículo com capacidade para 4 pessoas | H | 0.0038
S.01.000.080357 | Locação de estação total | H | 0.0046
01.20.731 | Levantamento planimétrico cadastral com áreas até 50% de ocupação - área acima de 20.000 m² até 200.000 m² | M2
A.05.000.070104 | Computador - Processador Intel Core I5 ou superior, 4 GB RAM, HD 320 GB, Placa de rede 10/100 TX Mbps, Intel Graphics, saídas serial/Paralela/USB e periféricos | H | 0.0014
B.01.000.010146 | Servente | H | 0.0158
B.01.000.010160 | Ajudante de topógrafo | H | 0.0032
B.01.000.010185 | Topografo | H | 0.0022
B.01.000.010187 | Desenhista | H | 0.0008
S.01.000.080349 | Veículo com capacidade para 4 pessoas | H | 0.0018
S.01.000.080357 | Locação de estação total | H | 0.0022
01.20.741 | Levantamento planimétrico cadastral com áreas até 50% de ocupação - área acima de 200.000 m² | M2
A.05.000.070104 | Computador - Processador Intel Core I5 ou superior, 4 GB RAM, HD 320 GB, Placa de rede 10/100 TX Mbps, Intel Graphics, saídas serial/Paralela/USB e periféricos | H | 0.0019
B.01.000.010146 | Servente | H | 0.0021
B.01.000.010160 | Ajudante de topógrafo | H | 0.0041
B.01.000.010185 | Topografo | H | 0.0029
B.01.000.010187 | Desenhista | H | 0.001
S.01.000.080349 | Veículo com capacidade para 4 pessoas | H | 0.0024
S.01.000.080357 | Locação de estação total | H | 0.0029
01.20.751 | Levantamento planimétrico cadastral com áreas acima de 50% de ocupação - área até 20.000 m² (mínimo de 4.000 m²) | M2
A.05.000.070104 | Computador - Processador Intel Core I5 ou superior, 4 GB RAM, HD 320 GB, Placa de rede 10/100 TX Mbps, Intel Graphics, saídas serial/Paralela/USB e periféricos | H | 0.0026
B.01.000.010146 | Servente | H | 0.0029
B.01.000.010160 | Ajudante de topógrafo | H | 0.0058
B.01.000.010185 | Topografo | H | 0.0041
B.01.000.010187 | Desenhista | H | 0.0015
S.01.000.080349 | Veículo com capacidade para 4 pessoas | H | 0.0033
S.01.000.080357 | Locação de estação total | H | 0.0041
01.20.761 | Levantamento planimétrico cadastral com áreas acima de 50% de ocupação - área acima de 20.000 m² até 200.000 m² | M2
A.05.000.070104 | Computador - Processador Intel Core I5 ou superior, 4 GB RAM, HD 320 GB, Placa de rede 10/100 TX Mbps, Intel Graphics, saídas serial/Paralela/USB e periféricos | H | 0.0023
B.01.000.010146 | Servente | H | 0.0025
B.01.000.010160 | Ajudante de topógrafo | H | 0.005
B.01.000.010185 | Topografo | H | 0.0035
B.01.000.010187 | Desenhista | H | 0.0013
S.01.000.080349 | Veículo com capacidade para 4 pessoas | H | 0.0029
S.01.000.080357 | Locação de estação total | H | 0.0035
01.20.771 | Levantamento planimétrico cadastral com áreas acima de 50% de ocupação - área acima de 200.000 m² | M2
A.05.000.070104 | Computador - Processador Intel Core I5 ou superior, 4 GB RAM, HD 320 GB, Placa de rede 10/100 TX Mbps, Intel Graphics, saídas serial/Paralela/USB e periféricos | H | 0.0022
B.01.000.010146 | Servente | H | 0.0025
B.01.000.010160 | Ajudante de topógrafo | H | 0.0049
B.01.000.010185 | Topografo | H | 0.0034
B.01.000.010187 | Desenhista | H | 0.0012
S.01.000.080349 | Veículo com capacidade para 4 pessoas | H | 0.0028
S.01.000.080357 | Locação de estação total | H | 0.0034
01.20.781 | Levantamento planialtimétrico cadastral com áreas ocupadas predominantemente por comunidades - área até 20.000 m² (mínimo de 3.500 m²) | M2
A.05.000.070104 | Computador - Processador Intel Core I5 ou superior, 4 GB RAM, HD 320 GB, Placa de rede 10/100 TX Mbps, Intel Graphics, saídas serial/Paralela/USB e periféricos | H | 0.0036
B.01.000.010146 | Servente | H | 0.004
B.01.000.010160 | Ajudante de topógrafo | H | 0.008
B.01.000.010185 | Topografo | H | 0.0056
B.01.000.010187 | Desenhista | H | 0.002
S.01.000.080349 | Veículo com capacidade para 4 pessoas | H | 0.0046
S.01.000.080357 | Locação de estação total | H | 0.0056
01.20.791 | Levantamento planialtimétrico cadastral com áreas ocupadas predominantemente por comunidades - área acima de 20.000 m² até 200.000 m² | M2
A.05.000.070104 | Computador - Processador Intel Core I5 ou superior, 4 GB RAM, HD 320 GB, Placa de rede 10/100 TX Mbps, Intel Graphics, saídas serial/Paralela/USB e periféricos | H | 0.0029
B.01.000.010146 | Servente | H | 0.0032
B.01.000.010160 | Ajudante de topógrafo | H | 0.0064
B.01.000.010185 | Topografo | H | 0.0045
B.01.000.010187 | Desenhista | H | 0.0016
S.01.000.080349 | Veículo com capacidade para 4 pessoas | H | 0.0037
S.01.000.080357 | Locação de estação total | H | 0.0045
01.20.801 | Levantamento planialtimétrico cadastral com áreas ocupadas predominantemente por comunidades - área acima de 200.000 m² | M2
A.05.000.070104 | Computador - Processador Intel Core I5 ou superior, 4 GB RAM, HD 320 GB, Placa de rede 10/100 TX Mbps, Intel Graphics, saídas serial/Paralela/USB e periféricos | H | 0.0023
B.01.000.010146 | Servente | H | 0.0025
B.01.000.010160 | Ajudante de topógrafo | H | 0.005
B.01.000.010185 | Topografo | H | 0.0035
B.01.000.010187 | Desenhista | H | 0.0013
S.01.000.080349 | Veículo com capacidade para 4 pessoas | H | 0.0029
S.01.000.080357 | Locação de estação total | H | 0.0035
01.20.811 | Levantamento planialtimétrico cadastral com áreas até 50% de ocupação - área até 20.000 m² (mínimo de 4.000 m²) | M2
A.05.000.070104 | Computador - Processador Intel Core I5 ou superior, 4 GB RAM, HD 320 GB, Placa de rede 10/100 TX Mbps, Intel Graphics, saídas serial/Paralela/USB e periféricos | H | 0.0031
B.01.000.010146 | Servente | H | 0.0034
B.01.000.010160 | Ajudante de topógrafo | H | 0.0068
B.01.000.010185 | Topografo | H | 0.0048
B.01.000.010187 | Desenhista | H | 0.0017
S.01.000.080349 | Veículo com capacidade para 4 pessoas | H | 0.0039
S.01.000.080357 | Locação de estação total | H | 0.0048
01.20.821 | Levantamento planialtimétrico cadastral com áreas até 50% de ocupação - área acima de 20.000 m² até 200.000 m² | M2
A.05.000.070104 | Computador - Processador Intel Core I5 ou superior, 4 GB RAM, HD 320 GB, Placa de rede 10/100 TX Mbps, Intel Graphics, saídas serial/Paralela/USB e periféricos | H | 0.0025
B.01.000.010146 | Servente | H | 0.0028
B.01.000.010160 | Ajudante de topógrafo | H | 0.0056
B.01.000.010185 | Topografo | H | 0.0039
B.01.000.010187 | Desenhista | H | 0.0014
S.01.000.080349 | Veículo com capacidade para 4 pessoas | H | 0.0032
S.01.000.080357 | Locação de estação total | H | 0.0039
01.20.831 | Levantamento planialtimétrico cadastral com áreas até 50% de ocupação - área acima de 200.000 m² | M2
A.05.000.070104 | Computador - Processador Intel Core I5 ou superior, 4 GB RAM, HD 320 GB, Placa de rede 10/100 TX Mbps, Intel Graphics, saídas serial/Paralela/USB e periféricos | H | 0.0021
B.01.000.010146 | Servente | H | 0.0024
B.01.000.010160 | Ajudante de topógrafo | H | 0.0047
B.01.000.010185 | Topografo | H | 0.0033
B.01.000.010187 | Desenhista | H | 0.0012
S.01.000.080349 | Veículo com capacidade para 4 pessoas | H | 0.0027
S.01.000.080357 | Locação de estação total | H | 0.0033
01.20.841 | Levantamento planialtimétrico cadastral com áreas acima de 50% de ocupação - área até 20.000 m² (mínimo de 3.500 m²) | M2
A.05.000.070104 | Computador - Processador Intel Core I5 ou superior, 4 GB RAM, HD 320 GB, Placa de rede 10/100 TX Mbps, Intel Graphics, saídas serial/Paralela/USB e periféricos | H | 0.0035
B.01.000.010146 | Servente | H | 0.0039
B.01.000.010160 | Ajudante de topógrafo | H | 0.0078
B.01.000.010185 | Topografo | H | 0.0055
B.01.000.010187 | Desenhista | H | 0.002
S.01.000.080349 | Veículo com capacidade para 4 pessoas | H | 0.0045
S.01.000.080357 | Locação de estação total | H | 0.0055
01.20.851 | Levantamento planialtimétrico cadastral com áreas acima de 50% de ocupação - área acima de 20.000 m² até 200.000 m² | M2
A.05.000.070104 | Computador - Processador Intel Core I5 ou superior, 4 GB RAM, HD 320 GB, Placa de rede 10/100 TX Mbps, Intel Graphics, saídas serial/Paralela/USB e periféricos | H | 0.0023
B.01.000.010146 | Servente | H | 0.0026
B.01.000.010160 | Ajudante de topógrafo | H | 0.0052
B.01.000.010185 | Topografo | H | 0.0036
B.01.000.010187 | Desenhista | H | 0.0013
S.01.000.080349 | Veículo com capacidade para 4 pessoas | H | 0.003
S.01.000.080357 | Locação de estação total | H | 0.0036
01.20.861 | Levantamento planialtimétrico cadastral com áreas acima de 50% de ocupação - área acima de 200.000 m² | M2
A.05.000.070104 | Computador - Processador Intel Core I5 ou superior, 4 GB RAM, HD 320 GB, Placa de rede 10/100 TX Mbps, Intel Graphics, saídas serial/Paralela/USB e periféricos | H | 0.001
B.01.000.010146 | Servente | H | 0.002
B.01.000.010160 | Ajudante de topógrafo | H | 0.0029
B.01.000.010185 | Topografo | H | 0.0041
B.01.000.010187 | Desenhista | H | 0.0029
S.01.000.080349 | Veículo com capacidade para 4 pessoas | H | 0.0018
S.01.000.080357 | Locação de estação total | H | 0.0023
01.20.871 | Levantamento planialtimétrico cadastral em área rural até 2 alqueires (mínimo de 10.000 m²) | M2
A.05.000.070104 | Computador - Processador Intel Core I5 ou superior, 4 GB RAM, HD 320 GB, Placa de rede 10/100 TX Mbps, Intel Graphics, saídas serial/Paralela/USB e periféricos | H | 0.0015
B.01.000.010146 | Servente | H | 0.0017
B.01.000.010160 | Ajudante de topógrafo | H | 0.0033
B.01.000.010185 | Topografo | H | 0.0023
B.01.000.010187 | Desenhista | H | 0.0008
S.01.000.080349 | Veículo com capacidade para 4 pessoas | H | 0.0019
S.01.000.080357 | Locação de estação total | H | 0.0023
01.20.881 | Levantamento planialtimétrico cadastral em área rural acima de 2 até 5 alqueires | M2
A.05.000.070104 | Computador - Processador Intel Core I5 ou superior, 4 GB RAM, HD 320 GB, Placa de rede 10/100 TX Mbps, Intel Graphics, saídas serial/Paralela/USB e periféricos | H | 0.0011
B.01.000.010146 | Servente | H | 0.0012
B.01.000.010160 | Ajudante de topógrafo | H | 0.0025
B.01.000.010185 | Topografo | H | 0.0017
B.01.000.010187 | Desenhista | H | 0.0006
S.01.000.080349 | Veículo com capacidade para 4 pessoas | H | 0.0014
S.01.000.080357 | Locação de estação total | H | 0.0017
01.20.891 | Levantamento planialtimétrico cadastral em área rural acima de 5 até 10 alqueires | M2
A.05.000.070104 | Computador - Processador Intel Core I5 ou superior, 4 GB RAM, HD 320 GB, Placa de rede 10/100 TX Mbps, Intel Graphics, saídas serial/Paralela/USB e periféricos | H | 0.0008
B.01.000.010146 | Servente | H | 0.0009
B.01.000.010160 | Ajudante de topógrafo | H | 0.0018
B.01.000.010185 | Topografo | H | 0.0013
B.01.000.010187 | Desenhista | H | 0.0005
S.01.000.080349 | Veículo com capacidade para 4 pessoas | H | 0.001
S.01.000.080357 | Locação de estação total | H | 0.0013
01.20.901 | Levantamento planialtimétrico cadastral em área rural acima de 10 alqueires | M2
A.05.000.070104 | Computador - Processador Intel Core I5 ou superior, 4 GB RAM, HD 320 GB, Placa de rede 10/100 TX Mbps, Intel Graphics, saídas serial/Paralela/USB e periféricos | H | 0.0007
B.01.000.010146 | Servente | H | 0.0008
B.01.000.010160 | Ajudante de topógrafo | H | 0.0015
B.01.000.010185 | Topografo | H | 0.0011
B.01.000.010187 | Desenhista | H | 0.0004
S.01.000.080349 | Veículo com capacidade para 4 pessoas | H | 0.0009
S.01.000.080357 | Locação de estação total | H | 0.0011
01.20.911 | Transporte de referência de nível (RN) - classe IIN (mínimo de 2 km) | KM
A.05.000.070104 | Computador - Processador Intel Core I5 ou superior, 4 GB RAM, HD 320 GB, Placa de rede 10/100 TX Mbps, Intel Graphics, saídas serial/Paralela/USB e periféricos | H | 3.3129
B.01.000.010160 | Ajudante de topógrafo | H | 13.2505
B.01.000.010185 | Topografo | H | 8.2814
B.01.000.010187 | Desenhista | H | 1.3252
S.01.000.080349 | Veículo com capacidade para 4 pessoas | H | 7.619
S.01.000.080358 | Locação de nível com tripé | H | 9.2752
01.20.921 | Implantação de marcos através de levantamento com GPS (mínimo de 3 marcos) | UN
A.05.000.070104 | Computador - Processador Intel Core I5 ou superior, 4 GB RAM, HD 320 GB, Placa de rede 10/100 TX Mbps, Intel Graphics, saídas serial/Paralela/USB e periféricos | H | 1.3793
A.05.000.080359 | GPS com receptor L1-L2 / RTK com base | H | 2.7586
B.01.000.010146 | Servente | H | 2.7586
B.01.000.010160 | Ajudante de topógrafo | H | 5.5172
B.01.000.010185 | Topografo | H | 6.3448
B.01.000.010187 | Desenhista | H | 0.5517
S.01.000.020910 | Marco de concreto tronco pirâmide, padrão INCRA | UN | 0.3448
S.01.000.080349 | Veículo com capacidade para 4 pessoas | H | 5.931
01.21 | Estudo geotécnico (sondagem)
01.21.010 | Taxa de mobilização e desmobilização de equipamentos para execução de sondagem | TX
A.07.000.020476 | Taxa de mobilização e desmobilização de equipamentos para execução de sondagem | TX | 1
01.21.090 | Taxa de mobilização e desmobilização de equipamentos para execução de sondagem rotativa | TX
A.07.000.020350 | Taxa de mobilização e desmobilização de equipamentos para execução de sondagem rotativa | TX | 1
01.21.100 | Sondagem do terreno a trado | M
A.07.000.020486 | Sondagem a trado, inclusive as peças gráficas e relatórios pertinentes (não considerar os ensaios de solo) mínimo 30m | M | 1
01.21.110 | Sondagem do terreno à percussão (mínimo de 30 m) | M
A.07.000.020483 | Sondagem a percussão, inclusive as peças gráficas e relatórios pertinentes mínimo de 30m | M | 1
01.21.120 | Sondagem do terreno rotativa em solo | M
A.07.000.020484 | Sondagem rotativa em solo, inclusive as peças gráficas e relatórios pertinentes mínimo 30m | M | 1
01.21.130 | Sondagem do terreno rotativa em rocha | M
A.07.000.020485 | Sondagem rotativa em rocha, inclusive as peças gráficas e relatórios pertinentes | M | 1
01.21.140 | Sondagem do terreno à percussão com a utilização de torquímetro (mínimo de 30 m) | M
A.07.000.020487 | Sondagem percussão com a utilização de torquímetro, inclusive peças gráficas e relatórios pertinentes mínimo 30m | M | 1
01.23 | Tratamento, recuperação e trabalhos especiais em concreto
01.23.010 | Taxa de mobilização e desmobilização de equipamentos para execução de corte em concreto armado | TX
C.01.000.020692 | Taxa de mobilização e desmobilização de equipamentos para execução de corte em concreto armado | TX | 1
01.23.020 | Limpeza de armadura com escova de aço | M2
B.01.000.010146 | Servente | H | 0.3
B.07.000.090806 | Escova de aço | UN | 0.18
01.23.030 | Preparo de ponte de aderência com adesivo a base de epóxi | M2
B.01.000.010139 | Pedreiro | H | 1
B.01.000.010146 | Servente | H | 1
B.02.000.042229 | Adesivo estrutural bicomponente, à base de epóxi, ref. Cola Compound- Otto Baumgart | KG | 1.5
S.05.000.028002 | Solvente para materiais base epóxi | L | 0.12
01.23.056 | Tratamento de armadura com produto anticorrosivo a base de zinco | M2
B.01.000.010140 | Pintor | H | 0.86
B.01.000.010141 | Ajudante de pintor | H | 0.86
J.01.000.038012 | Lixa para ferro e metais Norton N° 80, ou equivalente | UN | 0.3
J.02.000.037501 | Primer base epóxi cromato de zinco 2 demãos; referência comercial Vedacit Pro Anticorrosivo ZN ou equivalente | L | 0.2
01.23.060 | Corte de concreto deteriorado inclusive remoção dos detritos | M2
B.01.000.010146 | Servente | H | 1.5
01.23.070 | Demarcação de área com disco de corte diamantado | M
B.01.000.010139 | Pedreiro | H | 0.1
B.01.000.010146 | Servente | H | 0.1
S.04.000.024045 | Disco diamantado para máquinas serra-mármore | UN | 0.022
S.04.000.049579 | Serra circular | H | 0.1
01.23.100 | Demolição de concreto armado com preservação de armadura, para reforço e recuperação estrutural | M3
B.01.000.010146 | Servente | H | 22.64
01.23.140 | Furação de 1 1/4´ em concreto armado | M
C.01.000.020235 | Furo em concreto armado com diâmetro de 1 1/4´ | M | 1
01.23.150 | Furação de 1 1/2´ em concreto armado | M
C.01.000.020236 | Furo em concreto armado com diâmetro de 1 1/2´ | M | 1
01.23.160 | Furação de 2 1/4´ em concreto armado | M
C.01.000.020237 | Furo em concreto armado com diâmetro de 2 1/4´ | M | 1
01.23.190 | Furação de 2 1/2´ em concreto armado | M
C.01.000.020560 | Furo em concreto armado com diâmetro de 2 1/2´ | M | 1
01.23.200 | Taxa de mobilização e desmobilização de equipamentos para execução de perfuração em concreto | TX
C.01.000.090640 | Taxa de mobilização e desmobilização de equipamentos para execução de perfuração em concreto, com broca diamantada ou vídea | TX | 1
01.23.221 | Furação para até 10mm x 100mm em concreto armado, inclusive colagem de armadura (para até 8mm) | UN
C.01.000.020256 | Furação com broca de vídea para até 10mm x 100mm em concreto armado, inclusive colagem da armadura com resina Epoxi (para até 8mm) | UN | 1
01.23.222 | Furação para 12,5mm x 100mm em concreto armado, inclusive colagem de armadura (para 10mm) | UN
C.01.000.020260 | Furação com broca de vídea para 12,5mm x 100mm em concreto armado, inclusive colagem da armadura com resina Epoxi (para 10mm) | UN | 1
01.23.223 | Furação para 16mm x 100mm em concreto armado, inclusive colagem de armadura (para 12,5mm) | UN
C.01.000.020261 | Furação com broca de vídea para 16mm x 100mm em concreto armado, inclusive colagem da armadura com resina Epoxi (para 12,5mm) | UN | 1
01.23.231 | Furação para até 10mm x 150mm em concreto armado, inclusive colagem de armadura (para até 8mm) | UN
C.01.000.020263 | Furação com broca de vídea para até 10mm x 150mm em concreto armado, inclusive colagem da armadura com resina Epoxi (para até 8mm) | UN | 1
01.23.232 | Furação para 12,5mm x 150mm em concreto armado, inclusive colagem de armadura (para 10mm) | UN
C.01.000.020264 | Furação com broca de vídea para 12,5mm x 150mm em concreto armado, inclusive colagem da armadura com resina Epoxi (para 10mm) | UN | 1
01.23.233 | Furação para 16mm x 150mm em concreto armado, inclusive colagem de armadura (para 12,5mm) | UN
C.01.000.020257 | Furação com broca de vídea para 16mm x 150mm em concreto armado, inclusive colagem da armadura com resina Epoxi (para 12,5mm) | UN | 1
01.23.234 | Furação para 20mm x 150mm em concreto armado, inclusive colagem de armadura (para 16mm) | UN
C.01.000.020258 | Furação com broca de vídea para 20mm x 150mm em concreto armado, inclusive colagem da armadura com resina Epoxi (para 16mm) | UN | 1
01.23.236 | Furação para até 10mm x 200mm em concreto armado, inclusive colagem de armadura (para 8mm) | UN
C.01.000.020265 | Furação com broca de vídea para até 10mm x 200mm em concreto armado, inclusive colagem da armadura com resina Epoxi (para 8mm) | UN | 1
01.23.237 | Furação para 12,5mm x 200mm em concreto armado, inclusive colagem de armadura (para 10mm) | UN
C.01.000.020259 | Furação com broca de vídea para 12,5mm x 200mm em concreto armado, inclusive colagem da armadura com resina Epoxi (para 10mm) | UN | 1
01.23.238 | Furação para 16mm x 200mm em concreto armado, inclusive colagem de armadura (para 12,5mm) | UN
C.01.000.020266 | Furação com broca de vídea para 16mm x 200mm em concreto armado, inclusive colagem da armadura com resina Epoxi (para 12,5mm) | UN | 1
01.23.239 | Furação para 20mm x 200mm em concreto armado, inclusive colagem de armadura (para 16mm) | UN
C.01.000.020267 | Furação com broca de vídea para 20mm x 200mm em concreto armado, inclusive colagem da armadura com resina Epoxi (para 16mm) | UN | 1
01.23.254 | Furação de 1´ em concreto armado | M
C.01.000.020592 | Furo em concreto armado de 1´ | M | 1
01.23.260 | Furação de 2´ em concreto armado | M
C.01.000.090647 | Furo em concreto armado de 2´ | M | 1
01.23.264 | Furação de 3´ em concreto armado | M
C.01.000.020593 | Furo em concreto armado de 3´ | M | 1
01.23.270 | Furação de 4´ em concreto armado | M
C.01.000.090648 | Furo em concreto armado de 4´ | M | 1
01.23.274 | Furação de 5´ em concreto armado | M
C.01.000.020594 | Furo em concreto armado de 5´ | M | 1
01.23.280 | Furação de 6´ em concreto armado | M
C.01.000.090649 | Furo em concreto armado de 6´ | M | 1
01.23.510 | Corte vertical em concreto armado, espessura de 15 cm | M
C.01.000.090095 | Corte vertical em placa de concreto armado, espessura de 15cm | M | 1
01.23.700 | Taxa de mobilização e desmobilização para reforço estrutural com fibra de carbono | TX
B.01.000.010139 | Pedreiro | H | 62
B.01.000.010146 | Servente | H | 85
B.01.000.020115 | Engenheiro junior de civil | H | 4
B.01.000.020118 | Engenheiro senior de civil | H | 2
S.01.000.080352 | Veículo utilitário com capacidade para 9 pessoas - 1.600 CC - COND.D | H | 16
01.23.701 | Preparação de substrato para colagem de fibra de carbono, mediante lixamento e/ou apicoamento e escovação | M2
B.01.000.010139 | Pedreiro | H | 1
B.01.000.010146 | Servente | H | 0.95
B.07.000.038005 | Disco de desbaste 7´ | UN | 0.04
B.07.000.090806 | Escova de aço | UN | 0.18
B.09.000.039023 | Adesivo/selador à base de emulsão acrílica, ref. Nitobond AR da Anchortec ou Rheomix 104 da BASF ou equivalente | KG | 0.1
S.04.000.038010 | Lixa carbeto de silício de 7´ | UN | 0.17
S.04.000.080135 | Lixadeira elétrica | H | 0.5
01.23.702 | Fibra de carbono para reforço estrutural de alta resistência - 300 g/m² | M2
B.01.000.010139 | Pedreiro | H | 3
B.01.000.010146 | Servente | H | 5.5
B.01.000.010506 | Montador | H | 2.5
B.01.000.020115 | Engenheiro junior de civil | H | 0.3
C.01.000.024054 | Fibra de carbono para reforço estrutural de alta resisência 300 g/m², faixa de resistência a tração de 4.000 à 4900 Mpa; referência comercial Sika, Viapol ou equivalente | M2 | 1.25
01.27 | Estudo e programa ambientais
01.27.011 | Projeto e implementação de gerenciamento integrado de resíduos sólidos e gestão de perdas | UN
A.02.000.070107 | Impressão colorida em papel sulfite A4 | UN | 75
A.02.000.070108 | Encadernação espiral até 100 folhas | UN | 5
B.01.000.020112 | Coordenador de projetos | H | 4
B.01.000.020118 | Engenheiro senior de civil | H | 39
01.27.021 | Projeto e implementação de educação ambiental | UN
A.02.000.070107 | Impressão colorida em papel sulfite A4 | UN | 75
A.02.000.070108 | Encadernação espiral até 100 folhas | UN | 5
B.01.000.020112 | Coordenador de projetos | H | 8
B.01.000.020118 | Engenheiro senior de civil | H | 45
B.01.000.020121 | Projetista pleno - nível técnico | H | 5
01.27.031 | Projeto e implementação de controle ambiental de obra | UN
A.02.000.070107 | Impressão colorida em papel sulfite A4 | UN | 75
A.02.000.070108 | Encadernação espiral até 100 folhas | UN | 5
B.01.000.020112 | Coordenador de projetos | H | 9
B.01.000.020118 | Engenheiro senior de civil | H | 39
01.27.041 | Laudo de caracterização de vegetação | UN
A.02.000.070107 | Impressão colorida em papel sulfite A4 | UN | 250
A.02.000.070108 | Encadernação espiral até 100 folhas | UN | 5
B.01.000.020112 | Coordenador de projetos | H | 7
B.01.000.020118 | Engenheiro senior de civil | H | 114.5
01.27.051 | Laudo de caracterização da fauna associada à flora | UN
A.02.000.070107 | Impressão colorida em papel sulfite A4 | UN | 250
A.02.000.070108 | Encadernação espiral até 100 folhas | UN | 5
B.01.000.020112 | Coordenador de projetos | H | 11
B.01.000.020118 | Engenheiro senior de civil | H | 172.5
B.01.000.020121 | Projetista pleno - nível técnico | H | 5
01.27.061 | Projeto e implementação de monitoramento da fauna durante a obra | UN
A.02.000.070107 | Impressão colorida em papel sulfite A4 | UN | 250
A.02.000.070108 | Encadernação espiral até 100 folhas | UN | 5
B.01.000.020112 | Coordenador de projetos | H | 7
B.01.000.020118 | Engenheiro senior de civil | H | 65
01.27.071 | Laudo de autodepuração | UN
A.02.000.070107 | Impressão colorida em papel sulfite A4 | UN | 200
A.02.000.070108 | Encadernação espiral até 100 folhas | UN | 5
B.01.000.020112 | Coordenador de projetos | H | 9
B.01.000.020118 | Engenheiro senior de civil | H | 77
01.27.091 | Estudo de impacto de vizinhança, em área urbana até 10.000 m² | UN
A.02.000.070107 | Impressão colorida em papel sulfite A4 | UN | 115
A.02.000.070108 | Encadernação espiral até 100 folhas | UN | 5
B.01.000.020112 | Coordenador de projetos | H | 15
B.01.000.020118 | Engenheiro senior de civil | H | 124
01.28 | Poço profundo
01.28.010 | Taxa de mobilização e desmobilização de equipamentos para execução de perfuração para poço profundo - profundidade até 200 m | TX
A.09.000.020429 | Taxa de mobilização e desmobilização de equipamentos para execução de perfuração para poço profundo - profundidade até 200 m | TX | 1
01.28.020 | Taxa de mobilização e desmobilização de equipamentos para execução de perfuração para poço profundo - profundidade acima de 200 m e até 300 m | TX
A.09.000.020478 | Taxa de mobilização e desmobilização de equipamentos para execução de perfuração para poço profundo - profundidade acima de 200 m e até 300 m | TX | 1
01.28.030 | Taxa de mobilização e desmobilização de equipamentos para execução de perfuração para poço profundo - profundidade acima de 300 m | TX
A.09.000.020473 | Taxa de mobilização e desmobilização de equipamentos para execução de perfuração para poço profundo - profundidade acima de 300 m | TX | 1
01.28.040 | Perfuração rotativa para poço profundo em camadas de solos sedimentares, diâmetro de 8 1/2" (215,90 mm) | M
A.09.000.020897 | Perfuração rotativa para poço profundo em camadas de solos sedimentares, diâmetro de 8.1/2" (215,90 mm) | M | 1
01.28.050 | Perfuração rotativa para poço profundo em aluvião, arenito, ou solos sedimentados em geral, diâmetro de 10" (250 mm) | M
A.09.000.020417 | Perfuração rotativa para poço profundo em aluvião, arenito ou solos sedimentados em geral, diâmetro de 10" (250 mm) | M | 1
01.28.060 | Perfuração rotativa para poço profundo em aluvião, arenito, ou solos sedimentados em geral, diâmetro de 12" (300 mm) | M
A.09.000.020418 | Perfuração rotativa para poço profundo em aluvião, arenito ou solos sedimentados em geral, diâmetro de 12" (300 mm) | M | 1
01.28.070 | Perfuração rotativa para poço profundo em aluvião, arenito, ou solos sedimentados em geral, diâmetro de 14" (350 mm) | M
A.09.000.020414 | Perfuração rotativa para poço profundo em aluvião, arenito ou solos sedimentados em geral, diâmetro de 14" (350 mm) | M | 1
01.28.080 | Perfuração rotativa para poço profundo em aluvião, arenito, ou solos sedimentados em geral, diâmetro de 16" (400 mm) | M
A.09.000.020415 | Perfuração rotativa para poço profundo em aluvião, arenito ou solos sedimentados em geral, diâmetro de 16" (400 mm) | M | 1
01.28.090 | Perfuração rotativa para poço profundo em aluvião, arenito, ou solos sedimentados em geral, diâmetro de 18" (450 mm) | M
A.09.000.020416 | Perfuração rotativa para poço profundo em aluvião, arenito ou solos sedimentados em geral, diâmetro de 18" (450 mm) | M | 1
01.28.100 | Perfuração rotativa para poço profundo em aluvião, arenito, ou solos sedimentados em geral, diâmetro de 20" (500 mm) | M
A.09.000.020444 | Perfuração rotativa para poço profundo em aluvião, arenito ou solos sedimentados em geral, diâmetro de 20" (500 mm) | M | 1
01.28.110 | Perfuração rotativa para poço profundo em aluvião, arenito, ou solos sedimentados em geral, diâmetro de 22" (550 mm) | M
A.09.000.020496 | Perfuração rotativa para poço profundo em aluvião, arenito ou solos sedimentados em geral, diâmetro de 22" (550 mm) | M | 1
01.28.120 | Perfuração rotativa para poço profundo em aluvião, arenito, ou solos sedimentados em geral, diâmetro de 26" (650 mm) | M
A.09.000.020442 | Perfuração rotativa para poço profundo em aluvião, arenito ou solos sedimentados em geral, diâmetro de 26" (650 mm) | M | 1
01.28.130 | Perfuração rotativa para poço profundo em solos e/ou rocha metassedimentar alterada em geral, diâmetro de 20" (508 mm) | M
A.09.000.020900 | Perfuração rotativa para poço profundo em solos e/ou rocha metassedimentar alterada em geral, diâmetro de 20" (508 mm) | M | 1
01.28.140 | Perfuração roto-pneumática para poço profundo em rocha metassedimentar em geral, diâmetro de 12 1/4" (311,15 mm) | M
A.09.000.020901 | Perfuração roto-pneumática para poço profundo em rocha metassedimentar em geral, diâmetro de 12.1/4" (311,15 mm) | M | 1
01.28.150 | Perfuração rotativa para poço profundo em rocha sã (basalto), diâmetro de 14" (350 mm) | M
A.09.000.020454 | Perfuração rotativa para poço profundo em rocha sã (basalto), diâmetro de 14" (350 mm) | M | 1
01.28.160 | Perfuração rotativa para poço profundo em rocha alterada (basalto alterado), diâmetro de 8" (200 mm) | M
A.09.000.020419 | Perfuração para poço profundo em rocha alterada (basalto alterado) em geral, diâmetro de 8" (200 mm) | M | 1
01.28.170 | Perfuração rotativa para poço profundo em rocha alterada (basalto alterado), diâmetro de 10" (250 mm) | M
A.09.000.020420 | Perfuração para poço profundo em rocha alterada (basalto alterado) em geral, diâmetro de 10" (250 mm) | M | 1
01.28.180 | Perfuração rotativa para poço profundo em rocha alterada (basalto alterado), diâmetro de 12" (300 mm) | M
A.09.000.020421 | Perfuração para poço profundo em rocha alterada (basalto alterado) em geral, diâmetro de 12" (300 mm) | M | 1
01.28.190 | Perfuração roto-pneumática para poço profundo em rocha sã (basalto), diâmetro de 6" (150 mm) | M
A.09.000.020422 | Perfuração roto-pneumática para poço profundo em rocha sã (basalto), diâmetro de 6" (150 mm) | M | 1
01.28.200 | Perfuração roto-pneumática para poço profundo em rocha sã (basalto), diâmetro de 8" (200 mm) | M
A.09.000.020423 | Perfuração roto-pneumática para poço profundo em rocha sã (basalto), diâmetro de 8" (200 mm) | M | 1
01.28.210 | Perfuração roto-pneumática para poço profundo em rocha sã (basalto), diâmetro de 10" (250 mm) | M
A.09.000.020424 | Perfuração roto-pneumática para poço profundo em rocha sã (basalto), diâmetro de 10" (250 mm) | M | 1
01.28.220 | Perfuração roto-pneumática para poço profundo em rocha sã (basalto), diâmetro de 12" (300 mm) | M
A.09.000.020443 | Perfuração roto-pneumática para poço profundo em rocha sã (basalto), diâmetro de 12" (300 mm) | M | 1
01.28.230 | Perfuração roto-pneumática para poço profundo em rocha sã (basalto), diâmetro de 14" (350 mm) | M
A.09.000.020497 | Perfuração roto-pneumática para poço profundo em rocha sã (basalto), diâmetro de 14" (350 mm) | M | 1
01.28.240 | Perfuração roto-pneumática para poço profundo em rocha sã (basalto), diâmetro de 18" (450 mm) | M
A.09.000.020445 | Perfuração roto-pneumática para poço profundo em rocha sã (basalto), diâmetro de 18" (450 mm) | M | 1
01.28.250 | Revestimento interno de poço profundo tubo liso em aço galvanizado, diâmetro de 6" (152,40 mm) - união solda | M
A.09.000.020898 | Tubo liso em aço galvanizado conforme norma ABNT NBR 5590, espessura de 1/4" (6,35 mm), diâmetro de 6" (152,40 mm), união solda - fornecimento e aplicação | M | 1
01.28.260 | Revestimento interno de poço profundo tubo PVC geomecânico nervurado standard, diâmetro de 6" (150 mm) | M
A.09.000.020449 | Tubo em PVC geomecânico nervurado tipo Standard, diâmetro 6" (150 mm) - fornecimento e aplicação | M | 1
01.28.270 | Revestimento interno de poço profundo tubo PVC geomecânico nervurado reforçado, diâmetro de 8" (200 mm) | M
A.09.000.020453 | Tubo em PVC geomecânico nervurado tipo reforçado, diâmetro 8" (200 mm) - fornecimento e aplicação | M | 1
01.28.280 | Revestimento interno de poço profundo tubo de aço preto, diâmetro de 6" (152,40 mm) | M
A.09.000.020902 | Tubo de aço preto, com costura (soldado), para revestimento interno de poço profundo, diâmetro de 6" (152,40 mm), espessura de 1/4" (6,35 mm) - fornecimento e aplicação | M | 1
01.28.290 | Revestimento interno de poço profundo tubo preto DIN 2440, diâmetro de 6" (150 mm) | M
A.09.000.020433 | Tubo preto DIN 2440 para revestimento interno de poço profundo, diâmetro de 6" (150 mm) - fornecimento e aplicação | M | 1
01.28.300 | Revestimento interno de poço profundo tubo preto DIN 2440, diâmetro de 8" (200 mm) | M
A.09.000.020434 | Tubo preto DIN 2440 para revestimento interno de poço profundo, diâmetro de 8" (200 mm) - fornecimento e aplicação | M | 1
01.28.310 | Revestimento interno de poço profundo tubo de aço preto liso calandrado, diâmetro de 16" (406,40 mm) | M
A.09.000.020393 | Tubo de aço preto liso calandrado, para revestimento interno de poço profundo, diâmetro de 16" (406,40 mm), espessura de 3/16" (4,75 mm) com solda - fornecimento e aplicação | M | 1
01.28.350 | Revestimento da boca de poço profundo tubo chapa 3/16", diâmetro de 12" | M
A.09.000.020430 | Tubo em chapa de aço 3/16", diâmetro de 12", para revestimento interno de poço profundo - fornecimento e aplicação (tubo sanitário) | M | 1
01.28.360 | Revestimento da boca de poço profundo tubo chapa 3/16", diâmetro de 14" | M
A.09.000.020431 | Tubo em chapa de aço 3/16", diâmetro de 14", para revestimento interno de poço profundo - fornecimento e aplicação (tubo sanitário) | M | 1
01.28.370 | Revestimento da boca de poço profundo tubo chapa 3/16", diâmetro de 16" | M
A.09.000.020432 | Tubo em chapa de aço 3/16", diâmetro de 16", para revestimento interno de poço profundo - fornecimento e aplicação | M | 1
01.28.380 | Revestimento da boca de poço profundo tubo chapa 3/16", diâmetro de 20" | M
A.09.000.020500 | Tubo em chapa de aço 3/16", para revestimento da boca de poço profundo, diâmetro 20" (508 mm) - fornecimento e aplicação | M | 1
01.28.390 | Filtro PVC geomecânico nervurado tipo standard para poço profundo, diâmetro de 6" (150 mm) | M
A.09.000.020447 | Filtro PVC geomecânico nervurado tipo Standard para poço profundo, diâmetro 6" (150 mm) - fornecimento e aplicação | M | 1
01.28.400 | Filtro PVC geomecânico nervurado tipo reforçado para poço profundo, diâmetro de 8" (200 mm) | M
A.09.000.020452 | Filtro PVC geomecânico nervurado tipo reforçado para poço profundo, diâmetro 8" (200 mm) - fornecimento e aplicação | M | 1
01.28.410 | Filtro espiralado galvanizado simples (standard) para poço profundo, diâmetro de 6" (152,40 mm) | M
A.09.000.020394 | Filtro espiralado em aço galvanizado simples (Standard) para poço profundo, diâmetro 6" (152,40 mm) | M | 1
01.28.420 | Filtro espiralado galvanizado reforçado para poço profundo, diâmetro de 6" (152,40 mm) | M
A.09.000.020899 | Filtro espiralado em aço galvanizado tipo reforçado para poço profundo, diâmetro de 6" (152,40 mm) - fornecimento e aplicação | M | 1
01.28.430 | Filtro espiralado em aço inoxidável reforçado para poço profundo, diâmetro de 6" (152,40 mm) | M
A.09.000.020925 | Filtro espiralado em aço inoxidável tipo reforçado para poço profundo, diâmetro de 6" (152,40 mm) - fornecimento e aplicação | M | 1
01.28.440 | Filtro galvanizado tipo NOLD para poço profundo, diâmetro de 6" (150 mm) | M
A.09.000.020411 | Filtro em aço galvanizado tipo NOLD para poço profundo, diâmetro 6" (150 mm) - fornecimento e aplicação | M | 1
01.28.450 | Pré-filtro tipo pérola para poço profundo | M3
A.09.000.090378 | Pré-filtro tipo Pérola (seixos selecionados tipo 1,0/2,0 mm) - fornecimento e aplicação | M3 | 1
01.28.460 | Pré-filtro tipo Jacareí para poço profundo | M3
A.09.000.020448 | Pré-filtro tipo Jacareí (pedrisco arestado tipo 1,5/3,0 mm) - fornecimento e aplicação | M3 | 1
01.28.470 | Perfilagem ótica (filmagem / endoscopia) para poço profundo | M
A.09.000.090429 | Perfilagem ótica (filmagem / endoscopia) de poço profundo | M | 1
01.28.480 | Perfilagem elétrica de poço profundo | M
A.09.000.090380 | Perfilagem elétrica de poço profundo com perfil raio gama | M | 1
01.28.490 | Taxa de mobilização e desmobilização de equipamentos para execução de bombeamento, limpeza, desenvolvimento e teste de vazão | TX
A.09.000.020428 | Taxa de mobilização e desmobilização de equipamentos para execução de bombeamento, limpeza, desenvolvimento e teste de vazão | TX | 1
01.28.500 | Limpeza e desenvolvimento do poço profundo | H
A.09.000.020413 | Limpeza e desenvolvimento de poço profundo com ar ou bomba submersível | H | 1
01.28.510 | Ensaio de vazão (bombeamento) para poço profundo, com bomba submersa | H
A.09.000.020408 | Ensaio de vazão (bombeamento) para poço profundo, com bomba submersa, conforme Norma ABNT NBR 12244 | H | 1
01.28.520 | Ensaio de vazão escalonado para poço profundo | H
A.09.000.020927 | Ensaio de vazão escalonado para poço profundo, conforme Norma ABNT NBR 12244 | H | 1
01.28.530 | Ensaio de recuperação de nível para poço profundo | H
A.09.000.020928 | Ensaio de recuperação de nível para poço profundo, conforme Norma ABNT NBR 12244 | H | 1
01.28.540 | Desinfecção de poço profundo | UN
A.09.000.020405 | Desinfecção de poço profundo | UN | 1
01.28.550 | Análise físico-química e bacteriológica da água para poço profundo | CJ
A.13.000.020661 | Análise físico-química e bacteriológica da água para poço profundo, conforme portaria 2914/2011, anexos I, VII e X do Ministério da Saúde | CJ | 1
01.28.560 | Centralizador de coluna para poço profundo, diâmetro de 4" ou 6" | UN
A.09.000.020926 | Centralizador de coluna para poço profundo, diâmetro de 4´ ou 6´ - fornecimento e aplicação | UN | 1
01.28.570 | Cimentação de boca do poço profundo, entre perfuração de maior diâmetro (cimentação do espaço anular) | M3
A.09.000.020406 | Cimentação de boca do poço profundo, entre perfuração de maior diâmetro (cimentação do espaço anular) | M3 | 1
01.28.580 | Laje de proteção em concreto armado para poço profundo (área mínimo de 3,00 m²) | UN
B.01.000.010111 | Carpinteiro | H | 6.048
B.01.000.010112 | Ajudante de carpinteiro | H | 6.048
B.01.000.010121 | Ferreiro/armador | H | 2.138
B.01.000.010122 | Ajudante de ferreiro | H | 4.277
B.01.000.010139 | Pedreiro | H | 0.729
B.01.000.010146 | Servente | H | 4.86
B.02.000.020508 | Cimento CPII-E-32 (sacos de 50 kg) | KG | 194.886
B.04.000.020503 | Areia média lavada (a granel caçamba fechada) | M3 | 0.27
B.05.000.020513 | Pedra britada usinada n° 1 posto obra | M3 | 0.346
B.06.000.021525 | Aço CA-50-A $MD bitolas | KG | 58.806
D.02.000.021009 | Pontalete de cedrinho de 75 mm x 75 mm - 3ª construção | M | 8.64
D.02.000.021017 | Sarrafo de cedrinho 2,5 x 10 cm | M | 6.61
D.02.000.021021 | Tábua cedrinho 25 mm x 300 mm de 3ª | M2 | 2.074
D.03.000.021033 | Chapa compensada cola fenólica plastificada de 12mm (2,20 x 1,10)m | M2 | 1.858
E.02.000.026760 | Prego diversas bitolas (referência 18 x 27) | KG | 1.08
E.02.000.027010 | Arame recozido nº 18 BWG | KG | 1.604
F.12.000.028008 | Desmoldante para formas | L | 0.043
S.01.000.080125 | Betoneira reversível com carregador, capacidade de 320 litros, acionamento do motor combustão interna (diesel e gasolina) ou motor elétrico Alfa 320 | H | 0.149
01.28.590 | Lacre do poço profundo (tampa) | UN
A.09.000.020929 | Lacre do poço profundo (tampa), conforme Instrução Técnica DPO nº 10 de 30/05/2017 do DAEE - fornecimento e aplicação | UN | 1
01.28.600 | Licença de perfuração para poço profundo | UN
A.09.000.020506 | Licença de perfuração para poço profundo conforme Portaria DAEE nº 1.630 de 30/05/2017 e suas complementares 1.631 a 1.635 e Instrução Técnica DPO nº 10 de 30/05/2017 do DAEE | UN | 1
01.28.610 | Outorga de direito de uso para poço profundo | UN
A.09.000.020507 | Outorga de direito de uso para poço profundo conforme Portaria DAEE nº 1.630 de 30/05/2017 e suas complementares 1.631 a 1.635 e Instrução Técnica DPO nº 10 de 30/05/2017 do DAEE | UN | 1
01.28.620 | Parecer técnico junto a CETESB | UN
A.09.000.020930 | Parecer técnico junto a CETESB conforme critérios específicos determinados na Instrução Técnica DPO nº 10 de 30/05/2017 do DAEE | UN | 1
02 | INÍCIO, APOIO E ADMINISTRAÇÃO DA OBRA
02.01 | Construção provisória
02.01.021 | Construção provisória em madeira - fornecimento e montagem | M2
B.01.000.010111 | Carpinteiro | H | 0.51
B.01.000.010112 | Ajudante de carpinteiro | H | 0.51
B.01.000.010115 | Eletricista | H | 0.13
B.01.000.010116 | Ajudante eletricista | H | 0.13
B.01.000.010139 | Pedreiro | H | 1.05
B.01.000.010140 | Pintor | H | 0.52
B.01.000.010141 | Ajudante de pintor | H | 0.26
B.01.000.010146 | Servente | H | 2.25
B.01.000.020115 | Engenheiro junior de civil | H | 0.04
B.01.000.020122 | Desenhista pleno/cadista | H | 0.07
C.04.000.020535 | Concreto usinado fck= 20 MPa, slump 5 ± 1cm, brita 1 e 2 | M3 | 0.1
D.02.000.021009 | Pontalete de cedrinho de 75 mm x 75 mm - 3ª construção | M | 3.944
D.02.000.021021 | Tábua cedrinho 25 mm x 300 mm de 3ª | M2 | 0.732
D.02.000.021060 | Ripa em cambará, cedrinho, cupuíba, eucalipto-citriodora, eucalipto-saligna, garapa, itaúba, pinus-elioti, 12 mm x 50 mm | M | 2.475
D.03.000.021085 | Chapa compensada cola fenólica plastificada de 6mm (2,2 x 1,10)m | M2 | 2.048
E.02.000.026760 | Prego diversas bitolas (referência 18 x 27) | KG | 0.39
E.03.000.026504 | Gancho de 1/4´ com porca e arruela, 550 mm | UN | 0.336
F.13.000.025545 | Telha ondulada em CRFS (2,13x1,10m) de 6mm | M2 | 0.336
H.07.000.037042 | Vidro fantasia de 3/4 mm - material | M2 | 0.24
H.08.000.031645 | Dobradiça em latão cromado de 3 1/2" x 3", ref. La Fonte Dob 90 3 1/2" x 3" LT S/P CR, Arouca 346, 3500 da União Mundial ou equivalente | UN | 0.096
H.08.000.035004 | Ferragem completa com maçaneta tipo alavanca, com miolo tipo gorges, para porta interna com 1 folha; referência 721/01 CR da Pado, 402526/40 da Arouca ou equivalente | CJ | 0.0178
J.01.000.038014 | Lixa massa/madeira uso geral Norton, Alcar ou equivalente (médias) | UN | 3
J.02.000.037542 | Tinta 100% acrílica acabamento fosco acetinado, Coral, Suvinil 100% Acrílico (Glasurit), Sherwin Willian, Metalatex (Fusecolor) ou equivalente | L | 1.23
P.02.000.042501 | Eletroduto de PVC rígido roscável de 20mm (1/2´) | M | 0.044
P.02.000.042505 | Eletroduto de PVC rígido roscável de 50mm (1 1/2´) | M | 0.044
P.08.000.043156 | Cabo cobre isolamento PVC 70°C, isolam 0.6/1kV, 2,5mm² | M | 1.54
P.13.000.045501 | Interruptor com 1 tecla (simples), com placa | CJ | 0.022
P.13.000.045573 | Tomada 2P+T, 20A - 250V, completa; ref. 054344 da Pial Legrand ou equivalente | CJ | 0.022
P.14.000.046511 | Lâmpada fluorescente tubular comum 40W, base Bipino bilateral; ref. Universal 85858 GE, L40LDE Osram, TLTRS40W-ELD-25 Philips ou equivalente | UN | 0.088
P.15.000.046068 | Luminária retangular de sobrepor tipo calha aberta para 4 lâmpadas fluorescentes tubulares de 32W, ref. CN10-S432 da Lumicenter ou equivalente | UN | 0.022
P.28.000.049743 | Reator eletrônico com partida instantânea de alto fator de potência (AFP), para lâmpada fluorescente tubular, base bipino bilateral, 2x32W / 127-220V | UN | 0.044
02.01.171 | Sanitário/vestiário provisório em alvenaria | M2
B.01.000.010111 | Carpinteiro | H | 0.51
B.01.000.010112 | Ajudante de carpinteiro | H | 0.51
B.01.000.010115 | Eletricista | H | 0.13
B.01.000.010116 | Ajudante eletricista | H | 0.13
B.01.000.010118 | Encanador | H | 0.4
B.01.000.010119 | Ajudante de encanador | H | 0.15
B.01.000.010139 | Pedreiro | H | 6.25
B.01.000.010140 | Pintor | H | 0.52
B.01.000.010141 | Ajudante de pintor | H | 0.26
B.01.000.010146 | Servente | H | 5.065
B.01.000.020115 | Engenheiro junior de civil | H | 0.03
B.01.000.020122 | Desenhista pleno/cadista | H | 0.05
B.02.000.020508 | Cimento CPII-E-32 (sacos de 50 kg) | KG | 15
B.03.000.020505 | Cal hidratada (saco de 20 kg) | KG | 0.919
B.04.000.020503 | Areia média lavada (a granel caçamba fechada) | M3 | 0.058
B.07.000.069552 | Fita teflon de 18 mm | M | 1.07
C.04.000.020535 | Concreto usinado fck= 20 MPa, slump 5 ± 1cm, brita 1 e 2 | M3 | 0.1
C.07.000.022510 | Bloco de concreto de vedação 9 x 19 x 39 cm, classe C (resistência > ou = 3 Mpa) | UN | 37.62
D.02.000.021009 | Pontalete de cedrinho de 75 mm x 75 mm - 3ª construção | M | 3.94
D.02.000.021021 | Tábua cedrinho 25 mm x 300 mm de 3ª | M2 | 0.732
D.02.000.021060 | Ripa em cambará, cedrinho, cupuíba, eucalipto-citriodora, eucalipto-saligna, garapa, itaúba, pinus-elioti, 12 mm x 50 mm | M | 2.475
D.03.000.021085 | Chapa compensada cola fenólica plastificada de 6mm (2,2 x 1,10)m | M2 | 0.19
E.02.000.026760 | Prego diversas bitolas (referência 18 x 27) | KG | 0.1
E.03.000.026504 | Gancho de 1/4´ com porca e arruela, 550 mm | UN | 0.9
E.03.000.026548 | Parafuso cabeça chata com bucha plástica de 8 mm - 5,5 x 50 mm | UN | 0.1
E.03.000.026733 | Parafusos niquelados para sanitários | UN | 0.32
F.13.000.025545 | Telha ondulada em CRFS (2,13x1,10m) de 6mm | M2 | 1.1
H.07.000.037042 | Vidro fantasia de 3/4 mm - material | M2 | 0.24
H.08.000.031645 | Dobradiça em latão cromado de 3 1/2" x 3", ref. La Fonte Dob 90 3 1/2" x 3" LT S/P CR, Arouca 346, 3500 da União Mundial ou equivalente | UN | 0.192
H.08.000.035004 | Ferragem completa com maçaneta tipo alavanca, com miolo tipo gorges, para porta interna com 1 folha; referência 721/01 CR da Pado, 402526/40 da Arouca ou equivalente | CJ | 0.036
J.01.000.038014 | Lixa massa/madeira uso geral Norton, Alcar ou equivalente (médias) | UN | 1
J.02.000.037542 | Tinta 100% acrílica acabamento fosco acetinado, Coral, Suvinil 100% Acrílico (Glasurit), Sherwin Willian, Metalatex (Fusecolor) ou equivalente | L | 1.32
O.02.000.062502 | Tubo de PVC rígido soldável marrom, DN= 25mm (3/4´) | M | 2
O.02.000.065572 | Válvula para lavatório em PVC- ref. Astra ou equivalente | UN | 0.1
O.07.000.063531 | Registro de pressão amarelo 3/4´, sem canopla; ref. Deca ou equivalente | UN | 0.1
O.07.000.063561 | Registro de gaveta amarelo de 3/4´ | UN | 0.3
O.08.000.069516 | Torneira de boia em cobre de 1´ | UN | 0.034
O.10.000.065502 | Bacia sifonada de louça branca 6 litros; ref. linha Sabará ou Diamantina da Icasa, linha Ravena da Deca, ou equivalente | UN | 0.1
O.11.000.066008 | Válvula de mictório vazão automática 3/4´, ref. Docol ou equivalente | UN | 0.03
O.11.000.066020 | Chuveiro simples em PVC, diâmetro de 10 cm, com braço acoplado, ref. Ducha 4 - linha Plena Duchas da Tigre ou equivalente | UN | 0.1
O.11.000.066106 | Torneira para lavatório em plástico, bitola de 1/2´ | UN | 0.1
O.12.000.064504 | Sifão sanfonado universal de 1´ x 40mm e 50mm, ref. SSU e SSU40 da Astra | UN | 0.1
O.12.000.065023 | Caixa de descarga, capacidade 9 litros em plástico, de sobrepor com engate flexível e acessórios | UN | 0.1
O.12.000.065543 | Lavatório em polipropileno de 36x26cm, ref. Astra ou equivalente | UN | 0.1
O.12.000.066068 | Tubo de ligação em cobre acabamento cromado para mictório DN= 1/2´, comprimento 20 ou 30cm, ref. VLC 454 ou VLC 456 Esteves | UN | 0.05
O.12.000.069503 | Bolsa de borracha para bacia sifonada | UN | 0.1
O.12.000.069555 | Anel borracha expansão para ligação em bacia sifonada, 100 mm (4´) | UN | 0.1
O.15.000.065565 | Mictório coletivo em aço inoxidável AISI 304, liga 18,8, bitola 20, desenvolvimento 750 mm | M | 0.05
O.18.000.065008 | Reservatório em poliester reforçado de fibra vidro, capacidade de 1.000 litros | UN | 0.034
P.02.000.042501 | Eletroduto de PVC rígido roscável de 20mm (1/2´) | M | 0.044
P.02.000.042505 | Eletroduto de PVC rígido roscável de 50mm (1 1/2´) | M | 0.044
P.08.000.043156 | Cabo cobre isolamento PVC 70°C, isolam 0.6/1kV, 2,5mm² | M | 1.54
P.13.000.045501 | Interruptor com 1 tecla (simples), com placa | CJ | 0.022
P.13.000.045572 | Tomada 2P+T, 10A - 250V, completa; ref. 054343 da Pial Legrand ou equivalente | CJ | 0.022
P.14.000.046511 | Lâmpada fluorescente tubular comum 40W, base Bipino bilateral; ref. Universal 85858 GE, L40LDE Osram, TLTRS40W-ELD-25 Philips ou equivalente | UN | 0.088
P.15.000.046068 | Luminária retangular de sobrepor tipo calha aberta para 4 lâmpadas fluorescentes tubulares de 32W, ref. CN10-S432 da Lumicenter ou equivalente | UN | 0.022
P.28.000.049743 | Reator eletrônico com partida instantânea de alto fator de potência (AFP), para lâmpada fluorescente tubular, base bipino bilateral, 2x32W / 127-220V | UN | 0.044
02.01.180 | Banheiro químico modelo Standard, com manutenção conforme exigências da CETESB | UNMES
A.14.000.081900 | Banheiro químico, modelo Standard, com limpeza 1 vez por semana e descarte conforme exigências da CETESB | UNMES | 1
02.01.200 | Desmobilização de construção provisória | M2
B.01.000.010111 | Carpinteiro | H | 0.065
B.01.000.010112 | Ajudante de carpinteiro | H | 0.065
B.01.000.010139 | Pedreiro | H | 0.065
B.01.000.010146 | Servente | H | 0.13
S.01.000.080351 | Guindauto MUNCK M-640/18 com lança telescópica capacidade 3750 kg | H | 0.065
02.02 | Container
02.02.120 | Locação de container tipo alojamento - área mínima de 13,80 m² | UNMES
A.12.000.021097 | Container alojamento, módulo metálico em aço galvanizado de 6,0x2,3x1,5m, vão livre, piso de concreto, cimentado, madeira ou material equivalente | UNMES | 1
B.01.000.010101 | Ajudante geral | H | 1.32
B.01.000.010115 | Eletricista | H | 0.99
B.01.000.010116 | Ajudante eletricista | H | 1.32
02.02.130 | Locação de container tipo escritório com 1 vaso sanitário, 1 lavatório e 1 ponto para chuveiro - área mínima de 13,80 m² | UNMES
A.12.000.021100 | Container escritório com WC, em aço galvanizado, piso compensado naval (escritório), 1 vaso sanitário, 1 lavatório, 1 ponto para chuveiro, piso impermeável e antiderrapante (WC) | UNMES | 1
B.01.000.010101 | Ajudante geral | H | 1.32
B.01.000.010115 | Eletricista | H | 0.99
B.01.000.010116 | Ajudante eletricista | H | 1.32
B.01.000.010118 | Encanador | H | 0.99
B.01.000.010119 | Ajudante de encanador | H | 1.32
02.02.140 | Locação de container tipo sanitário com 2 vasos sanitários, 2 lavatórios, 2 mictórios e 4 pontos para chuveiro - área mínima de 13,80 m² | UNMES
A.12.000.021098 | Container sanitário, módulo aço galvanizado, 2 vasos sanitários, 2 lavatórios/calha e 2 mictórios/calha, 4 pontos para chuveiro, piso impermeável e antiderrapante | UNMES | 1
B.01.000.010101 | Ajudante geral | H | 1.32
B.01.000.010115 | Eletricista | H | 0.99
B.01.000.010116 | Ajudante eletricista | H | 1.32
B.01.000.010118 | Encanador | H | 0.99
B.01.000.010119 | Ajudante de encanador | H | 1.32
02.02.150 | Locação de container tipo depósito - área mínima de 13,80 m² | UNMES
A.12.000.021099 | Container depósito, módulo metálico em aço galvanizado de 6,0x2,3x2,5m, vão livre, piso de concreto, cimentado, madeira ou material equivalente | UNMES | 1
B.01.000.010101 | Ajudante geral | H | 1.32
B.01.000.010115 | Eletricista | H | 0.99
B.01.000.010116 | Ajudante eletricista | H | 1.32
02.02.160 | Locação de container tipo guarita - área mínima de 4,60 m² | UNMES
A.12.000.021081 | Container guarita, módulo metálico aço galvanizado 2,00x2,30m ou 2,30x2,30m, vão livre, forro térmico, piso concreto, cimentado, madeira ou material equivalente | UNMES | 1
B.01.000.010101 | Ajudante geral | H | 0.44
B.01.000.010115 | Eletricista | H | 0.33
B.01.000.010116 | Ajudante eletricista | H | 0.44
02.03 | Tapume, vedação e proteções diversas
02.03.030 | Proteção de superfícies em geral com plástico bolha | M2
B.01.000.010146 | Servente | H | 0.1
M.04.000.092626 | Plástico bolha, diâmetro de 1,00 a 2,00 cm - rolo de (1,00 x 100 ou 1,30 x 100) metros, ref. Syroplat ou equivalente | M2 | 1.1
02.03.060 | Proteção de fachada com tela de nylon | M2
B.01.000.010111 | Carpinteiro | H | 0.4
B.01.000.010112 | Ajudante de carpinteiro | H | 0.5
D.02.000.021009 | Pontalete de cedrinho de 75 mm x 75 mm - 3ª construção | M | 0.05
D.02.000.021014 | Sarrafo de cedrinho 2,5 x 5 cm | M | 0.2
E.02.000.026760 | Prego diversas bitolas (referência 18 x 27) | KG | 0.01
S.05.000.020356 | Tela em polietileno para proteção de fachada, trama de 2,2mm | M2 | 1.05
02.03.080 | Fechamento provisório de vãos em chapa de madeira compensada | M2
B.01.000.010111 | Carpinteiro | H | 0.33
B.01.000.010140 | Pintor | H | 0.315
B.01.000.010141 | Ajudante de pintor | H | 0.28
B.01.000.010146 | Servente | H | 0.33
D.02.000.021014 | Sarrafo de cedrinho 2,5 x 5 cm | M | 1.3
D.03.000.021030 | Chapa compensada cola PVA resinada de 6mm (2,20 x 1,10)m | M2 | 0.33
E.02.000.026760 | Prego diversas bitolas (referência 18 x 27) | KG | 0.1
J.02.000.037513 | Tinta latex, acabamento fosco aveludado, ref. coral 3 em 1 da Coral, rende e cobre muito da Suvinil ou equivalente | L | 0.175
02.03.110 | Tapume móvel para fechamento de áreas | M2
B.01.000.010111 | Carpinteiro | H | 0.9265
B.01.000.010112 | Ajudante de carpinteiro | H | 0.8
B.01.000.010140 | Pintor | H | 0.315
B.01.000.010141 | Ajudante de pintor | H | 0.28
D.02.000.021009 | Pontalete de cedrinho de 75 mm x 75 mm - 3ª construção | M | 1.58
D.03.000.021030 | Chapa compensada cola PVA resinada de 6mm (2,20 x 1,10)m | M2 | 0.55
E.02.000.026760 | Prego diversas bitolas (referência 18 x 27) | KG | 0.15
J.02.000.037513 | Tinta latex, acabamento fosco aveludado, ref. coral 3 em 1 da Coral, rende e cobre muito da Suvinil ou equivalente | L | 0.175
02.03.120 | Tapume fixo para fechamento de áreas, com portão | M2
B.01.000.010111 | Carpinteiro | H | 0.8
B.01.000.010112 | Ajudante de carpinteiro | H | 0.8
B.01.000.010139 | Pedreiro | H | 0.112
B.01.000.010140 | Pintor | H | 0.315
B.01.000.010141 | Ajudante de pintor | H | 0.28
D.02.000.021009 | Pontalete de cedrinho de 75 mm x 75 mm - 3ª construção | M | 1.58
D.03.000.021030 | Chapa compensada cola PVA resinada de 6mm (2,20 x 1,10)m | M2 | 0.55
E.02.000.026760 | Prego diversas bitolas (referência 18 x 27) | KG | 0.15
J.02.000.037513 | Tinta latex, acabamento fosco aveludado, ref. coral 3 em 1 da Coral, rende e cobre muito da Suvinil ou equivalente | L | 0.175
02.03.200 | Locação de quadros metálicos para plataforma de proteção, inclusive o madeiramento | M2MES
A.11.000.020376 | Locação de quadros metálicos para plataforma de proteção perimetral, com lateral inclinada de 45°, largura 2,05+0,80m (desenvolvida) | UNMES | 0.3157
B.01.000.010112 | Ajudante de carpinteiro | H | 0.05
B.06.000.021525 | Aço CA-50-A $MD bitolas | KG | 0.3157
D.02.000.021017 | Sarrafo de cedrinho 2,5 x 10 cm | M | 0.4735
D.02.000.021021 | Tábua cedrinho 25 mm x 300 mm de 3ª | M2 | 0.233
E.02.000.026760 | Prego diversas bitolas (referência 18 x 27) | KG | 0.0375
02.03.240 | Proteção de piso com tecido de aniagem e gesso | M2
B.01.000.010146 | Servente | H | 0.2
B.03.000.020580 | Gesso em pó ensacado para revestimento saco de 20 kg | KG | 6.2
F.09.000.092628 | Tela de juta (aniagem) | M2 | 1
02.03.250 | Tapume fixo em painel OSB - espessura 8 mm | M2
B.01.000.010101 | Ajudante geral | H | 0.8
B.01.000.010111 | Carpinteiro | H | 0.91
D.02.000.021009 | Pontalete de cedrinho de 75 mm x 75 mm - 3ª construção | M | 1.7424
D.02.000.021070 | Chapa OSB (Oriented Strand Board), dimensões 122 x 220 x 8 mm | UN | 0.3912
E.02.000.026760 | Prego diversas bitolas (referência 18 x 27) | KG | 0.15
02.03.260 | Tapume fixo em painel OSB - espessura 10 mm | M2
B.01.000.010101 | Ajudante geral | H | 0.8
B.01.000.010111 | Carpinteiro | H | 0.91
D.02.000.021009 | Pontalete de cedrinho de 75 mm x 75 mm - 3ª construção | M | 1.7424
D.02.000.021071 | Chapa OSB (Oriented Strand Board), dimensões 122 x 220 x 10 mm | UN | 0.3912
E.02.000.026760 | Prego diversas bitolas (referência 18 x 27) | KG | 0.15
02.03.270 | Tapume fixo em painel OSB - espessura 12 mm | M2
B.01.000.010101 | Ajudante geral | H | 0.8
B.01.000.010111 | Carpinteiro | H | 0.91
D.02.000.021009 | Pontalete de cedrinho de 75 mm x 75 mm - 3ª construção | M | 1.7424
D.02.000.021072 | Chapa OSB (Oriented Strand Board), dimensões 122 x 220 x 12 mm | UN | 0.3912
E.02.000.026760 | Prego diversas bitolas (referência 18 x 27) | KG | 0.15
02.03.500 | Proteção em madeira e lona plástica para equipamento mecânico ou informática - para obras de reforma | M3
B.01.000.010111 | Carpinteiro | H | 0.81
B.01.000.010112 | Ajudante de carpinteiro | H | 0.81
B.01.000.010146 | Servente | H | 0.405
B.07.000.038098 | Lona plástica preta | M2 | 3.15
D.03.000.021085 | Chapa compensada cola fenólica plastificada de 6mm (2,2 x 1,10)m | M2 | 0.526
M.04.000.092626 | Plástico bolha, diâmetro de 1,00 a 2,00 cm - rolo de (1,00 x 100 ou 1,30 x 100) metros, ref. Syroplat ou equivalente | M2 | 2.624
S.05.000.021023 | Sarrafo de pinus, 1´ x 4´ - bruto | M | 4.17
S.05.000.021062 | Pontalete de pinus, 3´ x 3´ - bruto | M | 2.186
02.05 | Andaime e balancim
02.05.060 | Montagem e desmontagem de andaime torre metálica com altura até 10 m | M
B.01.000.010146 | Servente | H | 0.32
B.01.000.010506 | Montador | H | 0.16
02.05.080 | Montagem e desmontagem de andaime torre metálica com altura superior a 10 m | M
B.01.000.010146 | Servente | H | 0.96
B.01.000.010506 | Montador | H | 0.32
02.05.090 | Montagem e desmontagem de andaime tubular fachadeiro com altura até 10 m | M2
B.01.000.010146 | Servente | H | 0.32
B.01.000.010506 | Montador | H | 0.16
02.05.100 | Montagem e desmontagem de andaime tubular fachadeiro com altura superior a 10 m | M2
B.01.000.010146 | Servente | H | 0.96
B.01.000.010506 | Montador | H | 0.32
02.05.195 | Balancim elétrico tipo plataforma para transporte vertical, com altura até 60 m | UNMES
A.05.000.080110 | Balancim elétrico tipo plataforma de 3 m de comprimento, para transporte vertical, com cabo passante de 60m, com gancho, clips, sapatilhas, ponta de cabo, etc. | UNMES | 1
02.05.202 | Andaime torre metálico (1,5 x 1,5 m) com piso metálico | MXMES
B.01.000.010146 | Servente | H | 0.24
S.04.000.021093 | Locação de andaime torre metálico (1,5x1,5m), com piso metálico | MXMES | 1
02.05.212 | Andaime tubular fachadeiro com piso metálico e sapatas ajustáveis | M2MES
B.01.000.010146 | Servente | H | 0.24
S.04.000.021094 | Locação de andaime tubular fachadeiro, largura mínima de 1,00 m com piso metálico e sapatas ajustáveis | M2XME | 1
02.06 | Alocação de equipe, equipamento e ferramental
02.06.030 | Locação de plataforma elevatória articulada, com altura aproximada de 12,5m, capacidade de carga de 227 kg, elétrica | UNMES
A.05.000.080373 | Plataforma articulada elétrica, autopropelida, com altura aproximada de 12,50m e capacidade para 227kg, ref. Z34/22 DC da Genie ou equivalente | UNMES | 1
B.01.000.010143 | Operador | H | 90
02.06.040 | Locação de plataforma elevatória articulada, com altura aproximada de 20 m, capacidade de carga de 227 kg, diesel | UNMES
A.05.000.080374 | Plataforma articulada à diesel, autopropelida, com altura aproximada de 20m e capacidade para 227kg, ref. 600 AJ da JLG, Z60/34 RT da Genie ou equivalente | UNMES | 1
B.01.000.010143 | Operador | H | 90
02.08 | Sinalização de obra
02.08.020 | Placa de identificação para obra | M2
B.01.000.010111 | Carpinteiro | H | 1.91
B.01.000.010112 | Ajudante de carpinteiro | H | 2.27
B.02.000.020508 | Cimento CPII-E-32 (sacos de 50 kg) | KG | 9.06
B.04.000.020503 | Areia média lavada (a granel caçamba fechada) | M3 | 0.0209
D.02.000.021009 | Pontalete de cedrinho de 75 mm x 75 mm - 3ª construção | M | 3.26
E.02.000.026760 | Prego diversas bitolas (referência 18 x 27) | KG | 0.2
N.04.000.020357 | Placa para identificação da obra, em chapa de aço n° 18, galvanizado com tratamento anticorrosivo padrão | M2 | 1
02.08.040 | Placa em lona com impressão digital e requadro em metalon | M2
B.01.000.010144 | Serralheiro | H | 0.5
B.01.000.010145 | Ajudante serralheiro | H | 0.5
N.04.000.039114 | Banner em lona com impressão digitalmente, com bainha reforçada e ilhoses | M2 | 1
N.04.000.039115 | Requadro em metalon para banner em lona impresso | M | 0.917
02.08.050 | Placa em lona com impressão digital e estrutura em madeira | M2
B.01.000.010111 | Carpinteiro | H | 0.8
B.01.000.010112 | Ajudante de carpinteiro | H | 0.91
B.01.000.010140 | Pintor | H | 0.315
B.01.000.010141 | Ajudante de pintor | H | 0.28
D.02.000.021009 | Pontalete de cedrinho de 75 mm x 75 mm - 3ª construção | M | 1.15
E.02.000.026760 | Prego diversas bitolas (referência 18 x 27) | KG | 0.15
J.02.000.037513 | Tinta latex, acabamento fosco aveludado, ref. coral 3 em 1 da Coral, rende e cobre muito da Suvinil ou equivalente | L | 0.175
N.04.000.039114 | Banner em lona com impressão digitalmente, com bainha reforçada e ilhoses | M2 | 1
02.09 | Limpeza de terreno
02.09.030 | Limpeza manual do terreno, inclusive troncos até 5 cm de diâmetro, com caminhão à disposição dentro da obra, até o raio de 1 km | M2
B.01.000.010146 | Servente | H | 0.25
S.01.000.080311 | Caminhão basculante diesel com capacidade de 5 m³ - COND. D | H | 0.0078
S.07.000.080230 | Pá-carregadeira sobre pneus, potência 120 a 122HP (88,5 a 119 kW) capacidade da caçamba de 1,7 a 5,0m³, ref. CAT924G da CATERPILLAR | H | 0.0033
02.09.040 | Limpeza mecanizada do terreno, inclusive troncos até 15 cm de diâmetro, com caminhão à disposição dentro e fora da obra, com transporte no raio de até 1 km | M2
B.01.000.010146 | Servente | H | 0.008
S.01.000.080311 | Caminhão basculante diesel com capacidade de 5 m³ - COND. D | H | 0.008
S.01.000.080342 | Trator de esteira lâmina reta/riper - 328HP, CATEPILLAR-D8R PS328 ou equivalente | H | 0.0033
S.07.000.080230 | Pá-carregadeira sobre pneus, potência 120 a 122HP (88,5 a 119 kW) capacidade da caçamba de 1,7 a 5,0m³, ref. CAT924G da CATERPILLAR | H | 0.0033
02.09.130 | Limpeza mecanizada do terreno, inclusive troncos com diâmetro acima de 15 cm até 50 cm, com caminhão à disposição dentro da obra, até o raio de 1 km | M2
B.01.000.010146 | Servente | H | 0.008
S.01.000.080311 | Caminhão basculante diesel com capacidade de 5 m³ - COND. D | H | 0.008
S.01.000.080342 | Trator de esteira lâmina reta/riper - 328HP, CATEPILLAR-D8R PS328 ou equivalente | H | 0.004
S.07.000.080230 | Pá-carregadeira sobre pneus, potência 120 a 122HP (88,5 a 119 kW) capacidade da caçamba de 1,7 a 5,0m³, ref. CAT924G da CATERPILLAR | H | 0.0033
02.09.150 | Corte e derrubada de eucalipto (1° corte) - idade até 4 anos | M3
B.01.000.010146 | Servente | H | 0.45
S.01.000.080119 | Trator com pneus industrial, agrícola com peso de 5 T | H | 0.45
S.04.000.081346 | Motosserra a gasolina portátil tipo 60 cilindradas; ref. mod.61 da Husqvarna ou equivalente | H | 0.45
02.09.160 | Corte e derrubada de eucalipto (1° corte) - idade acima de 4 anos | M3
B.01.000.010146 | Servente | H | 0.53
S.01.000.080119 | Trator com pneus industrial, agrícola com peso de 5 T | H | 0.53
S.04.000.081346 | Motosserra a gasolina portátil tipo 60 cilindradas; ref. mod.61 da Husqvarna ou equivalente | H | 0.53
02.10 | Locação de obra
02.10.020 | Locação de obra de edificação | M2
B.01.000.010111 | Carpinteiro | H | 0.13
B.01.000.010146 | Servente | H | 0.13
D.02.000.021009 | Pontalete de cedrinho de 75 mm x 75 mm - 3ª construção | M | 0.04
D.02.000.021021 | Tábua cedrinho 25 mm x 300 mm de 3ª | M2 | 0.09
E.02.000.026760 | Prego diversas bitolas (referência 18 x 27) | KG | 0.012
E.02.000.027025 | Arame galvanizado nº 16 BWG | KG | 0.02
02.10.040 | Locação de rede de canalização | M
B.01.000.010160 | Ajudante de topógrafo | H | 0.012
B.01.000.010185 | Topografo | H | 0.004
S.01.000.080352 | Veículo utilitário com capacidade para 9 pessoas - 1.600 CC - COND.D | H | 0.01
02.10.050 | Locação para muros, cercas e alambrados | M
B.01.000.010160 | Ajudante de topógrafo | H | 0.012
B.01.000.010185 | Topografo | H | 0.004
S.01.000.080352 | Veículo utilitário com capacidade para 9 pessoas - 1.600 CC - COND.D | H | 0.01
02.10.060 | Locação de vias, calçadas, tanques e lagoas | M2
B.01.000.010160 | Ajudante de topógrafo | H | 0.024
B.01.000.010185 | Topografo | H | 0.008
D.02.000.021009 | Pontalete de cedrinho de 75 mm x 75 mm - 3ª construção | M | 0.0093
E.02.000.026760 | Prego diversas bitolas (referência 18 x 27) | KG | 0.001
E.02.000.027025 | Arame galvanizado nº 16 BWG | KG | 0.0115
S.01.000.080352 | Veículo utilitário com capacidade para 9 pessoas - 1.600 CC - COND.D | H | 0.005
02.60 | Serviços Especiais
03 | DEMOLIÇÃO SEM REAPROVEITAMENTO
03.01 | Demolição de concreto, lastro, mistura e afins
03.01.020 | Demolição manual de concreto simples | M3
B.01.000.010146 | Servente | H | 11
03.01.040 | Demolição manual de concreto armado | M3
B.01.000.010146 | Servente | H | 20
03.01.060 | Demolição manual de lajes pré-moldadas, incluindo revestimento | M2
B.01.000.010146 | Servente | H | 1.5
03.01.200 | Demolição mecanizada de concreto armado, inclusive fragmentação, carregamento, transporte até 1 quilômetro e descarregamento | M3
B.01.000.010146 | Servente | H | 6
S.01.000.080129 | Compressor de ar XA 125 MWD - COND. D | H | 2
S.01.000.080157 | Rompedor Pneumático ATLAS COPCO TEX 32 PS | H | 4
S.01.000.080266 | Pá-carregadeira retroescavadeira / carregadeira, capacidade de 0,77m³ - COND. D | H | 0.015
S.01.000.080308 | Caminhão basculante caçamba minério, capacidade de 8,0m³ - COND.D | H | 0.0733
03.01.210 | Demolição mecanizada de concreto armado, inclusive fragmentação e acomodação do material | M3
B.01.000.010146 | Servente | H | 6
S.01.000.080129 | Compressor de ar XA 125 MWD - COND. D | H | 2
S.01.000.080157 | Rompedor Pneumático ATLAS COPCO TEX 32 PS | H | 4
03.01.220 | Demolição mecanizada de concreto simples, inclusive fragmentação, carregamento, transporte até 1 quilômetro e descarregamento | M3
B.01.000.010146 | Servente | H | 4
S.01.000.080129 | Compressor de ar XA 125 MWD - COND. D | H | 1
S.01.000.080157 | Rompedor Pneumático ATLAS COPCO TEX 32 PS | H | 2
S.01.000.080266 | Pá-carregadeira retroescavadeira / carregadeira, capacidade de 0,77m³ - COND. D | H | 0.015
S.01.000.080308 | Caminhão basculante caçamba minério, capacidade de 8,0m³ - COND.D | H | 0.0733
03.01.230 | Demolição mecanizada de concreto simples, inclusive fragmentação e acomodação do material | M3
B.01.000.010146 | Servente | H | 4
S.01.000.080129 | Compressor de ar XA 125 MWD - COND. D | H | 1
S.01.000.080157 | Rompedor Pneumático ATLAS COPCO TEX 32 PS | H | 2
03.01.240 | Demolição mecanizada de pavimento ou piso em concreto, inclusive fragmentação, carregamento, transporte até 1 quilômetro e descarregamento | M2
B.01.000.010146 | Servente | H | 0.4
S.01.000.080129 | Compressor de ar XA 125 MWD - COND. D | H | 0.1
S.01.000.080157 | Rompedor Pneumático ATLAS COPCO TEX 32 PS | H | 0.2
S.01.000.080266 | Pá-carregadeira retroescavadeira / carregadeira, capacidade de 0,77m³ - COND. D | H | 0.004
S.01.000.080308 | Caminhão basculante caçamba minério, capacidade de 8,0m³ - COND.D | H | 0.004
03.01.250 | Demolição mecanizada de pavimento ou piso em concreto, inclusive fragmentação e acomodação do material | M2
B.01.000.010146 | Servente | H | 0.4
S.01.000.080129 | Compressor de ar XA 125 MWD - COND. D | H | 0.1
S.01.000.080157 | Rompedor Pneumático ATLAS COPCO TEX 32 PS | H | 0.2
03.01.260 | Demolição mecanizada de sarjeta ou sarjetão, inclusive fragmentação, carregamento, transporte até 1 quilômetro e descarregamento | M3
B.01.000.010146 | Servente | H | 4
S.01.000.080129 | Compressor de ar XA 125 MWD - COND. D | H | 1
S.01.000.080157 | Rompedor Pneumático ATLAS COPCO TEX 32 PS | H | 2
S.01.000.080266 | Pá-carregadeira retroescavadeira / carregadeira, capacidade de 0,77m³ - COND. D | H | 0.04
S.01.000.080308 | Caminhão basculante caçamba minério, capacidade de 8,0m³ - COND.D | H | 0.04
03.01.270 | Demolição mecanizada de sarjeta ou sarjetão, inclusive fragmentação e acomodação do material | M3
B.01.000.010146 | Servente | H | 4
S.01.000.080129 | Compressor de ar XA 125 MWD - COND. D | H | 1
S.01.000.080157 | Rompedor Pneumático ATLAS COPCO TEX 32 PS | H | 2
03.02 | Demolição de alvenaria
03.02.020 | Demolição manual de alvenaria de fundação/embasamento | M3
B.01.000.010146 | Servente | H | 6
03.02.040 | Demolição manual de alvenaria de elevação ou elemento vazado, incluindo revestimento | M3
B.01.000.010146 | Servente | H | 4
03.03 | Demolição de revestimento em massa
03.03.020 | Apicoamento manual de piso, parede ou teto | M2
B.01.000.010146 | Servente | H | 0.15
03.03.040 | Demolição manual de revestimento em massa de parede ou teto | M2
B.01.000.010146 | Servente | H | 0.3
03.03.060 | Demolição manual de revestimento em massa de piso | M2
B.01.000.010146 | Servente | H | 0.5
03.04 | Demolição de revestimento cerâmico e ladrilho hidráulico
03.04.020 | Demolição manual de revestimento cerâmico, incluindo a base | M2
B.01.000.010146 | Servente | H | 0.6
03.04.030 | Demolição manual de revestimento em ladrilho hidráulico, incluindo a base | M2
B.01.000.010146 | Servente | H | 0.5
03.04.040 | Demolição manual de rodapé, soleira ou peitoril, em material cerâmico e/ou ladrilho hidráulico, incluindo a base | M
B.01.000.010146 | Servente | H | 0.15
03.05 | Demolição de revestimento sintético
03.05.020 | Demolição manual de revestimento sintético, incluindo a base | M2
B.01.000.010146 | Servente | H | 0.4
03.06 | Demolição de revestimento em pedra e blocos maciços
03.06.050 | Desmonte (levantamento) mecanizado de pavimento em paralelepípedo ou lajota de concreto, inclusive carregamento, transporte até 1 quilômetro e descarregamento | M2
B.01.000.010146 | Servente | H | 0.5
S.01.000.080266 | Pá-carregadeira retroescavadeira / carregadeira, capacidade de 0,77m³ - COND. D | H | 0.01
S.01.000.080308 | Caminhão basculante caçamba minério, capacidade de 8,0m³ - COND.D | H | 0.06
03.06.060 | Desmonte (levantamento) mecanizado de pavimento em paralelepípedo ou lajota de concreto, inclusive acomodação do material | M2
B.01.000.010146 | Servente | H | 0.5
S.01.000.080266 | Pá-carregadeira retroescavadeira / carregadeira, capacidade de 0,77m³ - COND. D | H | 0.01
03.07 | Demolição de revestimento asfáltico
03.07.010 | Demolição (levantamento) mecanizada de pavimento asfáltico, inclusive carregamento, transporte até 1 quilômetro e descarregamento | M2
B.01.000.010146 | Servente | H | 0.2
S.01.000.080129 | Compressor de ar XA 125 MWD - COND. D | H | 0.1
S.01.000.080157 | Rompedor Pneumático ATLAS COPCO TEX 32 PS | H | 0.2
S.01.000.080266 | Pá-carregadeira retroescavadeira / carregadeira, capacidade de 0,77m³ - COND. D | H | 0.008
S.01.000.080308 | Caminhão basculante caçamba minério, capacidade de 8,0m³ - COND.D | H | 0.004
03.07.030 | Demolição (levantamento) mecanizada de pavimento asfáltico, inclusive fragmentação e acomodação do material | M2
B.01.000.010146 | Servente | H | 0.2
S.01.000.080129 | Compressor de ar XA 125 MWD - COND. D | H | 0.1
S.01.000.080157 | Rompedor Pneumático ATLAS COPCO TEX 32 PS | H | 0.2
03.07.050 | Fresagem de pavimento asfáltico com espessura até 5 cm, inclusive carregamento, transporte até 1 quilômetro e descarregamento | M2
B.01.000.010146 | Servente | H | 0.07
S.01.000.080102 | Caminhão com irrigadeira e autobomba, capacidade mínima de 6.000 litros - COND.D | H | 0.006
S.01.000.080308 | Caminhão basculante caçamba minério, capacidade de 8,0m³ - COND.D | H | 0.01
S.01.000.081345 | Fresadora, largura útil 1 m; ref. Fresadora Wirtgem 1000C ou equivalente | H | 0.01
03.07.070 | Fresagem de pavimento asfáltico com espessura até 5 cm, inclusive acomodação do material | M2
B.01.000.010146 | Servente | H | 0.07
S.01.000.080102 | Caminhão com irrigadeira e autobomba, capacidade mínima de 6.000 litros - COND.D | H | 0.006
S.01.000.081345 | Fresadora, largura útil 1 m; ref. Fresadora Wirtgem 1000C ou equivalente | H | 0.01
03.07.080 | Fresagem de pavimento asfáltico com espessura até 5 cm, inclusive remoção do material fresado até 10 quilômetros e varrição | M2
B.01.000.010146 | Servente | H | 0.03
S.01.000.080102 | Caminhão com irrigadeira e autobomba, capacidade mínima de 6.000 litros - COND.D | H | 0.006
S.01.000.080105 | Vassoura mecânica - rebocada mecanicamente | H | 0.01
S.01.000.080308 | Caminhão basculante caçamba minério, capacidade de 8,0m³ - COND.D | H | 0.02
S.01.000.081345 | Fresadora, largura útil 1 m; ref. Fresadora Wirtgem 1000C ou equivalente | H | 0.01
03.08 | Demolição de forro / divisórias
03.08.020 | Demolição manual de forro em estuque, inclusive sistema de fixação/tarugamento | M2
B.01.000.010146 | Servente | H | 0.52
03.08.040 | Demolição manual de forro qualquer, inclusive sistema de fixação/tarugamento | M2
B.01.000.010146 | Servente | H | 0.3
03.08.060 | Demolição manual de forro em gesso, inclusive sistema de fixação | M2
B.01.000.010146 | Servente | H | 0.3
03.08.200 | Demolição manual de painéis divisórias, inclusive montantes metálicos | M2
B.01.000.010146 | Servente | H | 0.33
03.09 | Demolição de impermeabilização e afins
03.09.020 | Demolição manual de camada impermeabilizante | M2
B.01.000.010139 | Pedreiro | H | 0.25
B.01.000.010146 | Servente | H | 0.5
03.09.040 | Demolição manual de argamassa regularizante, isolante ou protetora e papel Kraft | M2
B.01.000.010139 | Pedreiro | H | 0.3
B.01.000.010146 | Servente | H | 0.6
03.09.060 | Remoção manual de junta de dilatação ou retração, inclusive apoio | M
B.01.000.010139 | Pedreiro | H | 0.1
B.01.000.010146 | Servente | H | 0.2
03.10 | Remoção de pintura
03.10.020 | Remoção de pintura em rodapé, baguete ou moldura com lixa | M
B.01.000.010140 | Pintor | H | 0.05
J.01.000.038014 | Lixa massa/madeira uso geral Norton, Alcar ou equivalente (médias) | UN | 0.1
03.10.040 | Remoção de pintura em rodapé, baguete ou moldura com produto químico | M
B.01.000.010140 | Pintor | H | 0.05
J.02.000.038029 | Removedor de tinta, ref. Pintoff da Coral ou equivalente | L | 0.02
03.10.080 | Remoção de pintura em superfícies de madeira e/ou metálicas com produtos químicos | M2
B.01.000.010140 | Pintor | H | 0.4
J.02.000.038029 | Removedor de tinta, ref. Pintoff da Coral ou equivalente | L | 0.1
03.10.100 | Remoção de pintura em superfícies de madeira e/ou metálicas com lixamento | M2
B.01.000.010140 | Pintor | H | 0.3
J.01.000.038014 | Lixa massa/madeira uso geral Norton, Alcar ou equivalente (médias) | UN | 0.5
03.10.120 | Remoção de pintura em massa com produtos químicos | M2
B.01.000.010140 | Pintor | H | 0.3
J.02.000.038029 | Removedor de tinta, ref. Pintoff da Coral ou equivalente | L | 0.1
03.10.140 | Remoção de pintura em massa com lixamento | M2
B.01.000.010140 | Pintor | H | 0.2
J.01.000.038014 | Lixa massa/madeira uso geral Norton, Alcar ou equivalente (médias) | UN | 0.5
03.16 | Remoção de sinalização horizontal
03.16.010 | Remoção de sinalização horizontal existente | M2
N.07.000.000025 | Remoção de sinalização horizontal existente pelo processo manual ou mecânico, ABNT NBR 15405 | M2 | 1
03.16.011 | Remoção de tacha/tachões | UN
B.01.000.010139 | Pedreiro | H | 0.2
B.01.000.010146 | Servente | H | 0.2
S.06.000.009687 | Caminhão carroceria fixa aberta madeira, capacidade 5T - 160CV - PBT*8250, capacidade máxima de tração 11T - Diesel | H | 0.021
04 | RETIRADA COM PROVÁVEL REAPROVEITAMENTO
04.01 | Retirada de fechamento e elemento divisor
04.01.020 | Retirada de divisória em placa de madeira ou fibrocimento tarugada | M2
B.01.000.010111 | Carpinteiro | H | 1.5
04.01.040 | Retirada de divisória em placa de madeira ou fibrocimento com montantes metálicos | M2
B.01.000.010111 | Carpinteiro | H | 1.3
04.01.060 | Retirada de divisória em placa de concreto, granito, granilite ou mármore | M2
B.01.000.010139 | Pedreiro | H | 0.8
04.01.080 | Retirada de fechamento em placas pré-moldadas, inclusive pilares | M2
B.01.000.010146 | Servente | H | 0.034
S.01.000.080266 | Pá-carregadeira retroescavadeira / carregadeira, capacidade de 0,77m³ - COND. D | H | 0.017
04.01.090 | Retirada de barreira de proteção com arame de alta segurança, simples ou duplo | M
B.01.000.010139 | Pedreiro | H | 0.05
B.01.000.010146 | Servente | H | 0.15
04.01.100 | Retirada de cerca | M
B.01.000.010146 | Servente | H | 0.62
04.02 | Retirada de elementos de estrutura (concreto, ferro, alumínio e madeira)
04.02.020 | Retirada de peças lineares em madeira com seção até 60 cm² | M
B.01.000.010111 | Carpinteiro | H | 0.03
B.01.000.010112 | Ajudante de carpinteiro | H | 0.03
04.02.030 | Retirada de peças lineares em madeira com seção superior a 60 cm² | M
B.01.000.010111 | Carpinteiro | H | 0.1
B.01.000.010112 | Ajudante de carpinteiro | H | 0.1
04.02.050 | Retirada de estrutura em madeira tesoura - telhas de barro | M2
B.01.000.010111 | Carpinteiro | H | 0.55
B.01.000.010112 | Ajudante de carpinteiro | H | 0.55
04.02.070 | Retirada de estrutura em madeira tesoura - telhas perfil qualquer | M2
B.01.000.010111 | Carpinteiro | H | 0.45
B.01.000.010112 | Ajudante de carpinteiro | H | 0.45
04.02.090 | Retirada de estrutura em madeira pontaletada - telhas de barro | M2
B.01.000.010111 | Carpinteiro | H | 0.4
B.01.000.010112 | Ajudante de carpinteiro | H | 0.4
04.02.110 | Retirada de estrutura em madeira pontaletada - telhas perfil qualquer | M2
B.01.000.010111 | Carpinteiro | H | 0.3
B.01.000.010112 | Ajudante de carpinteiro | H | 0.3
04.02.140 | Retirada de estrutura metálica | KG
S.05.000.093275 | Retirada de estrutura metálica | KG | 1
04.03 | Retirada de telhamento e proteção
04.03.020 | Retirada de telhamento em barro | M2
B.01.000.010112 | Ajudante de carpinteiro | H | 0.8
04.03.040 | Retirada de telhamento perfil e material qualquer, exceto barro | M2
B.01.000.010112 | Ajudante de carpinteiro | H | 0.4
04.03.060 | Retirada de cumeeira ou espigão em barro | M
B.01.000.010112 | Ajudante de carpinteiro | H | 0.3
04.03.080 | Retirada de cumeeira, espigão ou rufo perfil qualquer | M
B.01.000.010112 | Ajudante de carpinteiro | H | 0.5
04.03.090 | Retirada de domo de acrílico, inclusive perfis metálicos de fixação | M2
B.01.000.010139 | Pedreiro | H | 0.5
04.04 | Retirada de revestimento em pedra e blocos maciços
04.04.010 | Retirada de revestimento em pedra, granito ou mármore, em parede ou fachada | M2
B.01.000.010139 | Pedreiro | H | 0.525
B.01.000.010146 | Servente | H | 1.5
04.04.020 | Retirada de revestimento em pedra, granito ou mármore, em piso | M2
B.01.000.010146 | Servente | H | 1.3
04.04.030 | Retirada de soleira ou peitoril em pedra, granito ou mármore | M
B.01.000.010146 | Servente | H | 0.9
04.04.040 | Retirada de degrau em pedra, granito ou mármore | M
B.01.000.010146 | Servente | H | 1
04.04.060 | Retirada de rodapé em pedra, granito ou mármore | M
B.01.000.010146 | Servente | H | 0.8
04.05 | Retirada de revestimentos em madeira
04.05.010 | Retirada de revestimento em lambris de madeira | M2
B.01.000.010101 | Ajudante geral | H | 2.5
B.01.000.010139 | Pedreiro | H | 0.25
04.05.020 | Retirada de piso em tacos de madeira | M2
B.01.000.010146 | Servente | H | 0.6
04.05.040 | Retirada de soalho somente o tablado | M2
B.01.000.010111 | Carpinteiro | H | 0.35
B.01.000.010112 | Ajudante de carpinteiro | H | 0.35
04.05.060 | Retirada de soalho inclusive vigamento | M2
B.01.000.010111 | Carpinteiro | H | 0.6
B.01.000.010112 | Ajudante de carpinteiro | H | 0.6
04.05.080 | Retirada de degrau em madeira | M
B.01.000.010111 | Carpinteiro | H | 0.3
B.01.000.010112 | Ajudante de carpinteiro | H | 0.3
04.05.100 | Retirada de rodapé inclusive cordão em madeira | M
B.01.000.010112 | Ajudante de carpinteiro | H | 0.15
04.06 | Retirada de revestimentos sintéticos e metálicos
04.06.010 | Retirada de revestimento em lambris metálicos | M2
B.01.000.010101 | Ajudante geral | H | 2.5
B.01.000.010139 | Pedreiro | H | 0.25
04.06.020 | Retirada de piso em material sintético assentado a cola | M2
B.01.000.010139 | Pedreiro | H | 0.1
B.01.000.010146 | Servente | H | 0.1
04.06.040 | Retirada de degrau em material sintético assentado a cola | M
B.01.000.010139 | Pedreiro | H | 0.12
B.01.000.010146 | Servente | H | 0.06
04.06.060 | Retirada de rodapé inclusive cordão em material sintético | M
B.01.000.010146 | Servente | H | 0.05
04.06.100 | Retirada de piso elevado telescópico metálico, inclusive estrutura de sustentação | M2
B.01.000.010144 | Serralheiro | H | 0.9
B.01.000.010145 | Ajudante serralheiro | H | 1
04.07 | Retirada de forro, brise e fachada
04.07.020 | Retirada de forro qualquer em placas ou tiras fixadas | M2
B.01.000.010111 | Carpinteiro | H | 0.28
B.01.000.010112 | Ajudante de carpinteiro | H | 0.28
04.07.040 | Retirada de forro qualquer em placas ou tiras apoiadas | M2
B.01.000.010111 | Carpinteiro | H | 0.15
B.01.000.010112 | Ajudante de carpinteiro | H | 0.15
04.07.060 | Retirada de sistema de fixação ou tarugamento de forro | M2
B.01.000.010146 | Servente | H | 0.25
04.08 | Retirada de esquadria e elemento de madeira
04.08.020 | Retirada de folha de esquadria em madeira | UN
B.01.000.010111 | Carpinteiro | H | 0.5
B.01.000.010112 | Ajudante de carpinteiro | H | 0.5
04.08.040 | Retirada de guarnição, moldura e peças lineares em madeira, fixadas | M
B.01.000.010111 | Carpinteiro | H | 0.07
04.08.060 | Retirada de batente com guarnição e peças lineares em madeira, chumbados | M
B.01.000.010139 | Pedreiro | H | 0.3
B.01.000.010146 | Servente | H | 0.3
04.08.080 | Retirada de elemento em madeira e sistema de fixação tipo quadro, lousa, etc. | M2
B.01.000.010146 | Servente | H | 0.3
04.08.100 | Retirada de armário em madeira ou metal | M2
B.01.000.010139 | Pedreiro | H | 0.45
B.01.000.010146 | Servente | H | 0.45
04.09 | Retirada de esquadria e elementos metálicos
04.09.020 | Retirada de esquadria metálica em geral | M2
B.01.000.010139 | Pedreiro | H | 0.7
B.01.000.010146 | Servente | H | 0.7
04.09.040 | Retirada de folha de esquadria metálica | UN
B.01.000.010144 | Serralheiro | H | 0.5
B.01.000.010145 | Ajudante serralheiro | H | 0.5
04.09.060 | Retirada de batente, corrimão ou peças lineares metálicas, chumbados | M
B.01.000.010139 | Pedreiro | H | 0.24
B.01.000.010146 | Servente | H | 0.24
04.09.080 | Retirada de batente, corrimão ou peças lineares metálicas, fixados | M
B.01.000.010139 | Pedreiro | H | 0.3
04.09.100 | Retirada de guarda-corpo ou gradil em geral | M2
B.01.000.010139 | Pedreiro | H | 0.7
B.01.000.010146 | Servente | H | 0.7
04.09.120 | Retirada de escada de marinheiro com ou sem guarda-corpo | M
B.01.000.010139 | Pedreiro | H | 0.8
B.01.000.010146 | Servente | H | 0.8
04.09.140 | Retirada de poste ou sistema de sustentação para alambrado ou fechamento | UN
B.01.000.010146 | Servente | H | 1.3
04.09.160 | Retirada de entelamento metálico em geral | M2
B.01.000.010139 | Pedreiro | H | 0.05
B.01.000.010146 | Servente | H | 0.15
04.10 | Retirada de ferragens e acessórios para esquadrias
04.10.020 | Retirada de fechadura ou fecho de embutir | UN
B.01.000.010111 | Carpinteiro | H | 0.5
04.10.040 | Retirada de fechadura ou fecho de sobrepor | UN
B.01.000.010111 | Carpinteiro | H | 0.2
04.10.060 | Retirada de dobradiça | UN
B.01.000.010111 | Carpinteiro | H | 0.1
04.10.080 | Retirada de peça ou acessório complementar em geral de esquadria | UN
B.01.000.010144 | Serralheiro | H | 0.6
04.11 | Retirada de aparelhos, metais sanitários e registro
04.11.020 | Retirada de aparelho sanitário incluindo acessórios | UN
B.01.000.010118 | Encanador | H | 1.5
04.11.030 | Retirada de bancada incluindo pertences | M2
B.01.000.010139 | Pedreiro | H | 1.4
B.01.000.010146 | Servente | H | 1.4
04.11.040 | Retirada de complemento sanitário chumbado | UN
B.01.000.010139 | Pedreiro | H | 0.6
04.11.060 | Retirada de complemento sanitário fixado ou de sobrepor | UN
B.01.000.010139 | Pedreiro | H | 0.25
04.11.080 | Retirada de registro ou válvula embutidos | UN
B.01.000.010118 | Encanador | H | 1.5
B.01.000.010139 | Pedreiro | H | 0.5
04.11.100 | Retirada de registro ou válvula aparentes | UN
B.01.000.010118 | Encanador | H | 1.1
04.11.110 | Retirada de purificador/bebedouro | UN
B.01.000.010118 | Encanador | H | 1.1
04.11.120 | Retirada de torneira ou chuveiro | UN
B.01.000.010118 | Encanador | H | 0.26
04.11.140 | Retirada de sifão ou metais sanitários diversos | UN
B.01.000.010118 | Encanador | H | 0.4
04.11.160 | Retirada de caixa de descarga de sobrepor ou acoplada | UN
B.01.000.010118 | Encanador | H | 0.76
04.12 | Retirada de aparelhos elétricos e hidráulicos
04.12.020 | Retirada de conjunto motor-bomba | UN
B.01.000.010115 | Eletricista | H | 1.5
B.01.000.010118 | Encanador | H | 1
B.01.000.010119 | Ajudante de encanador | H | 1
04.12.040 | Retirada de motor de bomba de recalque | UN
B.01.000.010115 | Eletricista | H | 1.5
B.01.000.010116 | Ajudante eletricista | H | 1.5
04.13 | Retirada de impermeabilização e afins
04.13.020 | Retirada de isolamento térmico com material monolítico | M2
B.01.000.010146 | Servente | H | 0.3
04.13.060 | Retirada de isolamento térmico com material em panos | M2
B.01.000.010146 | Servente | H | 0.05
04.14 | Retirada de vidro
04.14.020 | Retirada de vidro ou espelho com raspagem da massa ou retirada de baguete | M2
B.01.000.010186 | Vidraceiro | H | 0.5
04.14.040 | Retirada de esquadria em vidro | M2
B.01.000.010139 | Pedreiro | H | 1
B.01.000.010146 | Servente | H | 1
04.17 | Retirada em instalação elétrica - letra A até B
04.17.020 | Remoção de aparelho de iluminação ou projetor fixo em teto, piso ou parede | UN
B.01.000.010115 | Eletricista | H | 0.4
B.01.000.010116 | Ajudante eletricista | H | 0.4
04.17.040 | Remoção de aparelho de iluminação ou projetor fixo em poste ou braço | UN
B.01.000.010115 | Eletricista | H | 1.5
B.01.000.010116 | Ajudante eletricista | H | 1.5
04.17.060 | Remoção de suporte tipo braquet | UN
B.01.000.010115 | Eletricista | H | 0.5
B.01.000.010116 | Ajudante eletricista | H | 0.5
04.17.080 | Remoção de barramento de cobre | M
B.01.000.010115 | Eletricista | H | 0.4
B.01.000.010116 | Ajudante eletricista | H | 0.4
04.17.100 | Remoção de base de disjuntor tipo QUIK-LAG | UN
B.01.000.010115 | Eletricista | H | 0.15
B.01.000.010116 | Ajudante eletricista | H | 0.15
04.17.120 | Remoção de base de fusível tipo Diazed | UN
B.01.000.010115 | Eletricista | H | 0.15
B.01.000.010116 | Ajudante eletricista | H | 0.15
04.17.140 | Remoção de base e haste de para-raios | UN
B.01.000.010115 | Eletricista | H | 1
B.01.000.010116 | Ajudante eletricista | H | 1
04.17.160 | Remoção de base ou chave para fusível NH tipo tripolar | UN
B.01.000.010115 | Eletricista | H | 0.5
B.01.000.010116 | Ajudante eletricista | H | 0.5
04.17.180 | Remoção de base ou chave para fusível NH tipo unipolar | UN
B.01.000.010115 | Eletricista | H | 0.45
B.01.000.010116 | Ajudante eletricista | H | 0.45
04.17.200 | Remoção de braçadeira para passagem de cordoalha | UN
B.01.000.010115 | Eletricista | H | 0.4
B.01.000.010116 | Ajudante eletricista | H | 0.4
04.17.220 | Remoção de bucha de passagem interna ou externa | UN
B.01.000.010115 | Eletricista | H | 0.4
B.01.000.010116 | Ajudante eletricista | H | 0.4
04.17.240 | Remoção de bucha de passagem para neutro | UN
B.01.000.010115 | Eletricista | H | 0.3
B.01.000.010116 | Ajudante eletricista | H | 0.3
04.18 | Retirada em instalação elétrica - letra C
04.18.020 | Remoção de cabeçote em rede de telefonia | UN
B.01.000.010115 | Eletricista | H | 0.25
B.01.000.010116 | Ajudante eletricista | H | 0.25
04.18.040 | Remoção de cabo de aço e esticadores de para-raios | M
B.01.000.010115 | Eletricista | H | 0.35
B.01.000.010116 | Ajudante eletricista | H | 0.35
04.18.060 | Remoção de caixa de entrada de energia padrão medição indireta completa | UN
B.01.000.010115 | Eletricista | H | 5
B.01.000.010116 | Ajudante eletricista | H | 5
04.18.070 | Remoção de caixa de entrada de energia padrão residencial completa | UN
B.01.000.010115 | Eletricista | H | 4
B.01.000.010116 | Ajudante eletricista | H | 4
04.18.080 | Remoção de caixa de entrada telefônica completa | UN
B.01.000.010115 | Eletricista | H | 2
B.01.000.010116 | Ajudante eletricista | H | 2
04.18.090 | Remoção de caixa de medição padrão completa | UN
B.01.000.010115 | Eletricista | H | 0.5
B.01.000.010116 | Ajudante eletricista | H | 2
04.18.120 | Remoção de caixa estampada | UN
B.01.000.010115 | Eletricista | H | 0.25
04.18.130 | Remoção de caixa para fusível ou tomada instalada em perfilado | UN
B.01.000.010115 | Eletricista | H | 0.3
04.18.140 | Remoção de caixa para transformador de corrente | UN
B.01.000.010115 | Eletricista | H | 0.5
B.01.000.010116 | Ajudante eletricista | H | 2
04.18.180 | Remoção de cantoneira metálica | M
B.01.000.010115 | Eletricista | H | 0.25
B.01.000.010116 | Ajudante eletricista | H | 0.25
04.18.200 | Remoção de captor de para-raios tipo Franklin | UN
B.01.000.010115 | Eletricista | H | 0.5
B.01.000.010116 | Ajudante eletricista | H | 0.5
04.18.220 | Remoção de chapa de ferro para bucha de passagem | UN
B.01.000.010115 | Eletricista | H | 0.4
B.01.000.010116 | Ajudante eletricista | H | 0.4
04.18.240 | Remoção de chave automática da boia | UN
B.01.000.010115 | Eletricista | H | 0.6
B.01.000.010116 | Ajudante eletricista | H | 0.6
04.18.250 | Remoção de chave base de mármore ou ardósia | UN
B.01.000.010115 | Eletricista | H | 0.5
B.01.000.010116 | Ajudante eletricista | H | 0.5
04.18.260 | Remoção de chave de ação rápida comando frontal montado em painel | UN
B.01.000.010115 | Eletricista | H | 1
B.01.000.010116 | Ajudante eletricista | H | 1
04.18.270 | Remoção de chave fusível indicadora tipo Matheus | UN
B.01.000.010115 | Eletricista | H | 1.5
B.01.000.010116 | Ajudante eletricista | H | 1.5
04.18.280 | Remoção de chave seccionadora tripolar seca mecanismo de manobra frontal | UN
B.01.000.010115 | Eletricista | H | 2
B.01.000.010116 | Ajudante eletricista | H | 4
04.18.290 | Remoção de chave tipo Pacco rotativo | UN
B.01.000.010115 | Eletricista | H | 0.75
B.01.000.010116 | Ajudante eletricista | H | 0.75
04.18.320 | Remoção de cinta de fixação de eletroduto ou sela para cruzeta em poste | UN
B.01.000.010116 | Ajudante eletricista | H | 0.5
04.18.340 | Remoção de condulete | UN
B.01.000.010115 | Eletricista | H | 0.5
B.01.000.010116 | Ajudante eletricista | H | 0.25
04.18.360 | Remoção de condutor aparente diâmetro externo acima de 6,5 mm | M
B.01.000.010115 | Eletricista | H | 0.12
B.01.000.010116 | Ajudante eletricista | H | 0.12
04.18.370 | Remoção de condutor aparente diâmetro externo até 6,5 mm | M
B.01.000.010115 | Eletricista | H | 0.06
B.01.000.010116 | Ajudante eletricista | H | 0.06
04.18.380 | Remoção de condutor embutido diâmetro externo acima de 6,5 mm | M
B.01.000.010115 | Eletricista | H | 0.1
B.01.000.010116 | Ajudante eletricista | H | 0.1
04.18.390 | Remoção de condutor embutido diâmetro externo até 6,5 mm | M
B.01.000.010115 | Eletricista | H | 0.05
B.01.000.010116 | Ajudante eletricista | H | 0.05
04.18.400 | Remoção de condutor especial | M
B.01.000.010115 | Eletricista | H | 0.5
B.01.000.010116 | Ajudante eletricista | H | 1
04.18.410 | Remoção de cordoalha ou cabo de cobre nu | M
B.01.000.010115 | Eletricista | H | 0.2
B.01.000.010116 | Ajudante eletricista | H | 0.2
04.18.420 | Remoção de contator magnético para comando de bomba | UN
B.01.000.010115 | Eletricista | H | 1
B.01.000.010116 | Ajudante eletricista | H | 1
04.18.440 | Remoção de corrente para pendentes | UN
B.01.000.010115 | Eletricista | H | 0.2
B.01.000.010116 | Ajudante eletricista | H | 0.2
04.18.460 | Remoção de cruzeta de ferro para fixação de projetores | UN
B.01.000.010115 | Eletricista | H | 1.5
B.01.000.010116 | Ajudante eletricista | H | 1.5
04.18.470 | Remoção de cruzeta de madeira | UN
B.01.000.010115 | Eletricista | H | 1.5
B.01.000.010116 | Ajudante eletricista | H | 3
04.19 | Retirada em instalação elétrica - letra D até I
04.19.020 | Remoção de disjuntor de volume normal ou reduzido | UN
B.01.000.010115 | Eletricista | H | 2
B.01.000.010116 | Ajudante eletricista | H | 4
B.01.000.010117 | Eletrotécnico montador | H | 1
04.19.030 | Remoção de disjuntor a seco aberto tripolar, 600 V de 800 A | UN
B.01.000.010115 | Eletricista | H | 1
B.01.000.010116 | Ajudante eletricista | H | 1
04.19.060 | Remoção de disjuntor termomagnético | UN
B.01.000.010115 | Eletricista | H | 0.25
B.01.000.010116 | Ajudante eletricista | H | 0.25
04.19.080 | Remoção de fundo de quadro de distribuição ou caixa de passagem | M2
B.01.000.010115 | Eletricista | H | 1
B.01.000.010116 | Ajudante eletricista | H | 1
04.19.100 | Remoção de gancho de sustentação de luminária em perfilado | UN
B.01.000.010115 | Eletricista | H | 0.2
B.01.000.010116 | Ajudante eletricista | H | 0.2
04.19.120 | Remoção de interruptores, tomadas, botão de campainha ou cigarra | UN
B.01.000.010115 | Eletricista | H | 0.4
B.01.000.010116 | Ajudante eletricista | H | 0.4
04.19.140 | Remoção de isolador tipo castanha e gancho de sustentação | UN
B.01.000.010115 | Eletricista | H | 0.1
B.01.000.010116 | Ajudante eletricista | H | 0.1
04.19.160 | Remoção de isolador tipo disco completo e gancho de suspensão | UN
B.01.000.010115 | Eletricista | H | 0.15
B.01.000.010116 | Ajudante eletricista | H | 0.15
04.19.180 | Remoção de isolador tipo pino, inclusive o pino | UN
B.01.000.010115 | Eletricista | H | 0.25
B.01.000.010116 | Ajudante eletricista | H | 0.25
04.19.190 | Remoção de isolador galvanizado uso geral | UN
B.01.000.010115 | Eletricista | H | 0.25
B.01.000.010116 | Ajudante eletricista | H | 0.25
04.20 | Retirada em instalação elétrica - letra J até N
04.20.020 | Remoção de janela de ventilação, iluminação ou ventilação e iluminação padrão | UN
B.01.000.010115 | Eletricista | H | 0.5
B.01.000.010116 | Ajudante eletricista | H | 1
04.20.040 | Remoção de lâmpada | UN
B.01.000.010116 | Ajudante eletricista | H | 0.2
04.20.060 | Remoção de luz de obstáculo | UN
B.01.000.010115 | Eletricista | H | 1
B.01.000.010116 | Ajudante eletricista | H | 1
04.20.080 | Remoção de manopla de comando de disjuntor | UN
B.01.000.010115 | Eletricista | H | 0.5
B.01.000.010116 | Ajudante eletricista | H | 0.5
04.20.100 | Remoção de mão francesa | UN
B.01.000.010116 | Ajudante eletricista | H | 1
04.20.120 | Remoção de terminal modular (mufla) tripolar ou unipolar | UN
B.01.000.010115 | Eletricista | H | 1
B.01.000.010116 | Ajudante eletricista | H | 2
04.21 | Retirada em instalação elétrica - letra O até S
04.21.020 | Remoção de óleo de disjuntor ou transformador | L
B.01.000.010116 | Ajudante eletricista | H | 0.04
04.21.040 | Remoção de pára-raios tipo cristal-valve em cabine primária | UN
B.01.000.010115 | Eletricista | H | 1.5
B.01.000.010116 | Ajudante eletricista | H | 1.5
04.21.050 | Remoção de pára-raios tipo cristal-valve em poste singelo ou estaleiro | UN
B.01.000.010115 | Eletricista | H | 2
B.01.000.010116 | Ajudante eletricista | H | 2
04.21.060 | Remoção de perfilado | M
B.01.000.010115 | Eletricista | H | 0.4
B.01.000.010116 | Ajudante eletricista | H | 0.4
04.21.100 | Remoção de porta de quadro ou painel | M2
B.01.000.010115 | Eletricista | H | 1
B.01.000.010116 | Ajudante eletricista | H | 1
04.21.130 | Remoção de poste de concreto | UN
B.01.000.010115 | Eletricista | H | 2
B.01.000.010116 | Ajudante eletricista | H | 4
S.01.000.080351 | Guindauto MUNCK M-640/18 com lança telescópica capacidade 3750 kg | H | 0.5
04.21.140 | Remoção de poste metálico | UN
B.01.000.010115 | Eletricista | H | 2
B.01.000.010116 | Ajudante eletricista | H | 4
S.01.000.080351 | Guindauto MUNCK M-640/18 com lança telescópica capacidade 3750 kg | H | 0.5
04.21.150 | Remoção de poste de madeira | UN
B.01.000.010115 | Eletricista | H | 2.5
B.01.000.010116 | Ajudante eletricista | H | 4.1
04.21.160 | Remoção de quadro de distribuição, chamada ou caixa de passagem | M2
B.01.000.010115 | Eletricista | H | 2
B.01.000.010116 | Ajudante eletricista | H | 2
04.21.200 | Remoção de reator para lâmpada | UN
B.01.000.010115 | Eletricista | H | 0.25
B.01.000.010116 | Ajudante eletricista | H | 0.5
04.21.210 | Remoção de reator para lâmpada fixo em poste | UN
B.01.000.010115 | Eletricista | H | 2
B.01.000.010116 | Ajudante eletricista | H | 2
04.21.240 | Remoção de relé | UN
B.01.000.010115 | Eletricista | H | 0.8
04.21.260 | Remoção de roldana | UN
B.01.000.010116 | Ajudante eletricista | H | 0.2
04.21.280 | Remoção de soquete | UN
B.01.000.010116 | Ajudante eletricista | H | 0.2
04.21.300 | Remoção de suporte de transformador em poste singelo ou estaleiro | UN
B.01.000.010116 | Ajudante eletricista | H | 1.6
04.22 | Retirada em instalação elétrica - letra T até o final
04.22.020 | Remoção de terminal ou conector para cabos | UN
B.01.000.010116 | Ajudante eletricista | H | 0.25
04.22.040 | Remoção de transformador de potência em cabine primária | UN
B.01.000.010115 | Eletricista | H | 4
B.01.000.010116 | Ajudante eletricista | H | 8
B.01.000.010117 | Eletrotécnico montador | H | 1
04.22.050 | Remoção de transformador de potencial completo (pequeno) | UN
B.01.000.010115 | Eletricista | H | 0.65
B.01.000.010116 | Ajudante eletricista | H | 0.65
04.22.060 | Remoção de transformador de potência trifásico até 225 kVA, a óleo, em poste singelo | UN
B.01.000.010115 | Eletricista | H | 8
B.01.000.010116 | Ajudante eletricista | H | 8
S.01.000.080351 | Guindauto MUNCK M-640/18 com lança telescópica capacidade 3750 kg | H | 1
04.22.100 | Remoção de tubulação elétrica aparente com diâmetro externo acima de 50 mm | M
B.01.000.010115 | Eletricista | H | 0.5
B.01.000.010116 | Ajudante eletricista | H | 0.5
04.22.110 | Remoção de tubulação elétrica aparente com diâmetro externo até 50 mm | M
B.01.000.010115 | Eletricista | H | 0.25
B.01.000.010116 | Ajudante eletricista | H | 0.25
04.22.120 | Remoção de tubulação elétrica embutida com diâmetro externo acima de 50 mm | M
B.01.000.010115 | Eletricista | H | 1
B.01.000.010116 | Ajudante eletricista | H | 1
04.22.130 | Remoção de tubulação elétrica embutida com diâmetro externo até 50 mm | M
B.01.000.010115 | Eletricista | H | 0.5
B.01.000.010116 | Ajudante eletricista | H | 0.5
04.22.200 | Remoção de vergalhão | M
B.01.000.010115 | Eletricista | H | 0.2
B.01.000.010116 | Ajudante eletricista | H | 0.2
04.30 | Retirada em instalação hidráulica
04.30.020 | Remoção de calha ou rufo | M
B.01.000.010146 | Servente | H | 0.23
04.30.040 | Remoção de condutor aparente | M
B.01.000.010146 | Servente | H | 0.15
04.30.060 | Remoção de tubulação hidráulica em geral, incluindo conexões, caixas e ralos | M
B.01.000.010146 | Servente | H | 0.4
04.30.080 | Remoção de hidrante de parede completo | UN
B.01.000.010118 | Encanador | H | 3
04.30.100 | Remoção de reservatório em fibrocimento até 1000 litros | UN
B.01.000.010118 | Encanador | H | 3
B.01.000.010119 | Ajudante de encanador | H | 3
04.31 | Retirada em instalação de combate a incêndio
04.31.010 | Retirada de bico de sprinkler | UN
B.01.000.010118 | Encanador | H | 0.2
B.01.000.010119 | Ajudante de encanador | H | 0.4
04.35 | Retirada de sistema e equipamento de conforto mecânico
04.35.050 | Retirada de aparelho de ar condicionado portátil | UN
B.01.000.010101 | Ajudante geral | H | 0.75
B.01.000.010115 | Eletricista | H | 0.25
04.40 | Retirada diversa de peças pré-moldadas
04.40.010 | Retirada manual de guia pré-moldada, inclusive limpeza, carregamento, transporte até 1 quilômetro e descarregamento | M
B.01.000.010146 | Servente | H | 0.4
S.01.000.080258 | Caminhão carroceria em madeira, capacidade até 8 toneladas | H | 0.004
04.40.020 | Retirada de soleira ou peitoril em geral | M
B.01.000.010146 | Servente | H | 0.2
04.40.030 | Retirada manual de guia pré-moldada, inclusive limpeza e empilhamento | M
B.01.000.010146 | Servente | H | 0.4
04.40.050 | Retirada manual de paralelepípedo ou lajota de concreto, inclusive limpeza, carregamento, transporte até 1 quilômetro e descarregamento | M2
B.01.000.010146 | Servente | H | 0.6
S.01.000.080258 | Caminhão carroceria em madeira, capacidade até 8 toneladas | H | 0.032
04.40.070 | Retirada manual de paralelepípedo ou lajota de concreto, inclusive limpeza e empilhamento | M2
B.01.000.010146 | Servente | H | 0.6
04.41 | Retirada de dispositivos viários
04.41.001 | Retirada de placa de solo | M2
B.01.000.010101 | Ajudante geral | H | 0.4
B.01.000.010139 | Pedreiro | H | 0.4
S.01.000.080351 | Guindauto MUNCK M-640/18 com lança telescópica capacidade 3750 kg | H | 0.167
05 | TRANSPORTE E MOVIMENTAÇÃO, DENTRO E FORA DA OBRA
05.04 | Transporte de material solto
05.04.060 | Transporte manual horizontal e/ou vertical de entulho até o local de despejo - ensacado | M3
A.14.000.038043 | Saco de ráfia - capacidade 50 kg - dimensões (60 x 90)cm | UN | 9
B.01.000.010146 | Servente | H | 5.4
05.07 | Transporte comercial, carreteiro e aluguel
05.07.040 | Remoção de entulho separado de obra com caçamba metálica - terra, alvenaria, concreto, argamassa, madeira, papel, plástico ou metal | M3
A.05.000.020358 | Remoção de entulho de obra, terra, alvenaria, concreto, argamassa, madeira, papel, plástico, metal, capacidade de 4m³ | M3 | 1
B.01.000.010146 | Servente | H | 0.6
05.07.050 | Remoção de entulho de obra com caçamba metálica - material volumoso e misturado por alvenaria, terra, madeira, papel, plástico e metal | M3
A.05.000.020359 | Remoção de entulho de obra, material volumoso (mistura de alvenaria, terra, madeira, papel, plástico e metal), capacidade 4 m³ | M3 | 1
B.01.000.010146 | Servente | H | 0.6
05.07.060 | Remoção de entulho de obra com caçamba metálica - material rejeitado e misturado por vegetação, isopor, manta asfáltica e lã de vidro | M3
A.05.000.020998 | Remoção de entulho de obra, material rejeitado (mistura de vegetação, isopor, manta asfáltica, lã de vidro), capacidade 4 m³ | M3 | 1
B.01.000.010146 | Servente | H | 0.6
05.07.070 | Remoção de entulho de obra com caçamba metálica - gesso e/ou drywall | M3
A.05.000.020999 | Remoção de entulho de obra, gesso, dry wall, capacidade 4 m³ | M3 | 1
B.01.000.010146 | Servente | H | 0.6
05.08 | Transporte mecanizado de material solto
05.08.060 | Transporte de entulho, para distâncias superiores ao 3° km até o 5° km | M3
S.01.000.080308 | Caminhão basculante caçamba minério, capacidade de 8,0m³ - COND.D | H | 0.0823
05.08.080 | Transporte de entulho, para distâncias superiores ao 5° km até o 10° km | M3
S.01.000.080308 | Caminhão basculante caçamba minério, capacidade de 8,0m³ - COND.D | H | 0.1543
05.08.100 | Transporte de entulho, para distâncias superiores ao 10° km até o 15° km | M3
S.01.000.080308 | Caminhão basculante caçamba minério, capacidade de 8,0m³ - COND.D | H | 0.1916
05.08.120 | Transporte de entulho, para distâncias superiores ao 15° km até o 20° km | M3
S.01.000.080308 | Caminhão basculante caçamba minério, capacidade de 8,0m³ - COND.D | H | 0.2179
05.08.140 | Transporte de entulho, para distâncias superiores ao 20° km | M3XKM
S.01.000.080308 | Caminhão basculante caçamba minério, capacidade de 8,0m³ - COND.D | H | 0.0109
05.08.220 | Carregamento mecanizado de entulho fragmentado, com caminhão à disposição dentro da obra, até o raio de 1 km | M3
S.01.000.080308 | Caminhão basculante caçamba minério, capacidade de 8,0m³ - COND.D | H | 0.0488
S.07.000.080230 | Pá-carregadeira sobre pneus, potência 120 a 122HP (88,5 a 119 kW) capacidade da caçamba de 1,7 a 5,0m³, ref. CAT924G da CATERPILLAR | H | 0.015
05.09 | Taxas de recolhimento
05.09.006 | Taxa de destinação de resíduo sólido em aterro, tipo inerte | T
A.05.000.020299 | Taxa de destinação de resíduo sólido em aterro, tipo inerte | T | 1
05.09.007 | Taxa de destinação de resíduo sólido em aterro, tipo solo/terra | M3
A.05.000.020306 | Taxa de destinação de resíduo sólido em aterro, tipo solo/terra | M3 | 1
05.09.008 | Transporte e taxa de destinação de resíduo sólido em aterro, tipo telhas cimento amianto | T
A.05.000.020363 | Transporte e taxa de destinação de resíduo sólido em aterro, tipo telhas cimento amianto | T | 1
05.10 | Transporte mecanizado de solo
05.10.010 | Carregamento mecanizado de solo de 1ª e 2ª categoria | M3
S.07.000.080230 | Pá-carregadeira sobre pneus, potência 120 a 122HP (88,5 a 119 kW) capacidade da caçamba de 1,7 a 5,0m³, ref. CAT924G da CATERPILLAR | H | 0.018
05.10.020 | Transporte de solo de 1ª e 2ª categoria por caminhão até o 2° km | M3
S.01.000.080311 | Caminhão basculante diesel com capacidade de 5 m³ - COND. D | H | 0.0414
05.10.021 | Transporte de solo de 1ª e 2ª categoria por caminhão para distâncias superiores ao 2° km até o 3° km | M3
S.01.000.080311 | Caminhão basculante diesel com capacidade de 5 m³ - COND. D | H | 0.0618
05.10.022 | Transporte de solo de 1ª e 2ª categoria por caminhão para distâncias superiores ao 3° km até o 5° km | M3
S.01.000.080311 | Caminhão basculante diesel com capacidade de 5 m³ - COND. D | H | 0.0683
05.10.023 | Transporte de solo de 1ª e 2ª categoria por caminhão para distâncias superiores ao 5° km até o 10° km | M3
S.01.000.080311 | Caminhão basculante diesel com capacidade de 5 m³ - COND. D | H | 0.0913
05.10.024 | Transporte de solo de 1ª e 2ª categoria por caminhão para distâncias superiores ao 10° km até o 15° km | M3
S.01.000.080311 | Caminhão basculante diesel com capacidade de 5 m³ - COND. D | H | 0.1368
05.10.025 | Transporte de solo de 1ª e 2ª categoria por caminhão para distâncias superiores ao 15° km até o 20° km | M3
S.01.000.080311 | Caminhão basculante diesel com capacidade de 5 m³ - COND. D | H | 0.1822
05.10.026 | Transporte de solo de 1ª e 2ª categoria por caminhão para distâncias superiores ao 20° km | M3XKM
S.01.000.080311 | Caminhão basculante diesel com capacidade de 5 m³ - COND. D | H | 0.0088
05.10.030 | Transporte de solo brejoso por caminhão até o 2° km | M3
S.01.000.080311 | Caminhão basculante diesel com capacidade de 5 m³ - COND. D | H | 0.0712
05.10.031 | Transporte de solo brejoso por caminhão para distâncias superiores ao 2° km até o 3° km | M3
S.01.000.080311 | Caminhão basculante diesel com capacidade de 5 m³ - COND. D | H | 0.0982
05.10.032 | Transporte de solo brejoso por caminhão para distâncias superiores ao 3° km até o 5° km | M3
S.01.000.080311 | Caminhão basculante diesel com capacidade de 5 m³ - COND. D | H | 0.1025
05.10.033 | Transporte de solo brejoso por caminhão para distâncias superiores ao 5° km até o 10° km | M3
S.01.000.080311 | Caminhão basculante diesel com capacidade de 5 m³ - COND. D | H | 0.131
05.10.034 | Transporte de solo brejoso por caminhão para distâncias superiores ao 10° km até o 15° km | M3
S.01.000.080311 | Caminhão basculante diesel com capacidade de 5 m³ - COND. D | H | 0.1964
05.10.035 | Transporte de solo brejoso por caminhão para distâncias superiores ao 15° km até o 20° km | M3
S.01.000.080311 | Caminhão basculante diesel com capacidade de 5 m³ - COND. D | H | 0.2618
05.10.036 | Transporte de solo brejoso por caminhão para distâncias superiores ao 20° km | M3XKM
S.01.000.080311 | Caminhão basculante diesel com capacidade de 5 m³ - COND. D | H | 0.0127
06 | SERVIÇO EM SOLO E ROCHA, MANUAL
06.01 | Escavação manual em campo aberto de solo, exceto rocha
06.01.020 | Escavação manual em solo de 1ª e 2ª categoria em campo aberto | M3
B.01.000.010146 | Servente | H | 2.5
06.01.040 | Escavação manual em solo brejoso em campo aberto | M3
B.01.000.010146 | Servente | H | 3.12
06.02 | Escavação manual em valas e buracos de solo, exceto rocha
06.02.020 | Escavação manual em solo de 1ª e 2ª categoria em vala ou cava até 1,5 m | M3
B.01.000.010146 | Servente | H | 3
06.02.040 | Escavação manual em solo de 1ª e 2ª categoria em vala ou cava além de 1,5 m | M3
B.01.000.010146 | Servente | H | 3.88
06.11 | Reaterro manual sem fornecimento de material
06.11.020 | Reaterro manual para simples regularização sem compactação | M3
B.01.000.010146 | Servente | H | 0.43
06.11.040 | Reaterro manual apiloado sem controle de compactação | M3
B.01.000.010101 | Ajudante geral | H | 0.073
B.01.000.010146 | Servente | H | 0.86
06.11.060 | Reaterro manual com adição de 2% de cimento | M3
B.01.000.010146 | Servente | H | 3.36
B.02.000.020508 | Cimento CPII-E-32 (sacos de 50 kg) | KG | 28.4
06.12 | Aterro manual sem fornecimento de material
06.12.020 | Aterro manual apiloado de área interna com maço de 30 kg | M3
B.01.000.010139 | Pedreiro | H | 0.073
B.01.000.010146 | Servente | H | 3
06.14 | Carga / carregamento e descarga manual
06.14.020 | Carga manual de solo | M3
B.01.000.010146 | Servente | H | 0.6
07 | SERVIÇO EM SOLO E ROCHA, MECANIZADO
07.01 | Escavação ou corte mecanizados em campo aberto de solo, exceto rocha
07.01.010 | Escavação e carga mecanizada para exploração de solo em jazida | M3
B.01.000.010146 | Servente | H | 0.014
S.01.000.080311 | Caminhão basculante diesel com capacidade de 5 m³ - COND. D | H | 0.0322
S.01.000.080344 | Trator sobre esteiras potência 76 a 88HP (56 a 64,9kW), ref. D4 da Komatsu | H | 0.014
S.07.000.080230 | Pá-carregadeira sobre pneus, potência 120 a 122HP (88,5 a 119 kW) capacidade da caçamba de 1,7 a 5,0m³, ref. CAT924G da CATERPILLAR | H | 0.014
07.01.020 | Escavação e carga mecanizada em solo de 1ª categoria, em campo aberto | M3
B.01.000.010146 | Servente | H | 0.014
S.01.000.080311 | Caminhão basculante diesel com capacidade de 5 m³ - COND. D | H | 0.0343
S.01.000.080344 | Trator sobre esteiras potência 76 a 88HP (56 a 64,9kW), ref. D4 da Komatsu | H | 0.014
S.07.000.080230 | Pá-carregadeira sobre pneus, potência 120 a 122HP (88,5 a 119 kW) capacidade da caçamba de 1,7 a 5,0m³, ref. CAT924G da CATERPILLAR | H | 0.014
07.01.060 | Escavação e carga mecanizada em solo de 2ª categoria, em campo aberto | M3
B.01.000.010146 | Servente | H | 0.0468
S.01.000.080308 | Caminhão basculante caçamba minério, capacidade de 8,0m³ - COND.D | H | 0.0468
S.01.000.080342 | Trator de esteira lâmina reta/riper - 328HP, CATEPILLAR-D8R PS328 ou equivalente | H | 0.02
S.07.000.080230 | Pá-carregadeira sobre pneus, potência 120 a 122HP (88,5 a 119 kW) capacidade da caçamba de 1,7 a 5,0m³, ref. CAT924G da CATERPILLAR | H | 0.02
07.01.120 | Carga e remoção de terra até a distância média de 1 km | M3
S.01.000.080308 | Caminhão basculante caçamba minério, capacidade de 8,0m³ - COND.D | H | 0.037
S.07.000.080230 | Pá-carregadeira sobre pneus, potência 120 a 122HP (88,5 a 119 kW) capacidade da caçamba de 1,7 a 5,0m³, ref. CAT924G da CATERPILLAR | H | 0.018
07.02 | Escavação mecanizada de valas e buracos em solo, exceto rocha
07.02.020 | Escavação mecanizada de valas ou cavas com profundidade de até 2 m | M3
B.01.000.010146 | Servente | H | 0.0644
S.01.000.080266 | Pá-carregadeira retroescavadeira / carregadeira, capacidade de 0,77m³ - COND. D | H | 0.0644
07.02.040 | Escavação mecanizada de valas ou cavas com profundidade de até 3 m | M3
B.01.000.010146 | Servente | H | 0.0726
S.01.000.080266 | Pá-carregadeira retroescavadeira / carregadeira, capacidade de 0,77m³ - COND. D | H | 0.0726
07.02.060 | Escavação mecanizada de valas ou cavas com profundidade de até 4 m | M3
B.01.000.010146 | Servente | H | 0.0417
S.01.000.080272 | Escavadeira hidráulica sobre esteira 100 HP (74 kW) | H | 0.0417
07.02.080 | Escavação mecanizada de valas ou cavas com profundidade acima de 4 m, com escavadeira hidráulica | M3
B.01.000.010146 | Servente | H | 0.0397
S.01.000.080266 | Pá-carregadeira retroescavadeira / carregadeira, capacidade de 0,77m³ - COND. D | H | 0.014
S.01.000.080272 | Escavadeira hidráulica sobre esteira 100 HP (74 kW) | H | 0.0397
07.05 | Escavação mecanizada em solo brejoso ou turfa
07.05.010 | Escavação e carga mecanizada em solo brejoso ou turfa | M3
B.01.000.010146 | Servente | H | 0.0933
S.01.000.080271 | Escavadeira hidráulica sobre pneus 0,25m³ | H | 0.0933
S.01.000.080311 | Caminhão basculante diesel com capacidade de 5 m³ - COND. D | H | 0.0505
07.05.020 | Escavação e carga mecanizada em solo vegetal superficial | M3
B.01.000.010146 | Servente | H | 0.075
S.01.000.080271 | Escavadeira hidráulica sobre pneus 0,25m³ | H | 0.075
S.01.000.080311 | Caminhão basculante diesel com capacidade de 5 m³ - COND. D | H | 0.0502
07.06 | Escavação ou carga mecanizada em campo aberto
07.06.010 | Escavação e carga mecanizada em campo aberto, com rompedor hidráulico, em rocha | M3
S.06.000.067004 | Escavação e carga mecanizada em campo aberto com rompedor hidráulico, em rocha | M3 | 1
07.10 | Apiloamento e nivelamento mecanizado de solo
07.10.020 | Espalhamento de solo em bota-fora com compactação sem controle | M3
B.01.000.010146 | Servente | H | 0.0058
S.01.000.080330 | Rolo compactador vibratório com pé de carneiro em aço, potência 121 a 127HP (90 a 93 kW), ref. CA25PD DYNAPAC | H | 0.0058
S.01.000.080344 | Trator sobre esteiras potência 76 a 88HP (56 a 64,9kW), ref. D4 da Komatsu | H | 0.0111
07.11 | Reaterro mecanizado sem fornecimento de material
07.11.020 | Reaterro compactado mecanizado de vala ou cava com compactador | M3
B.01.000.010146 | Servente | H | 0.1395
S.01.000.080334 | Placa vibratória impacto de 1.700 kg, com motor diesel, ou gasolina, ou elétrico, ref. Placa Vibratoria Dynapac CM13 da Flygt do Brasil ou equivalente | H | 0.1395
07.11.040 | Reaterro compactado mecanizado de vala ou cava com rolo, mínimo de 95% PN | M3
B.01.000.010146 | Servente | H | 0.1282
S.01.000.080178 | Rolo compactador vibratório de um cilindro/PN 7T | H | 0.1281
07.12 | Aterro mecanizado sem fornecimento de material
07.12.010 | Compactação de aterro mecanizado mínimo de 95% PN, sem fornecimento de solo em áreas fechadas | M3
B.01.000.010146 | Servente | H | 0.0211
S.01.000.080102 | Caminhão com irrigadeira e autobomba, capacidade mínima de 6.000 litros - COND.D | H | 0.0211
S.01.000.080330 | Rolo compactador vibratório com pé de carneiro em aço, potência 121 a 127HP (90 a 93 kW), ref. CA25PD DYNAPAC | H | 0.0092
S.01.000.080332 | Motoniveladora com escarificador potência 140HP (104kW), ref. CAT 120H da CATERPILLAR | H | 0.0053
S.01.000.080337 | Rolo compactador autopropelido, vibratório em aço, cilindros lisos em tandem, potência 80 HP (59 kW); ref. CC21 Dynapac 6 toneladas | H | 0.0211
S.01.000.080344 | Trator sobre esteiras potência 76 a 88HP (56 a 64,9kW), ref. D4 da Komatsu | H | 0.01
07.12.020 | Compactação de aterro mecanizado mínimo de 95% PN, sem fornecimento de solo em campo aberto | M3
B.01.000.010146 | Servente | H | 0.0149
S.01.000.080102 | Caminhão com irrigadeira e autobomba, capacidade mínima de 6.000 litros - COND.D | H | 0.0149
S.01.000.080330 | Rolo compactador vibratório com pé de carneiro em aço, potência 121 a 127HP (90 a 93 kW), ref. CA25PD DYNAPAC | H | 0.0066
S.01.000.080332 | Motoniveladora com escarificador potência 140HP (104kW), ref. CAT 120H da CATERPILLAR | H | 0.0038
S.01.000.080337 | Rolo compactador autopropelido, vibratório em aço, cilindros lisos em tandem, potência 80 HP (59 kW); ref. CC21 Dynapac 6 toneladas | H | 0.015
S.01.000.080344 | Trator sobre esteiras potência 76 a 88HP (56 a 64,9kW), ref. D4 da Komatsu | H | 0.0071
07.12.030 | Compactação de aterro mecanizado a 100% PN, sem fornecimento de solo em campo aberto | M3
B.01.000.010146 | Servente | H | 0.0066
S.01.000.080102 | Caminhão com irrigadeira e autobomba, capacidade mínima de 6.000 litros - COND.D | H | 0.0149
S.01.000.080330 | Rolo compactador vibratório com pé de carneiro em aço, potência 121 a 127HP (90 a 93 kW), ref. CA25PD DYNAPAC | H | 0.0071
S.01.000.080332 | Motoniveladora com escarificador potência 140HP (104kW), ref. CAT 120H da CATERPILLAR | H | 0.0038
S.01.000.080337 | Rolo compactador autopropelido, vibratório em aço, cilindros lisos em tandem, potência 80 HP (59 kW); ref. CC21 Dynapac 6 toneladas | H | 0.015
S.01.000.080344 | Trator sobre esteiras potência 76 a 88HP (56 a 64,9kW), ref. D4 da Komatsu | H | 0.0071
07.12.040 | Aterro mecanizado por compensação, solo de 1ª categoria em campo aberto, sem compactação do aterro | M3
B.01.000.010146 | Servente | H | 0.0199
S.01.000.080311 | Caminhão basculante diesel com capacidade de 5 m³ - COND. D | H | 0.0493
S.01.000.080330 | Rolo compactador vibratório com pé de carneiro em aço, potência 121 a 127HP (90 a 93 kW), ref. CA25PD DYNAPAC | H | 0.0054
S.01.000.080344 | Trator sobre esteiras potência 76 a 88HP (56 a 64,9kW), ref. D4 da Komatsu | H | 0.0132
S.07.000.080230 | Pá-carregadeira sobre pneus, potência 120 a 122HP (88,5 a 119 kW) capacidade da caçamba de 1,7 a 5,0m³, ref. CAT924G da CATERPILLAR | H | 0.0118
08 | ESCORAMENTO, CONTENÇÃO E DRENAGEM
08.01 | Escoramento
08.01.020 | Escoramento de solo contínuo | M2
B.01.000.010111 | Carpinteiro | H | 1.33
B.01.000.010112 | Ajudante de carpinteiro | H | 1.33
D.02.000.020217 | Estronca de eucalipto-citriodora (mourão), com diâmetro de 200 a 250 mm - com casca | M | 0.104
D.02.000.021043 | Madeira de cedrinho - bruto | M3 | 0.006
E.02.000.026760 | Prego diversas bitolas (referência 18 x 27) | KG | 0.2
08.01.040 | Escoramento de solo descontínuo | M2
B.01.000.010111 | Carpinteiro | H | 0.8
B.01.000.010112 | Ajudante de carpinteiro | H | 0.8
D.02.000.020217 | Estronca de eucalipto-citriodora (mourão), com diâmetro de 200 a 250 mm - com casca | M | 0.104
D.02.000.021043 | Madeira de cedrinho - bruto | M3 | 0.0027
E.02.000.026760 | Prego diversas bitolas (referência 18 x 27) | KG | 0.12
08.01.060 | Escoramento de solo pontaletado | M2
B.01.000.010111 | Carpinteiro | H | 0.1333
B.01.000.010112 | Ajudante de carpinteiro | H | 0.2666
D.02.000.020217 | Estronca de eucalipto-citriodora (mourão), com diâmetro de 200 a 250 mm - com casca | M | 0.0592
D.02.000.021043 | Madeira de cedrinho - bruto | M3 | 0.002
E.02.000.026760 | Prego diversas bitolas (referência 18 x 27) | KG | 0.06
08.01.080 | Escoramento de solo especial | M2
B.01.000.010111 | Carpinteiro | H | 1.0666
B.01.000.010146 | Servente | H | 2.1333
D.02.000.020217 | Estronca de eucalipto-citriodora (mourão), com diâmetro de 200 a 250 mm - com casca | M | 0.08
D.02.000.021043 | Madeira de cedrinho - bruto | M3 | 0.009
08.01.100 | Escoramento com estacas pranchas metálicas - profundidade até 4 m | M2
S.06.000.011700 | Escoramento com estacas pranchas metálicas - profundidade até 4 m | M2 | 1
08.01.110 | Escoramento com estacas pranchas metálicas - profundidade até 6 m | M2
S.06.000.011701 | Escoramento com estacas pranchas metálicas - profundidade até 6 m | M2 | 1
08.01.120 | Escoramento com estacas pranchas metálicas - profundidade até 8 m | M2
S.06.000.011702 | Escoramento com estacas pranchas metálicas - profundidade até 8 m | M2 | 1
08.02 | Cimbramento
08.02.020 | Cimbramento em madeira com estroncas de eucalipto | M3
B.01.000.010111 | Carpinteiro | H | 0.5
B.01.000.010112 | Ajudante de carpinteiro | H | 1
D.02.000.020215 | Estronca de eucalipto com 10cm de diâmetro sem casca | M | 0.3
D.02.000.021052 | Estronca de eucalipto (mourão), com 15cm de diâmetro sem casca | M | 0.3
E.02.000.026760 | Prego diversas bitolas (referência 18 x 27) | KG | 0.2
08.02.040 | Cimbramento em perfil metálico para obras de arte | KG
A.08.000.020129 | Perfil de ferro soldado ´I´ de 12´ | KG | 0.5
B.01.000.010139 | Pedreiro | H | 0.05
B.01.000.010146 | Servente | H | 0.05
08.02.050 | Cimbramento tubular metálico | M3MES
A.11.000.020364 | Locação de escoramento tubular metálico (pontual ou em quadros) | KGMES | 6.8643
B.01.000.010146 | Servente | H | 0.1
08.02.060 | Montagem e desmontagem de cimbramento tubular metálico | M3
B.01.000.010139 | Pedreiro | H | 0.3432
B.01.000.010146 | Servente | H | 0.3432
08.03 | Descimbramento
08.03.020 | Descimbramento em madeira | M3
B.01.000.010111 | Carpinteiro | H | 0.2
B.01.000.010112 | Ajudante de carpinteiro | H | 0.2
08.05 | Manta, filtro e dreno
08.05.010 | Geomembrana em polietileno de alta densidade PEAD de 1 mm | M2
B.01.000.010146 | Servente | H | 0.0376
F.12.000.024102 | Geomembrana em polietileno PEAD, lisa em ambas as faces com espessura de 1 mm | M2 | 1.1
F.12.000.091473 | Serviço soldagem geomembrana alta densidade PEAD | M2 | 1
08.05.100 | Dreno com pedra britada | M3
B.01.000.010139 | Pedreiro | H | 0.5
B.01.000.010146 | Servente | H | 0.5
B.05.000.020518 | Pedra britada nº médios 1.2.3 e 4 (a granel) | M3 | 1
08.05.110 | Dreno com areia grossa | M3
B.01.000.010139 | Pedreiro | H | 0.3
B.01.000.010146 | Servente | H | 0.3
B.04.000.020504 | Areia grossa | M3 | 1
08.05.180 | Manta geotêxtil com resistência à tração longitudinal de 10kN/m e transversal de 9kN/m | M2
B.01.000.010139 | Pedreiro | H | 0.3
B.01.000.010146 | Servente | H | 0.3
F.09.000.024080 | Manta geotêxtil com resistência à tração longitudinal de 10kN/m e transversal de 9kN/m, ref. linha Bidim RT ou equivalente | M2 | 1
08.05.190 | Manta geotêxtil com resistência à tração longitudinal de 16kN/m e transversal de 14kN/m | M2
B.01.000.010139 | Pedreiro | H | 0.3
B.01.000.010146 | Servente | H | 0.3
F.09.000.024049 | Manta geotêxtil com resistência à tração longitudinal de 16kN/m e transversal de 14kN/m, ref. linha Bidim RT ou equivalente | M2 | 1
08.05.220 | Manta geotêxtil com resistência à tração longitudinal de 31kN/m e transversal de 27kN/m | M2
B.01.000.010139 | Pedreiro | H | 0.3
B.01.000.010146 | Servente | H | 0.3
F.09.000.024029 | Manta geotêxtil com resistência à tração longitudinal de 31kN/m e transversal de 27kN/m, ref. linha Bidim RT ou equivalente | M2 | 1
08.06 | Barbacã
08.06.040 | Barbacã em tubo de PVC com diâmetro 50 mm | M
B.01.000.010139 | Pedreiro | H | 0.35
B.01.000.010146 | Servente | H | 0.35
B.05.000.020518 | Pedra britada nº médios 1.2.3 e 4 (a granel) | M3 | 0.0133
F.09.000.024049 | Manta geotêxtil com resistência à tração longitudinal de 16kN/m e transversal de 14kN/m, ref. linha Bidim RT ou equivalente | M2 | 0.0667
O.02.000.062531 | Tubo de PVC rígido branco PxB com virola, linha esgoto série normal, DN= 50mm | M | 1
08.06.060 | Barbacã em tubo de PVC com diâmetro 75 mm | M
B.01.000.010139 | Pedreiro | H | 0.4
B.01.000.010146 | Servente | H | 0.4
B.05.000.020518 | Pedra britada nº médios 1.2.3 e 4 (a granel) | M3 | 0.0133
F.09.000.024049 | Manta geotêxtil com resistência à tração longitudinal de 16kN/m e transversal de 14kN/m, ref. linha Bidim RT ou equivalente | M2 | 0.0667
O.02.000.062532 | Tubo de PVC rígido branco PxB com virola, linha esgoto série normal, DN= 75mm | M | 1
08.06.080 | Barbacã em tubo de PVC com diâmetro 100 mm | M
B.01.000.010139 | Pedreiro | H | 0.5
B.01.000.010146 | Servente | H | 0.5
B.05.000.020518 | Pedra britada nº médios 1.2.3 e 4 (a granel) | M3 | 0.0133
F.09.000.024049 | Manta geotêxtil com resistência à tração longitudinal de 16kN/m e transversal de 14kN/m, ref. linha Bidim RT ou equivalente | M2 | 0.0667
O.02.000.062533 | Tubo de PVC rígido branco PxB com virola, linha esgoto série normal, DN= 100mm | M | 1
08.07 | Esgotamento
08.07.050 | Taxa de mobilização e desmobilização de equipamentos para execução de rebaixamento de lençol freático | TX
A.04.000.098083 | Taxa de mobilização e desmobilização de equipamentos para execução de rebaixamento de lençol freático | TX | 1
08.07.060 | Locação de conjunto de bombeamento a vácuo para rebaixamento de lençol freático, com até 50 ponteiras e potência até 15 HP, mínimo 30 dias | CJxDI
A.04.000.098084 | Locação de conjunto de bombeamento a vácuo para rebaixamento de lençol freático, com até 50 ponteiras e potência até 15HP mínimo 30 dias | CJxDI | 1
08.07.070 | Ponteiras filtrantes, profundidade até 5 m | UN
A.04.000.098085 | Ponteiras filtrantes até 5m de profundidades - instaladas | UN | 1
08.07.090 | Esgotamento de águas superficiais com bomba de superfície ou submersa | HPXh
A.05.000.066595 | Locação de bomba submersível monofásica, diâmetro de 2´ ou 3´, potência de 0,5CV até 3CV | H | 1
B.01.000.010146 | Servente | H | 0.2
08.10 | Contenção
08.10.040 | Enrocamento com pedra arrumada | M3
B.01.000.010139 | Pedreiro | H | 3
B.01.000.010146 | Servente | H | 3
B.05.000.020521 | Pedra de mão (rachão) | M3 | 1.1
08.10.060 | Enrocamento com pedra assentada | M3
B.01.000.010139 | Pedreiro | H | 4
B.01.000.010146 | Servente | H | 8
B.02.000.020508 | Cimento CPII-E-32 (sacos de 50 kg) | KG | 135.9
B.04.000.020503 | Areia média lavada (a granel caçamba fechada) | M3 | 0.31
B.05.000.020521 | Pedra de mão (rachão) | M3 | 1.1
08.10.108 | Gabião tipo caixa em tela metálica, altura de 0,5 m, com revestimento liga zinco/alumínio, malha hexagonal 8/10 cm, fio diâmetro 2,7 mm, independente do formato ou utilização | M3
B.01.000.010101 | Ajudante geral | H | 4
B.01.000.010139 | Pedreiro | H | 1.63
B.05.000.020521 | Pedra de mão (rachão) | M3 | 1.2
D.02.000.021014 | Sarrafo de cedrinho 2,5 x 5 cm | M | 0.6
E.10.000.027017 | Gabião tipo caixa em tela metálica, revestido com galvanização com liga zinco/alumínio, malha hexagonal torção dupla 8x10cm, fio diâmetro 2,7mm, altura de 0,5m, independente do formato, conforme NBR 8964, ref. Maccaferri, Comep, Diprotec ou equivalente | M3 | 1.05
S.07.000.080230 | Pá-carregadeira sobre pneus, potência 120 a 122HP (88,5 a 119 kW) capacidade da caçamba de 1,7 a 5,0m³, ref. CAT924G da CATERPILLAR | H | 0.1
08.10.109 | Gabião tipo caixa em tela metálica, altura de 1 m, com revestimento liga zinco/alumínio, malha hexagonal 8/10 cm, fio diâmetro 2,7 mm, independente do formato ou utilização | M3
B.01.000.010101 | Ajudante geral | H | 5
B.01.000.010139 | Pedreiro | H | 1.93
B.05.000.020521 | Pedra de mão (rachão) | M3 | 1.2
D.02.000.021014 | Sarrafo de cedrinho 2,5 x 5 cm | M | 0.6
E.10.000.027018 | Gabião tipo caixa em tela metálica, revestido com galvanização com liga zinco/alumínio, malha hexagonal torção dupla 8x10cm, fio diâmetro 2,7mm, altura de 1,0m, independente do formato, conforme NBR 8964; ref. Maccaferri, Comep, Diprotec ou equivalente | M3 | 1.05
S.07.000.080230 | Pá-carregadeira sobre pneus, potência 120 a 122HP (88,5 a 119 kW) capacidade da caçamba de 1,7 a 5,0m³, ref. CAT924G da CATERPILLAR | H | 0.1
09 | FORMA
09.01 | Forma em tábua
09.01.020 | Forma em madeira comum para fundação | M2
B.01.000.010111 | Carpinteiro | H | 1.3
B.01.000.010112 | Ajudante de carpinteiro | H | 1.3
D.02.000.021017 | Sarrafo de cedrinho 2,5 x 10 cm | M | 0.5
D.02.000.021021 | Tábua cedrinho 25 mm x 300 mm de 3ª | M2 | 0.3
E.02.000.026760 | Prego diversas bitolas (referência 18 x 27) | KG | 0.15
F.12.000.028008 | Desmoldante para formas | L | 0.4
09.01.030 | Forma em madeira comum para estrutura | M2
B.01.000.010111 | Carpinteiro | H | 1.5
B.01.000.010112 | Ajudante de carpinteiro | H | 1.5
D.02.000.021009 | Pontalete de cedrinho de 75 mm x 75 mm - 3ª construção | M | 3
D.02.000.021017 | Sarrafo de cedrinho 2,5 x 10 cm | M | 1.53
D.02.000.021021 | Tábua cedrinho 25 mm x 300 mm de 3ª | M2 | 0.852
E.02.000.026760 | Prego diversas bitolas (referência 18 x 27) | KG | 0.2
F.12.000.028008 | Desmoldante para formas | L | 0.17
09.01.040 | Forma em madeira comum para caixão perdido | M2
B.01.000.010111 | Carpinteiro | H | 1.2
B.01.000.010112 | Ajudante de carpinteiro | H | 1.2
E.02.000.026760 | Prego diversas bitolas (referência 18 x 27) | KG | 0.25
S.05.000.021023 | Sarrafo de pinus, 1´ x 4´ - bruto | M | 2.5
S.05.000.021061 | Tábua de pinus, 1´ x 12´ - bruta | M | 3.5
S.05.000.021062 | Pontalete de pinus, 3´ x 3´ - bruto | M | 1.5
09.01.150 | Desmontagem de forma em madeira para estrutura de laje, com tábuas | M2
B.01.000.010111 | Carpinteiro | H | 0.233
B.01.000.010112 | Ajudante de carpinteiro | H | 0.058
09.01.160 | Desmontagem de forma em madeira para estrutura de vigas, com tábuas | M2
B.01.000.010111 | Carpinteiro | H | 0.277
B.01.000.010112 | Ajudante de carpinteiro | H | 0.069
09.02 | Forma em madeira compensada
09.02.020 | Forma plana em compensado para estrutura convencional | M2
B.01.000.010111 | Carpinteiro | H | 1.4
B.01.000.010112 | Ajudante de carpinteiro | H | 1.4
D.02.000.021009 | Pontalete de cedrinho de 75 mm x 75 mm - 3ª construção | M | 2
D.02.000.021017 | Sarrafo de cedrinho 2,5 x 10 cm | M | 1.53
D.02.000.021021 | Tábua cedrinho 25 mm x 300 mm de 3ª | M2 | 0.48
D.03.000.021032 | Chapa compensada cola PVA resinada de 12mm (2,20 x 1,10)m | M2 | 0.43
E.02.000.026760 | Prego diversas bitolas (referência 18 x 27) | KG | 0.25
F.12.000.028008 | Desmoldante para formas | L | 0.01
09.02.040 | Forma plana em compensado para estrutura aparente | M2
B.01.000.010111 | Carpinteiro | H | 1.4
B.01.000.010112 | Ajudante de carpinteiro | H | 1.4
D.02.000.021009 | Pontalete de cedrinho de 75 mm x 75 mm - 3ª construção | M | 2
D.02.000.021017 | Sarrafo de cedrinho 2,5 x 10 cm | M | 1.53
D.02.000.021021 | Tábua cedrinho 25 mm x 300 mm de 3ª | M2 | 0.48
D.03.000.021033 | Chapa compensada cola fenólica plastificada de 12mm (2,20 x 1,10)m | M2 | 0.43
E.02.000.026760 | Prego diversas bitolas (referência 18 x 27) | KG | 0.25
F.12.000.028008 | Desmoldante para formas | L | 0.01
09.02.060 | Forma curva em compensado para estrutura aparente | M2
B.01.000.010111 | Carpinteiro | H | 2.5
B.01.000.010112 | Ajudante de carpinteiro | H | 2.5
D.02.000.021009 | Pontalete de cedrinho de 75 mm x 75 mm - 3ª construção | M | 3
D.02.000.021021 | Tábua cedrinho 25 mm x 300 mm de 3ª | M2 | 0.2
D.03.000.021085 | Chapa compensada cola fenólica plastificada de 6mm (2,2 x 1,10)m | M2 | 0.65
E.02.000.026760 | Prego diversas bitolas (referência 18 x 27) | KG | 0.2
F.12.000.028008 | Desmoldante para formas | L | 0.02
09.02.080 | Forma plana em compensado para obra de arte, sem cimbramento | M2
B.01.000.010111 | Carpinteiro | H | 1.35
B.01.000.010112 | Ajudante de carpinteiro | H | 1.35
D.02.000.021014 | Sarrafo de cedrinho 2,5 x 5 cm | M | 2.55
D.02.000.021021 | Tábua cedrinho 25 mm x 300 mm de 3ª | M2 | 0.35
D.03.000.021034 | Chapa compensada cola fenólica plastificada de 18mm (2,44 x 1,22)m | M2 | 0.43
E.02.000.026760 | Prego diversas bitolas (referência 18 x 27) | KG | 0.3
F.12.000.028008 | Desmoldante para formas | L | 0.01
09.02.100 | Forma em compensado para encamisamento de tubulão | M2
B.01.000.010111 | Carpinteiro | H | 1.1
B.01.000.010112 | Ajudante de carpinteiro | H | 1.1
D.02.000.021017 | Sarrafo de cedrinho 2,5 x 10 cm | M | 1.25
D.02.000.021021 | Tábua cedrinho 25 mm x 300 mm de 3ª | M2 | 0.2
D.03.000.021031 | Chapa compensada cola resinada de 10mm (2,20 x 1,10)m | M2 | 0.1
E.02.000.026760 | Prego diversas bitolas (referência 18 x 27) | KG | 0.7
F.12.000.028008 | Desmoldante para formas | L | 0.01
09.02.120 | Forma ripada de 5 cm na vertical | M2
B.01.000.010111 | Carpinteiro | H | 3
B.01.000.010112 | Ajudante de carpinteiro | H | 1.2
D.02.000.021017 | Sarrafo de cedrinho 2,5 x 10 cm | M | 2.8
D.02.000.021060 | Ripa em cambará, cedrinho, cupuíba, eucalipto-citriodora, eucalipto-saligna, garapa, itaúba, pinus-elioti, 12 mm x 50 mm | M | 22
E.02.000.026760 | Prego diversas bitolas (referência 18 x 27) | KG | 0.55
09.02.130 | Forma plana em compensado para estrutura convencional com cimbramento tubular metálico | M2
A.11.000.020364 | Locação de escoramento tubular metálico (pontual ou em quadros) | KGMES | 20.593
B.01.000.010111 | Carpinteiro | H | 0.5
B.01.000.010112 | Ajudante de carpinteiro | H | 1
B.01.000.010146 | Servente | H | 0.3
D.02.000.021017 | Sarrafo de cedrinho 2,5 x 10 cm | M | 1.53
D.02.000.021021 | Tábua cedrinho 25 mm x 300 mm de 3ª | M2 | 0.48
D.03.000.021032 | Chapa compensada cola PVA resinada de 12mm (2,20 x 1,10)m | M2 | 0.43
E.02.000.026760 | Prego diversas bitolas (referência 18 x 27) | KG | 0.25
F.12.000.028008 | Desmoldante para formas | L | 0.01
09.02.140 | Forma plana em compensado para estrutura aparente com cimbramento tubular metálico | M2
A.11.000.020364 | Locação de escoramento tubular metálico (pontual ou em quadros) | KGMES | 20.593
B.01.000.010111 | Carpinteiro | H | 1.4
B.01.000.010112 | Ajudante de carpinteiro | H | 1.4
B.01.000.010146 | Servente | H | 0.3
D.02.000.021017 | Sarrafo de cedrinho 2,5 x 10 cm | M | 1.53
D.02.000.021021 | Tábua cedrinho 25 mm x 300 mm de 3ª | M2 | 0.48
D.03.000.021032 | Chapa compensada cola PVA resinada de 12mm (2,20 x 1,10)m | M2 | 0.43
E.02.000.026760 | Prego diversas bitolas (referência 18 x 27) | KG | 0.25
F.12.000.028008 | Desmoldante para formas | L | 0.01
09.02.150 | Forma curva em compensado para estrutura convencional com cimbramento tubular metálico | M2
A.11.000.020364 | Locação de escoramento tubular metálico (pontual ou em quadros) | KGMES | 20.593
B.01.000.010111 | Carpinteiro | H | 2.5
B.01.000.010112 | Ajudante de carpinteiro | H | 2.5
B.01.000.010146 | Servente | H | 0.3
D.02.000.021021 | Tábua cedrinho 25 mm x 300 mm de 3ª | M2 | 0.2
D.03.000.021032 | Chapa compensada cola PVA resinada de 12mm (2,20 x 1,10)m | M2 | 0.65
E.02.000.026760 | Prego diversas bitolas (referência 18 x 27) | KG | 0.2
F.12.000.028008 | Desmoldante para formas | L | 0.02
09.04 | Forma em papelão
09.04.020 | Forma em tubo de papelão com diâmetro de 25 cm | M
B.01.000.010111 | Carpinteiro | H | 0.112
B.01.000.010112 | Ajudante de carpinteiro | H | 0.39
C.05.000.021238 | Tubo de papelão para forma com diâmetro de 25 cm | M | 1
D.02.000.021014 | Sarrafo de cedrinho 2,5 x 5 cm | M | 2.6
E.02.000.026760 | Prego diversas bitolas (referência 18 x 27) | KG | 0.14
09.04.030 | Forma em tubo de papelão com diâmetro de 30 cm | M
B.01.000.010111 | Carpinteiro | H | 0.112
B.01.000.010112 | Ajudante de carpinteiro | H | 0.39
C.05.000.021235 | Tubo de papelão para forma com diâmetro de 30 cm | M | 1
D.02.000.021014 | Sarrafo de cedrinho 2,5 x 5 cm | M | 2.6
E.02.000.026760 | Prego diversas bitolas (referência 18 x 27) | KG | 0.14
09.04.040 | Forma em tubo de papelão com diâmetro de 35 cm | M
B.01.000.010111 | Carpinteiro | H | 0.112
B.01.000.010112 | Ajudante de carpinteiro | H | 0.39
C.05.000.021239 | Tubo de papelão para forma com diâmetro de 35 cm | M | 1
D.02.000.021014 | Sarrafo de cedrinho 2,5 x 5 cm | M | 2.6
E.02.000.026760 | Prego diversas bitolas (referência 18 x 27) | KG | 0.14
09.04.050 | Forma em tubo de papelão com diâmetro de 40 cm | M
B.01.000.010111 | Carpinteiro | H | 0.112
B.01.000.010112 | Ajudante de carpinteiro | H | 0.39
C.05.000.021240 | Tubo de papelão para fôrma com diâmetro de 40 cm | M | 1
D.02.000.021014 | Sarrafo de cedrinho 2,5 x 5 cm | M | 2.6
E.02.000.026760 | Prego diversas bitolas (referência 18 x 27) | KG | 0.14
09.04.060 | Forma em tubo de papelão com diâmetro de 45 cm | M
B.01.000.010111 | Carpinteiro | H | 0.112
B.01.000.010112 | Ajudante de carpinteiro | H | 0.39
C.05.000.020379 | Tubo de papelão para forma com diâmetro de 45 cm | M | 1
D.02.000.021014 | Sarrafo de cedrinho 2,5 x 5 cm | M | 2.6
E.02.000.026760 | Prego diversas bitolas (referência 18 x 27) | KG | 0.14
09.04.070 | Forma em tubo de papelão com diâmetro de 50 cm | M
B.01.000.010111 | Carpinteiro | H | 0.112
B.01.000.010112 | Ajudante de carpinteiro | H | 0.39
C.05.000.021236 | Tubo de papelão para forma com diâmetro de 50 cm | M | 1
D.02.000.021014 | Sarrafo de cedrinho 2,5 x 5 cm | M | 2.6
E.02.000.026760 | Prego diversas bitolas (referência 18 x 27) | KG | 0.14
09.07 | Forma em polipropileno
09.07.060 | Forma em polipropileno (cubeta) e acessórios para laje nervurada com dimensões variáveis - locação | M3
B.01.000.010111 | Carpinteiro | H | 1.43
B.01.000.010112 | Ajudante de carpinteiro | H | 1.43
B.01.000.010146 | Servente | H | 0.71
D.03.000.021095 | Forma em polipropileno (cubeta) e acessórios para laje nervurada com dimensões variáveis - locação | M3MES | 1
F.12.000.028008 | Desmoldante para formas | L | 6.6
10 | ARMADURA E CORDOALHA ESTRUTURAL
10.01 | Armadura em barra
10.01.020 | Armadura em barra de aço CA-25 fyk = 250 MPa | KG
B.01.000.010121 | Ferreiro/armador | H | 0.04
B.01.000.010122 | Ajudante de ferreiro | H | 0.08
B.06.000.021510 | Aço CA-25 $MD bitolas | KG | 1.1
E.02.000.027010 | Arame recozido nº 18 BWG | KG | 0.03
10.01.040 | Armadura em barra de aço CA-50 (A ou B) fyk = 500 MPa | KG
B.01.000.010121 | Ferreiro/armador | H | 0.04
B.01.000.010122 | Ajudante de ferreiro | H | 0.08
B.06.000.021525 | Aço CA-50-A $MD bitolas | KG | 1.1
E.02.000.027010 | Arame recozido nº 18 BWG | KG | 0.03
10.01.060 | Armadura em barra de aço CA-60 (A ou B) fyk = 600 MPa | KG
B.01.000.010121 | Ferreiro/armador | H | 0.04
B.01.000.010122 | Ajudante de ferreiro | H | 0.08
B.06.000.021538 | Aço CA-60-B $MD bitolas | KG | 1.1
E.02.000.027010 | Arame recozido nº 18 BWG | KG | 0.03
10.02 | Armadura em tela
10.02.020 | Armadura em tela soldada de aço | KG
B.01.000.010121 | Ferreiro/armador | H | 0.02
B.01.000.010122 | Ajudante de ferreiro | H | 0.04
B.06.000.021560 | Tela soldada, diversas bitolas | KG | 1.1
E.02.000.027010 | Arame recozido nº 18 BWG | KG | 0.0065
11 | CONCRETO, MASSA E LASTRO
11.01 | Concreto usinado com controle fck - fornecimento do material
11.01.100 | Concreto usinado, fck = 20 MPa | M3
C.04.000.020535 | Concreto usinado fck= 20 MPa, slump 5 ± 1cm, brita 1 e 2 | M3 | 1.05
11.01.130 | Concreto usinado, fck = 25 MPa | M3
C.04.000.020536 | Concreto usinado fck= 25 MPa, slump 5 ± 1cm, slump 1 e 2 | M3 | 1.05
11.01.160 | Concreto usinado, fck = 30 MPa | M3
C.04.000.020544 | Concreto usinado fck= 30 MPa, slump 5 ± 1cm, brita 1 e 2 | M3 | 1.05
11.01.170 | Concreto usinado, fck = 35 MPa | M3
C.04.000.020542 | Concreto usinado fck= 35 MPa, slump 5 ± 1cm, brita 1 e 2 | M3 | 1.05
11.01.190 | Concreto usinado, fck = 40 MPa | M3
C.04.000.020551 | Concreto usinado fck= 40 MPa, slump 5 ± 1cm, brita 1 e 2 | M3 | 1.05
11.01.260 | Concreto usinado, fck = 20 MPa - para bombeamento | M3
C.04.000.020553 | Concreto usinado bombeado fck= 20 MPa, slump 8 ± 1cm, brita 1 e 2 | M3 | 1.03
11.01.290 | Concreto usinado, fck = 25 MPa - para bombeamento | M3
C.04.000.020554 | Concreto usinado bombeado fck= 25 MPa, slump 8 ± 1cm, brita 1 e 2 | M3 | 1.03
11.01.320 | Concreto usinado, fck = 30 MPa - para bombeamento | M3
C.04.000.020559 | Concreto usinado bombeado fck= 30 MPa, slump 8 ± 1cm, brita 1 e 2 | M3 | 1.03
11.01.321 | Concreto usinado, fck = 35 MPa - para bombeamento | M3
C.04.000.020556 | Concreto usinado bombeado fck= 35 MPa, slump 8 ± 1cm, brita 1 e 2 | M3 | 1.03
11.01.350 | Concreto usinado, fck = 40 MPa - para bombeamento | M3
C.04.000.020546 | Concreto usinado bombeado fck= 40 MPa, slump 8 ± 1cm, brita 1 e 2 | M3 | 1.03
11.01.520 | Concreto usinado, fck = 30 MPa - para bombeamento em estaca hélice contínua | M3
C.04.000.020560 | Concreto usinado fck= 30 MPa, pedrisco, slump 22cm ± 2cm | M3 | 1.12
11.01.630 | Concreto usinado, fck = 25 MPa - para perfil extrudado | M3
C.04.000.020562 | Concreto usinado fck= 25 MPa para perfil extrudado, Slump 0 ± 1 | M3 | 1.05
11.02 | Concreto usinado não estrutural - fornecimento do material
11.02.020 | Concreto usinado não estrutural mínimo 150 kg cimento / m³ | M3
C.04.000.020563 | Concreto usinado 150kg cimento/m³ | M3 | 1.05
11.02.040 | Concreto usinado não estrutural mínimo 200 kg cimento / m³ | M3
C.04.000.020564 | Concreto usinado 200kg cimento/m³ | M3 | 1.05
11.02.060 | Concreto usinado não estrutural mínimo 300 kg cimento / m³ | M3
C.04.000.020565 | Concreto usinado 300kg cimento/m³ | M3 | 1.05
11.03 | Concreto executado no local com controle fck - fornecimento do material
11.03.090 | Concreto preparado no local, fck = 20 MPa | M3
B.01.000.010146 | Servente | H | 6
B.02.000.020508 | Cimento CPII-E-32 (sacos de 50 kg) | KG | 300
B.04.000.020503 | Areia média lavada (a granel caçamba fechada) | M3 | 0.638
B.05.000.020518 | Pedra britada nº médios 1.2.3 e 4 (a granel) | M3 | 0.703
S.01.000.080125 | Betoneira reversível com carregador, capacidade de 320 litros, acionamento do motor combustão interna (diesel e gasolina) ou motor elétrico Alfa 320 | H | 0.306
11.03.140 | Concreto preparado no local, fck = 30 MPa | M3
B.01.000.010146 | Servente | H | 6
B.02.000.020508 | Cimento CPII-E-32 (sacos de 50 kg) | KG | 401
B.04.000.020503 | Areia média lavada (a granel caçamba fechada) | M3 | 0.555
B.05.000.020513 | Pedra britada usinada n° 1 posto obra | M3 | 0.711
S.01.000.080125 | Betoneira reversível com carregador, capacidade de 320 litros, acionamento do motor combustão interna (diesel e gasolina) ou motor elétrico Alfa 320 | H | 0.306
11.04 | Concreto não estrutural executado no local - fornecimento do material
11.04.020 | Concreto não estrutural executado no local, mínimo 150 kg cimento / m³ | M3
B.01.000.010146 | Servente | H | 2.5
B.02.000.020508 | Cimento CPII-E-32 (sacos de 50 kg) | KG | 150
B.04.000.020503 | Areia média lavada (a granel caçamba fechada) | M3 | 0.6
B.05.000.020518 | Pedra britada nº médios 1.2.3 e 4 (a granel) | M3 | 0.878
S.01.000.080125 | Betoneira reversível com carregador, capacidade de 320 litros, acionamento do motor combustão interna (diesel e gasolina) ou motor elétrico Alfa 320 | H | 0.43
11.04.040 | Concreto não estrutural executado no local, mínimo 200 kg cimento / m³ | M3
B.01.000.010146 | Servente | H | 2.5
B.02.000.020508 | Cimento CPII-E-32 (sacos de 50 kg) | KG | 200
B.04.000.020503 | Areia média lavada (a granel caçamba fechada) | M3 | 0.6
B.05.000.020518 | Pedra britada nº médios 1.2.3 e 4 (a granel) | M3 | 0.878
S.01.000.080125 | Betoneira reversível com carregador, capacidade de 320 litros, acionamento do motor combustão interna (diesel e gasolina) ou motor elétrico Alfa 320 | H | 0.43
11.04.060 | Concreto não estrutural executado no local, mínimo 300 kg cimento / m³ | M3
B.01.000.010146 | Servente | H | 2.5
B.02.000.020508 | Cimento CPII-E-32 (sacos de 50 kg) | KG | 300
B.04.000.020503 | Areia média lavada (a granel caçamba fechada) | M3 | 0.6235
B.05.000.020518 | Pedra britada nº médios 1.2.3 e 4 (a granel) | M3 | 0.878
S.01.000.080125 | Betoneira reversível com carregador, capacidade de 320 litros, acionamento do motor combustão interna (diesel e gasolina) ou motor elétrico Alfa 320 | H | 0.43
11.05 | Concreto e argamassa especial
11.05.010 | Argamassa em solo e cimento a 5% em peso | M3
B.01.000.010146 | Servente | H | 2.5
B.02.000.020508 | Cimento CPII-E-32 (sacos de 50 kg) | KG | 105
S.01.000.080125 | Betoneira reversível com carregador, capacidade de 320 litros, acionamento do motor combustão interna (diesel e gasolina) ou motor elétrico Alfa 320 | H | 0.43
11.05.030 | Argamassa graute expansiva autonivelante de alta resistência | M3
B.01.000.010139 | Pedreiro | H | 0.25
B.01.000.010146 | Servente | H | 2.5
B.02.000.092014 | Argamassa graute expansiva; referência Sikagrout 250 da Sika, V-2 Grauth da Vedacit ou equivalente | KG | 2100
S.01.000.080125 | Betoneira reversível com carregador, capacidade de 320 litros, acionamento do motor combustão interna (diesel e gasolina) ou motor elétrico Alfa 320 | H | 0.43
11.05.040 | Argamassa graute | M3
B.01.000.010139 | Pedreiro | H | 0.25
B.01.000.010146 | Servente | H | 2.5
B.02.000.020508 | Cimento CPII-E-32 (sacos de 50 kg) | KG | 283
B.03.000.020505 | Cal hidratada (saco de 20 kg) | KG | 20
B.04.000.020503 | Areia média lavada (a granel caçamba fechada) | M3 | 0.72
B.05.000.020522 | Pedrisco | M3 | 0.28
S.01.000.080125 | Betoneira reversível com carregador, capacidade de 320 litros, acionamento do motor combustão interna (diesel e gasolina) ou motor elétrico Alfa 320 | H | 0.43
11.05.060 | Concreto ciclópico - fornecimento e aplicação (com 30% de pedra rachão), concreto fck 15 Mpa | M3
B.01.000.010139 | Pedreiro | H | 2
B.01.000.010146 | Servente | H | 16
B.02.000.020508 | Cimento CPII-E-32 (sacos de 50 kg) | KG | 196
B.04.000.020503 | Areia média lavada (a granel caçamba fechada) | M3 | 0.65
B.05.000.020518 | Pedra britada nº médios 1.2.3 e 4 (a granel) | M3 | 0.59
B.05.000.020521 | Pedra de mão (rachão) | M3 | 0.4
S.01.000.080125 | Betoneira reversível com carregador, capacidade de 320 litros, acionamento do motor combustão interna (diesel e gasolina) ou motor elétrico Alfa 320 | H | 0.21
11.05.120 | Execução de concreto projetado - consumo de cimento 350 kg/m³ | M3
B.01.000.010139 | Pedreiro | H | 8
B.01.000.010146 | Servente | H | 24
B.02.000.020508 | Cimento CPII-E-32 (sacos de 50 kg) | KG | 385
B.04.000.020503 | Areia média lavada (a granel caçamba fechada) | M3 | 0.7
B.05.000.020516 | Brita graduada usinada posto obra | M3 | 0.7
S.01.000.080125 | Betoneira reversível com carregador, capacidade de 320 litros, acionamento do motor combustão interna (diesel e gasolina) ou motor elétrico Alfa 320 | H | 2
S.03.000.080127 | Máquina projetora de concreto | H | 8
S.03.000.080128 | Compressor de ar rebocável, vazão 748pcm, motor a diesel, pot. 210cv | H | 8
11.11 | Argamassas especiais
11.11.030 | Argamassa de cimento e areia, fck = 20 MPa, consumo de cimento 600 kg/m³ - material para injeção em estaca raiz | M3
B.01.000.010146 | Servente | H | 2.5
B.02.000.020508 | Cimento CPII-E-32 (sacos de 50 kg) | KG | 600
B.04.000.020504 | Areia grossa | M3 | 0.78
S.01.000.080125 | Betoneira reversível com carregador, capacidade de 320 litros, acionamento do motor combustão interna (diesel e gasolina) ou motor elétrico Alfa 320 | H | 0.43
11.16 | Lançamento e aplicação
11.16.020 | Lançamento, espalhamento e adensamento de concreto ou massa em lastro e/ou enchimento | M3
B.01.000.010139 | Pedreiro | H | 1
B.01.000.010146 | Servente | H | 3
11.16.040 | Lançamento e adensamento de concreto ou massa em fundação | M3
B.01.000.010139 | Pedreiro | H | 2
B.01.000.010146 | Servente | H | 6
11.16.060 | Lançamento e adensamento de concreto ou massa em estrutura | M3
B.01.000.010139 | Pedreiro | H | 1.5
B.01.000.010146 | Servente | H | 4
11.16.080 | Lançamento e adensamento de concreto ou massa por bombeamento | M3
B.01.000.010139 | Pedreiro | H | 1
B.01.000.010146 | Servente | H | 2
C.04.000.020566 | Taxa para bombeamento de concreto | M3 | 1
11.16.220 | Nivelamento de piso em concreto com acabadora de superfície | M2
C.01.000.098199 | Mão de obra especializada, equipamento e ferramentas apropriadas para nivelamento de piso em concreto com desempeno de magnésio e acabadora de superfície | M2 | 1
11.18 | Lastro e enchimento
11.18.020 | Lastro de areia | M3
B.01.000.010146 | Servente | H | 3.5
B.04.000.020503 | Areia média lavada (a granel caçamba fechada) | M3 | 1.15
11.18.040 | Lastro de pedra britada | M3
B.01.000.010146 | Servente | H | 1.5
B.05.000.020518 | Pedra britada nº médios 1.2.3 e 4 (a granel) | M3 | 1.2
11.18.060 | Lona plástica | M2
B.01.000.010146 | Servente | H | 0.03
B.07.000.038098 | Lona plástica preta | M2 | 1.02
11.18.070 | Enchimento de laje com concreto celular com densidade de 1.200 kg/m³ | M3
B.01.000.010139 | Pedreiro | H | 0.5
B.01.000.010146 | Servente | H | 4
C.04.000.022006 | Concreto celular, densidade 1200 kg/m³ | M3 | 1.05
11.18.080 | Enchimento de laje com tijolos cerâmicos furados | M3
B.01.000.010146 | Servente | H | 2
G.01.000.022516 | Tijolo cerâmico furado "baianinho" de 10 x 19 x 19 cm | UN | 262.5
11.18.110 | Enchimento de nichos em geral, com material proveniente de entulho | M3
B.01.000.010146 | Servente | H | 2
11.18.140 | Lastro e/ou fundação em rachão mecanizado | M3
B.01.000.010146 | Servente | H | 1
B.05.000.020521 | Pedra de mão (rachão) | M3 | 1.3
S.01.000.080344 | Trator sobre esteiras potência 76 a 88HP (56 a 64,9kW), ref. D4 da Komatsu | H | 0.0278
S.07.000.080230 | Pá-carregadeira sobre pneus, potência 120 a 122HP (88,5 a 119 kW) capacidade da caçamba de 1,7 a 5,0m³, ref. CAT924G da CATERPILLAR | H | 0.0159
11.18.150 | Lastro e/ou fundação em rachão manual | M3
B.01.000.010146 | Servente | H | 3
B.05.000.020521 | Pedra de mão (rachão) | M3 | 1.15
S.07.000.080230 | Pá-carregadeira sobre pneus, potência 120 a 122HP (88,5 a 119 kW) capacidade da caçamba de 1,7 a 5,0m³, ref. CAT924G da CATERPILLAR | H | 0.0159
11.18.160 | Enchimento de nichos em geral, com areia | M3
B.01.000.010139 | Pedreiro | H | 1
B.01.000.010146 | Servente | H | 3.5
B.04.000.020503 | Areia média lavada (a granel caçamba fechada) | M3 | 1.15
11.18.180 | Colchão de areia | M3
B.01.000.010146 | Servente | H | 0.01
B.04.000.020503 | Areia média lavada (a granel caçamba fechada) | M3 | 1.25
S.01.000.080303 | Trator sobre esteira com lamina/Ripper 2,28m³ | H | 0.005
11.18.190 | Enchimento de nichos com poliestireno expandido do tipo P-1 | M3
B.01.000.010146 | Servente | H | 0.8
F.07.000.022013 | Poliestireno expandido densidade 9 a 10 kg/m³ - P1 para enchimento | M3 | 1
11.18.220 | Enchimento de nichos com poliestireno expandido do tipo EPS-5F | M3
B.01.000.010146 | Servente | H | 0.8
F.07.000.022016 | EPS (poliestireno expandido) tipo 5F com densidade de 22,5 kg/m³, antichamas (tipo F), resistência a compressão de 104 KPa, deformação de 10%, em blocos | M3 | 1.02
11.20 | Reparos, conservações e complementos - GRUPO 11
11.20.030 | Cura química de concreto à base de película emulsionada | M2
B.01.000.010146 | Servente | H | 0.25
B.09.000.024006 | Agente de cura química para concreto e argamassa, ref. Quimicret Quimatécnica, Basf Masterkure 201, Curing-Otto Baumgart ou equivalente | KG | 0.2
11.20.050 | Corte de junta de dilatação, com serra de disco diamantado para pisos | M
C.01.000.092024 | Corte de junta dilatação com serra disco diamantado na largura de 3 mm, profundidade de 3 cm, para piso de concreto ou alta resistência 3,0 mm x 3,0 cm | M | 1
11.20.090 | Selante endurecedor de concreto antipó | M2
B.01.000.010146 | Servente | H | 0.25
F.12.000.024026 | Selante endurecedor à base de polímeros siliconados, ref. Otto baugart, Masterkure HD 200WB da Basf ou equivalente | L | 0.3
11.20.120 | Reparo superficial com argamassa polimérica (tixotrópica), bicomponente | M3
B.01.000.010139 | Pedreiro | H | 50
B.01.000.010146 | Servente | H | 26
B.02.000.020508 | Cimento CPII-E-32 (sacos de 50 kg) | KG | 42.768
B.02.000.038504 | Argamassa polimérica do tipo Anchortec Anchormassa S2 da Fosroc, Denvertec 700 da Denver, ou equivalente | KG | 2100
B.09.000.039023 | Adesivo/selador à base de emulsão acrílica, ref. Nitobond AR da Anchortec ou Rheomix 104 da BASF ou equivalente | KG | 12
11.20.130 | Tratamento de fissuras estáveis (não ativas) em elementos de concreto | M
B.01.000.010139 | Pedreiro | H | 3
B.01.000.010146 | Servente | H | 3
B.02.000.026680 | Nitobond EPD Adesivo estrutural à base de resina epoxi de alta viscosidade | KG | 0.68
B.07.000.026681 | Resina epóxi de baixa viscosidade para injeção de fissuras, ref. Anchorbond Injeção da Anchortec, ou equivalente | KG | 1.06
12 | FUNDAÇÃO PROFUNDA
12.01 | Broca
12.01.021 | Broca em concreto armado diâmetro de 20 cm - completa | M
B.01.000.010121 | Ferreiro/armador | H | 0.05
B.01.000.010122 | Ajudante de ferreiro | H | 0.05
B.01.000.010139 | Pedreiro | H | 0.16
B.01.000.010146 | Servente | H | 2.0285
B.06.000.021525 | Aço CA-50-A $MD bitolas | KG | 0.63
C.04.000.020535 | Concreto usinado fck= 20 MPa, slump 5 ± 1cm, brita 1 e 2 | M3 | 0.0314
E.02.000.027010 | Arame recozido nº 18 BWG | KG | 0.01
12.01.041 | Broca em concreto armado diâmetro de 25 cm - completa | M
B.01.000.010121 | Ferreiro/armador | H | 0.06
B.01.000.010122 | Ajudante de ferreiro | H | 0.06
B.01.000.010139 | Pedreiro | H | 0.19
B.01.000.010146 | Servente | H | 2.0628
B.06.000.021525 | Aço CA-50-A $MD bitolas | KG | 0.98
C.04.000.020535 | Concreto usinado fck= 20 MPa, slump 5 ± 1cm, brita 1 e 2 | M3 | 0.049
E.02.000.027010 | Arame recozido nº 18 BWG | KG | 0.0151
12.01.061 | Broca em concreto armado diâmetro de 30 cm - completa | M
B.01.000.010121 | Ferreiro/armador | H | 0.1152
B.01.000.010122 | Ajudante de ferreiro | H | 0.1152
B.01.000.010139 | Pedreiro | H | 0.36
B.01.000.010146 | Servente | H | 3.1702
B.06.000.021525 | Aço CA-50-A $MD bitolas | KG | 1.4112
C.04.000.020535 | Concreto usinado fck= 20 MPa, slump 5 ± 1cm, brita 1 e 2 | M3 | 0.0706
E.02.000.027010 | Arame recozido nº 18 BWG | KG | 0.0288
12.04 | Estaca pré-moldada de concreto
12.04.010 | Taxa de mobilização e desmobilização de equipamentos para execução de estaca pré-moldada | TX
A.08.000.020108 | Taxa de mobilização e desmobilização de equipamentos para execução de estaca pré-moldada em concreto | TX | 1
12.04.020 | Estaca pré-moldada de concreto até 20 t | M
A.08.000.020198 | Estaca pré-moldada cravada para 20t | M | 1.08
B.01.000.010146 | Servente | H | 0.1
12.04.030 | Estaca pré-moldada de concreto até 30 t | M
A.08.000.020201 | Estaca pré-moldada cravada para 30t | M | 1.08
B.01.000.010146 | Servente | H | 0.1
12.04.040 | Estaca pré-moldada de concreto até 40 t | M
A.08.000.020203 | Estaca pré-moldada cravada para 40t | M | 1.08
B.01.000.010146 | Servente | H | 0.1
12.04.050 | Estaca pré-moldada de concreto até 50 t | M
A.08.000.090121 | Estaca pré-moldada cravada para 50t | M | 1.08
B.01.000.010146 | Servente | H | 0.1
12.04.060 | Estaca pré-moldada de concreto até 60 t | M
A.08.000.020205 | Estaca pré-moldada cravada para 60t | M | 1.08
B.01.000.010146 | Servente | H | 0.1
12.04.070 | Estaca pré-moldada de concreto até 70 t | M
B.01.000.010146 | Servente | H | 0.1
S.05.000.020219 | Estaca pré-moldada cravada para 70T | M | 1.08
12.05 | Estaca escavada mecanicamente
12.05.010 | Taxa de mobilização e desmobilização de equipamentos para execução de estaca escavada | TX
A.08.000.020109 | Taxa de mobilização e desmobilização de equipamentos para execução de estaca escavada | TX | 1
12.05.020 | Estaca escavada mecanicamente, diâmetro de 25 cm até 20 t | M
A.08.000.020144 | Estaca escavada mecanicamente, diâmetro de 25 cm até 20 t | M | 1
B.01.000.010121 | Ferreiro/armador | H | 0.0097
B.01.000.010122 | Ajudante de ferreiro | H | 0.0194
B.01.000.010139 | Pedreiro | H | 0.0981
B.01.000.010146 | Servente | H | 0.5888
B.06.000.021525 | Aço CA-50-A $MD bitolas | KG | 0.2331
B.06.000.021538 | Aço CA-60-B $MD bitolas | KG | 0.0337
C.04.000.020535 | Concreto usinado fck= 20 MPa, slump 5 ± 1cm, brita 1 e 2 | M3 | 0.0491
E.02.000.027010 | Arame recozido nº 18 BWG | KG | 0.0048
12.05.030 | Estaca escavada mecanicamente, diâmetro de 30 cm até 30 t | M
A.08.000.020145 | Estaca escavada mecanicamente, diâmetro de 30 cm até 30 t | M | 1
B.01.000.010121 | Ferreiro/armador | H | 0.015
B.01.000.010122 | Ajudante de ferreiro | H | 0.03
B.01.000.010139 | Pedreiro | H | 0.1413
B.01.000.010146 | Servente | H | 0.8478
B.06.000.021525 | Aço CA-50-A $MD bitolas | KG | 0.3486
B.06.000.021538 | Aço CA-60-B $MD bitolas | KG | 0.0647
C.04.000.020535 | Concreto usinado fck= 20 MPa, slump 5 ± 1cm, brita 1 e 2 | M3 | 0.0707
E.02.000.027010 | Arame recozido nº 18 BWG | KG | 0.1124
12.05.040 | Estaca escavada mecanicamente, diâmetro de 35 cm até 40 t | M
A.08.000.020146 | Estaca escavada mecanicamente, diâmetro de 35 cm até 40 t | M | 1
B.01.000.010121 | Ferreiro/armador | H | 0.0232
B.01.000.010122 | Ajudante de ferreiro | H | 0.0465
B.01.000.010139 | Pedreiro | H | 0.1923
B.01.000.010146 | Servente | H | 1.154
B.06.000.021525 | Aço CA-50-A $MD bitolas | KG | 0.5306
B.06.000.021538 | Aço CA-60-B $MD bitolas | KG | 0.1094
C.04.000.020535 | Concreto usinado fck= 20 MPa, slump 5 ± 1cm, brita 1 e 2 | M3 | 0.0962
E.02.000.027010 | Arame recozido nº 18 BWG | KG | 0.1741
12.05.150 | Estaca escavada mecanicamente, diâmetro de 40 cm até 50 t | M
A.08.000.020147 | Estaca escavada mecanicamente, diâmetro de 40 cm até 50 t | M | 1
B.01.000.010121 | Ferreiro/armador | H | 0.0382
B.01.000.010122 | Ajudante de ferreiro | H | 0.0765
B.01.000.010139 | Pedreiro | H | 0.2512
B.01.000.010146 | Servente | H | 1.5072
B.06.000.021525 | Aço CA-50-A $MD bitolas | KG | 0.8658
B.06.000.021538 | Aço CA-60-B $MD bitolas | KG | 0.1869
C.04.000.020535 | Concreto usinado fck= 20 MPa, slump 5 ± 1cm, brita 1 e 2 | M3 | 0.1256
E.02.000.027010 | Arame recozido nº 18 BWG | KG | 0.2865
12.06 | Estaca tipo STRAUSS
12.06.010 | Taxa de mobilização e desmobilização de equipamentos para execução de estaca tipo Strauss | TX
A.08.000.020110 | Taxa de mobilização e desmobilização de equipamentos para execução de estaca tipo Strauss | TX | 1
12.06.020 | Estaca tipo Strauss, diâmetro de 25 cm até 20 t | M
A.08.000.020117 | Estaca tipo Strauss, diâmetro de 25 cm até 20 t | M | 1
B.01.000.010121 | Ferreiro/armador | H | 0.01
B.01.000.010122 | Ajudante de ferreiro | H | 0.02
B.01.000.010146 | Servente | H | 0.59
B.06.000.021525 | Aço CA-50-A $MD bitolas | KG | 0.23
B.06.000.021538 | Aço CA-60-B $MD bitolas | KG | 0.04
C.04.000.020535 | Concreto usinado fck= 20 MPa, slump 5 ± 1cm, brita 1 e 2 | M3 | 0.05
E.02.000.027010 | Arame recozido nº 18 BWG | KG | 0.048
12.06.030 | Estaca tipo Strauss, diâmetro de 32 cm até 30 t | M
A.08.000.020118 | Estaca tipo Strauss, diâmetro de 32 cm até 30 t | M | 1
B.01.000.010121 | Ferreiro/armador | H | 0.015
B.01.000.010122 | Ajudante de ferreiro | H | 0.03
B.01.000.010146 | Servente | H | 0.85
B.06.000.021525 | Aço CA-50-A $MD bitolas | KG | 0.35
B.06.000.021538 | Aço CA-60-B $MD bitolas | KG | 0.06
C.04.000.020535 | Concreto usinado fck= 20 MPa, slump 5 ± 1cm, brita 1 e 2 | M3 | 0.07
E.02.000.027010 | Arame recozido nº 18 BWG | KG | 0.11
12.06.040 | Estaca tipo Strauss, diâmetro de 38 cm até 40 t | M
A.08.000.020119 | Estaca tipo Strauss, diâmetro de 38 cm até 40 t | M | 1
B.01.000.010121 | Ferreiro/armador | H | 0.02
B.01.000.010122 | Ajudante de ferreiro | H | 0.05
B.01.000.010146 | Servente | H | 1.15
B.06.000.021525 | Aço CA-50-A $MD bitolas | KG | 0.53
B.06.000.021538 | Aço CA-60-B $MD bitolas | KG | 0.11
C.04.000.020535 | Concreto usinado fck= 20 MPa, slump 5 ± 1cm, brita 1 e 2 | M3 | 0.1
E.02.000.027010 | Arame recozido nº 18 BWG | KG | 0.17
12.06.080 | Estaca tipo Strauss, diâmetro de 45 cm até 60 t | M
A.08.000.020216 | Estaca tipo Strauss, diâmetro de 45 cm até 60 t | M | 1
B.01.000.010121 | Ferreiro/armador | H | 0.03
B.01.000.010122 | Ajudante de ferreiro | H | 0.06
B.01.000.010146 | Servente | H | 1.5
B.06.000.021525 | Aço CA-50-A $MD bitolas | KG | 0.9
B.06.000.021538 | Aço CA-60-B $MD bitolas | KG | 0.19
C.04.000.020535 | Concreto usinado fck= 20 MPa, slump 5 ± 1cm, brita 1 e 2 | M3 | 0.16
E.02.000.027010 | Arame recozido nº 18 BWG | KG | 0.3
12.07 | Estaca tipo RAIZ
12.07.010 | Taxa de mobilização e desmobilização de equipamentos para execução de estaca tipo Raiz em solo | TX
A.08.000.020111 | Taxa de mobilização e desmobilização de equipamentos para execução de estaca tipo Raiz em solo | TX | 1
12.07.030 | Estaca tipo Raiz, diâmetro de 10 cm para 10 t, em solo | M
A.08.000.020260 | Estaca tipo Raiz, diâmetro 10cm para 10t, em solo | M | 1
B.01.000.010121 | Ferreiro/armador | H | 0.063
B.01.000.010122 | Ajudante de ferreiro | H | 0.1261
B.01.000.010146 | Servente | H | 0.25
B.02.000.020508 | Cimento CPII-E-32 (sacos de 50 kg) | KG | 7.5
B.04.000.020503 | Areia média lavada (a granel caçamba fechada) | M3 | 0.013
B.06.000.021525 | Aço CA-50-A $MD bitolas | KG | 1.738
E.02.000.027010 | Arame recozido nº 18 BWG | KG | 0.0472
12.07.050 | Estaca tipo Raiz, diâmetro de 12 cm para 15 t, em solo | M
A.08.000.020263 | Estaca tipo Raiz, diâmetro 12cm para 15t, em solo | M | 1
B.01.000.010121 | Ferreiro/armador | H | 0.0986
B.01.000.010122 | Ajudante de ferreiro | H | 0.1972
B.01.000.010146 | Servente | H | 0.25
B.02.000.020508 | Cimento CPII-E-32 (sacos de 50 kg) | KG | 10
B.04.000.020503 | Areia média lavada (a granel caçamba fechada) | M3 | 0.017
B.06.000.021525 | Aço CA-50-A $MD bitolas | KG | 2.717
E.02.000.027010 | Arame recozido nº 18 BWG | KG | 0.0739
12.07.060 | Estaca tipo Raiz, diâmetro de 15 cm para 25 t, em solo | M
A.08.000.020265 | Estaca tipo Raiz, diâmetro 15cm para 25t, em solo | M | 1
B.01.000.010121 | Ferreiro/armador | H | 0.1892
B.01.000.010122 | Ajudante de ferreiro | H | 0.3785
B.01.000.010146 | Servente | H | 0.25
B.02.000.020508 | Cimento CPII-E-32 (sacos de 50 kg) | KG | 15
B.04.000.020503 | Areia média lavada (a granel caçamba fechada) | M3 | 0.025
B.06.000.021525 | Aço CA-50-A $MD bitolas | KG | 5.214
E.02.000.027010 | Arame recozido nº 18 BWG | KG | 0.1418
12.07.070 | Estaca tipo Raiz, diâmetro de 16 cm para 35 t, em solo | M
A.08.000.020266 | Estaca tipo Raiz, diâmetro 16cm para 35t, em solo | M | 1
B.01.000.010121 | Ferreiro/armador | H | 0.2958
B.01.000.010122 | Ajudante de ferreiro | H | 0.5917
B.01.000.010146 | Servente | H | 0.25
B.02.000.020508 | Cimento CPII-E-32 (sacos de 50 kg) | KG | 20
B.04.000.020503 | Areia média lavada (a granel caçamba fechada) | M3 | 0.034
B.06.000.021525 | Aço CA-50-A $MD bitolas | KG | 8.151
E.02.000.027010 | Arame recozido nº 18 BWG | KG | 0.2217
12.07.090 | Estaca tipo Raiz, diâmetro de 20 cm para 50 t, em solo | M
A.08.000.020267 | Estaca tipo Raiz, diâmetro 20cm para 50t, em solo | M | 1
B.01.000.010121 | Ferreiro/armador | H | 0.4931
B.01.000.010122 | Ajudante de ferreiro | H | 0.9862
B.01.000.010146 | Servente | H | 0.25
B.02.000.020508 | Cimento CPII-E-32 (sacos de 50 kg) | KG | 30
B.04.000.020503 | Areia média lavada (a granel caçamba fechada) | M3 | 0.05
B.06.000.021525 | Aço CA-50-A $MD bitolas | KG | 13.585
E.02.000.027010 | Arame recozido nº 18 BWG | KG | 0.3695
12.07.100 | Estaca tipo Raiz, diâmetro de 25 cm para 80 t, em solo | M
A.08.000.020268 | Estaca tipo Raiz, diâmetro 25cm para 80t, em solo | M | 1
B.01.000.010121 | Ferreiro/armador | H | 0.5917
B.01.000.010122 | Ajudante de ferreiro | H | 1.1835
B.01.000.010146 | Servente | H | 0.25
B.02.000.020508 | Cimento CPII-E-32 (sacos de 50 kg) | KG | 45
B.04.000.020503 | Areia média lavada (a granel caçamba fechada) | M3 | 0.076
B.06.000.021525 | Aço CA-50-A $MD bitolas | KG | 16.302
E.02.000.027010 | Arame recozido nº 18 BWG | KG | 0.4434
12.07.110 | Estaca tipo Raiz, diâmetro de 31 cm para 100 t, em solo | M
A.08.000.020261 | Estaca tipo Raiz, diâmetro 31cm para 100t, em solo | M | 1
B.01.000.010121 | Ferreiro/armador | H | 0.7139
B.01.000.010122 | Ajudante de ferreiro | H | 1.4278
B.01.000.010146 | Servente | H | 0.25
B.02.000.020508 | Cimento CPII-E-32 (sacos de 50 kg) | KG | 69
B.04.000.020503 | Areia média lavada (a granel caçamba fechada) | M3 | 0.12
B.06.000.021525 | Aço CA-50-A $MD bitolas | KG | 19.668
E.02.000.027010 | Arame recozido nº 18 BWG | KG | 0.5349
12.07.130 | Estaca tipo Raiz, diâmetro de 40 cm para 130 t, em solo | M
A.08.000.020262 | Estaca tipo Raiz, diâmetro 40cm para 130t, em solo | M | 1
B.01.000.010121 | Ferreiro/armador | H | 0.5917
B.01.000.010122 | Ajudante de ferreiro | H | 1.1835
B.01.000.010146 | Servente | H | 0.25
B.02.000.020508 | Cimento CPII-E-32 (sacos de 50 kg) | KG | 115
B.04.000.020503 | Areia média lavada (a granel caçamba fechada) | M3 | 0.19
B.06.000.021525 | Aço CA-50-A $MD bitolas | KG | 16.302
E.02.000.027010 | Arame recozido nº 18 BWG | KG | 0.4434
12.07.151 | Estaca tipo Raiz, diâmetro de 31 cm, sem armação, em solo | M
A.08.000.020261 | Estaca tipo Raiz, diâmetro 31cm para 100t, em solo | M | 1
12.07.153 | Estaca tipo Raiz, diâmetro de 45 cm, sem armação, em solo | M
A.08.000.020271 | Estaca tipo Raiz, diâmetro de 45cm, sem armação, em solo | M | 1
12.07.270 | Taxa de mobilização e desmobilização de equipamentos para execução de estaca tipo Raiz em rocha | TX
A.08.000.020251 | Taxa de mobilização e desmobilização de equipamentos para execução de estaca tipo Raiz em rocha | TX | 1
12.07.271 | Estaca tipo Raiz, diâmetro de 31 cm, sem armação, em rocha | M
A.08.000.020272 | Estaca tipo Raiz, diâmetro de 31cm, sem armação, em rocha | M | 1
12.07.272 | Estaca tipo Raiz, diâmetro de 41 cm, sem armação, em rocha | M
A.08.000.020273 | Estaca tipo Raiz, diâmetro de 41cm, sem armação, em rocha | M | 1
12.07.273 | Estaca tipo Raiz, diâmetro de 45 cm, sem armação, em rocha | M
A.08.000.020274 | Estaca tipo Raiz, diâmetro de 45cm, sem armação, em rocha | M | 1
12.07.274 | Estaca tipo Raiz, diâmetro de 15 cm para 25 t, sem armação e sem argamassa, em rocha | M
S.05.000.020276 | Estaca tipo Raiz, diâmetro de 15 cm para 25 t, em rocha | M | 1
12.07.275 | Estaca tipo Raiz, diâmetro de 20 cm para 50 t, sem armação e sem argamassa, em rocha | M
S.05.000.020220 | Estaca tipo Raiz, diâmetro de 20 cm para 50 t, com perfuração em rocha (sem fornecimento de materiais) | M | 1
12.07.511 | Injeção de argamassa de cimento e areia em estaca raiz - sobreconsumo | M3
A.08.000.020276 | Injeção de argamassa de cimento e areia em estaca raiz - sem fornecimento de materiais | M3 | 1
12.09 | Tubulão
12.09.010 | Taxa de mobilização e desmobilização de equipamentos para execução de tubulão escavado mecanicamente | TX
A.08.000.020112 | Taxa de mobilização e desmobilização de equipamentos para execução de tubulão escavado mecanicamente | TX | 1
12.09.020 | Abertura de fuste mecanizado diâmetro de 50 cm | M
A.08.000.020130 | Abertura de fuste mecanizado diâmetro 50 cm | M | 1
12.09.040 | Abertura de fuste mecanizado diâmetro de 60 cm | M
A.08.000.020131 | Abertura de fuste mecanizado diâmetro 60 cm | M | 1
12.09.060 | Abertura de fuste mecanizado diâmetro de 80 cm | M
A.08.000.020132 | Abertura de fuste mecanizado diâmetro 80 cm | M | 1
12.09.140 | Escavação manual em campo aberto para tubulão, fuste e/ou base | M3
B.01.000.010142 | Poceiro | H | 10
B.01.000.010146 | Servente | H | 10
12.12 | Estaca hélice contínua
12.12.010 | Taxa de mobilização e desmobilização de equipamentos para execução de estaca tipo hélice contínua em solo | TX
A.08.000.020137 | Taxa de mobilização e desmobilização de equipamentos para execução de estaca tipo hélice contínua em solo | TX | 1
12.12.014 | Estaca tipo hélice contínua, diâmetro de 25 cm em solo | M
A.08.000.020150 | Estaca tipo hélice contínua, diâmetro de 25 cm em solo | M | 1
B.01.000.010146 | Servente | H | 0.2667
C.04.000.020566 | Taxa para bombeamento de concreto | M3 | 0.055
12.12.016 | Estaca tipo hélice contínua, diâmetro de 30 cm em solo | M
A.08.000.020143 | Estaca tipo hélice contínua, diâmetro de 30 cm em solo | M | 1
B.01.000.010146 | Servente | H | 0.2667
C.04.000.020566 | Taxa para bombeamento de concreto | M3 | 0.0791
12.12.020 | Estaca tipo hélice contínua, diâmetro de 35 cm em solo | M
A.08.000.020138 | Estaca tipo hélice contínua, diâmetro de 35 cm em solo | M | 1
B.01.000.010146 | Servente | H | 0.2667
C.04.000.020566 | Taxa para bombeamento de concreto | M3 | 0.1077
12.12.060 | Estaca tipo hélice contínua, diâmetro de 40 cm em solo | M
A.08.000.020154 | Estaca tipo hélice contínua, diâmetro de 40 cm em solo | M | 1
B.01.000.010146 | Servente | H | 0.2667
C.04.000.020566 | Taxa para bombeamento de concreto | M3 | 0.1407
12.12.070 | Estaca tipo hélice contínua, diâmetro de 50 cm em solo | M
A.08.000.020161 | Estaca tipo hélice contínua, diâmetro de 50 cm em solo | M | 1
B.01.000.010146 | Servente | H | 0.2667
C.04.000.020566 | Taxa para bombeamento de concreto | M3 | 0.2198
12.12.074 | Estaca tipo hélice contínua, diâmetro de 60 cm em solo | M
A.08.000.020139 | Estaca tipo hélice contínua, diâmetro de 60 cm em solo | M | 1
B.01.000.010146 | Servente | H | 0.2667
C.04.000.020566 | Taxa para bombeamento de concreto | M3 | 0.3165
12.12.090 | Estaca tipo hélice contínua, diâmetro de 70 cm em solo | M
A.08.000.020220 | Estaca tipo hélice contínua, diâmetro de 70 cm em solo | M | 1
B.01.000.010146 | Servente | H | 0.2667
C.04.000.020566 | Taxa para bombeamento de concreto | M3 | 0.4031
12.12.100 | Estaca tipo hélice contínua, diâmetro de 80 cm em solo | M
A.08.000.020162 | Estaca tipo hélice contínua, diâmetro de 80 cm em solo | M | 1
B.01.000.010146 | Servente | H | 0.2667
C.04.000.020566 | Taxa para bombeamento de concreto | M3 | 0.5627
12.14 | Estaca escavada com injeção ou microestaca
12.14.010 | Taxa de mobilização e desmobilização de equipamentos para execução de estacas escavadas com injeção ou microestaca | TX
A.03.000.022111 | Taxa de mobilização e desmobilização de equipamentos para execução de estacas escavadas com injeção ou microestaca | TX | 1
12.14.040 | Estaca escavada com injeção ou microestaca, diâmetro de 16 cm | M
A.08.000.022106 | Estaca escavada com injeção ou microestaca, diâmetro de 16 cm | M | 1
B.01.000.010121 | Ferreiro/armador | H | 0.2958
B.01.000.010122 | Ajudante de ferreiro | H | 0.5917
B.01.000.010146 | Servente | H | 0.25
B.02.000.020508 | Cimento CPII-E-32 (sacos de 50 kg) | KG | 48.2549
B.04.000.020503 | Areia média lavada (a granel caçamba fechada) | M3 | 0.034
E.02.000.027010 | Arame recozido nº 18 BWG | KG | 0.2217
12.14.050 | Estaca escavada com injeção ou microestaca, diâmetro de 20 cm | M
A.08.000.022107 | Estaca escavada com injeção ou microestaca, diâmetro de 20 cm | M | 1
B.01.000.010121 | Ferreiro/armador | H | 0.4931
B.01.000.010122 | Ajudante de ferreiro | H | 0.9862
B.01.000.010146 | Servente | H | 0.25
B.02.000.020508 | Cimento CPII-E-32 (sacos de 50 kg) | KG | 75.3982
B.04.000.020503 | Areia média lavada (a granel caçamba fechada) | M3 | 0.05
E.02.000.027010 | Arame recozido nº 18 BWG | KG | 0.3695
12.14.060 | Estaca escavada com injeção ou microestaca, diâmetro de 25 cm | M
A.08.000.022108 | Estaca escavada com injeção ou microestaca, diâmetro de 25 cm | M | 1
B.01.000.010121 | Ferreiro/armador | H | 0.5917
B.01.000.010122 | Ajudante de ferreiro | H | 1.1835
B.01.000.010146 | Servente | H | 0.25
B.02.000.020508 | Cimento CPII-E-32 (sacos de 50 kg) | KG | 117.8097
B.04.000.020503 | Areia média lavada (a granel caçamba fechada) | M3 | 0.076
E.02.000.027010 | Arame recozido nº 18 BWG | KG | 0.4434
13 | LAJE E PAINEL DE FECHAMENTO PRÉ-FABRICADOS
13.01 | Laje pré-fabricada mista em vigotas treliçadas e lajotas
13.01.130 | Laje pré-fabricada mista vigota treliçada/lajota cerâmica - LT 12 (8+4) e capa com concreto de 25 MPa | M2
B.01.000.010111 | Carpinteiro | H | 0.22
B.01.000.010112 | Ajudante de carpinteiro | H | 0.22
B.01.000.010139 | Pedreiro | H | 0.35
B.01.000.010146 | Servente | H | 0.7
C.04.000.020536 | Concreto usinado fck= 25 MPa, slump 5 ± 1cm, slump 1 e 2 | M3 | 0.044
C.06.000.022047 | Laje pré-fabricada mista vigota treliçada/lajota cerâmica - LT 12 (8+4); sobrecarga 200kgf/m² | M2 | 1
D.02.000.021009 | Pontalete de cedrinho de 75 mm x 75 mm - 3ª construção | M | 1.01
D.02.000.021017 | Sarrafo de cedrinho 2,5 x 10 cm | M | 0.74
D.02.000.021021 | Tábua cedrinho 25 mm x 300 mm de 3ª | M2 | 0.18
E.02.000.026760 | Prego diversas bitolas (referência 18 x 27) | KG | 0.02
13.01.150 | Laje pré-fabricada mista vigota treliçada/lajota cerâmica - LT 16 (12+4) e capa com concreto de 25 MPa | M2
B.01.000.010111 | Carpinteiro | H | 0.22
B.01.000.010112 | Ajudante de carpinteiro | H | 0.22
B.01.000.010139 | Pedreiro | H | 0.4
B.01.000.010146 | Servente | H | 0.8
C.04.000.020536 | Concreto usinado fck= 25 MPa, slump 5 ± 1cm, slump 1 e 2 | M3 | 0.044
C.06.000.022048 | Laje pré-fabricada mista vigota treliçada/lajota cerâmica - LT 16 (12+4); sobrecarga 200 kgf/m² | M2 | 1
D.02.000.021009 | Pontalete de cedrinho de 75 mm x 75 mm - 3ª construção | M | 1.01
D.02.000.021017 | Sarrafo de cedrinho 2,5 x 10 cm | M | 0.74
D.02.000.021021 | Tábua cedrinho 25 mm x 300 mm de 3ª | M2 | 0.18
E.02.000.026760 | Prego diversas bitolas (referência 18 x 27) | KG | 0.02
13.01.170 | Laje pré-fabricada mista vigota treliçada/lajota cerâmica - LT 20 (16+4) e capa com concreto de 25 MPa | M2
B.01.000.010111 | Carpinteiro | H | 0.22
B.01.000.010112 | Ajudante de carpinteiro | H | 0.22
B.01.000.010139 | Pedreiro | H | 0.45
B.01.000.010146 | Servente | H | 0.9
C.04.000.020536 | Concreto usinado fck= 25 MPa, slump 5 ± 1cm, slump 1 e 2 | M3 | 0.044
C.06.000.022049 | Laje pré-fabricada mista vigota treliçada/lajota cerâmica - LT 20 (16+4); sobrecarga 200 kgf/m² | M2 | 1
D.02.000.021009 | Pontalete de cedrinho de 75 mm x 75 mm - 3ª construção | M | 1.01
D.02.000.021017 | Sarrafo de cedrinho 2,5 x 10 cm | M | 0.74
D.02.000.021021 | Tábua cedrinho 25 mm x 300 mm de 3ª | M2 | 0.18
E.02.000.026760 | Prego diversas bitolas (referência 18 x 27) | KG | 0.02
13.01.190 | Laje pré-fabricada mista vigota treliçada/lajota cerâmica - LT 24 (20+4) e capa com concreto de 25 MPa | M2
B.01.000.010111 | Carpinteiro | H | 0.22
B.01.000.010112 | Ajudante de carpinteiro | H | 0.22
B.01.000.010139 | Pedreiro | H | 0.5
B.01.000.010146 | Servente | H | 1
C.04.000.020536 | Concreto usinado fck= 25 MPa, slump 5 ± 1cm, slump 1 e 2 | M3 | 0.044
C.06.000.022029 | Laje pré-fabricada mista vigota treliçada/lajota cerâmica - LT 24 (20+4); sobrecarga 200 kgf/m² | M2 | 1
D.02.000.021009 | Pontalete de cedrinho de 75 mm x 75 mm - 3ª construção | M | 1.01
D.02.000.021017 | Sarrafo de cedrinho 2,5 x 10 cm | M | 0.74
D.02.000.021021 | Tábua cedrinho 25 mm x 300 mm de 3ª | M2 | 0.18
E.02.000.026760 | Prego diversas bitolas (referência 18 x 27) | KG | 0.02
13.01.210 | Laje pré-fabricada mista vigota treliçada/lajota cerâmica - LT 30 (24+6) e capa com concreto de 25 MPa | M2
B.01.000.010111 | Carpinteiro | H | 0.24
B.01.000.010112 | Ajudante de carpinteiro | H | 0.24
B.01.000.010139 | Pedreiro | H | 0.55
B.01.000.010146 | Servente | H | 1.1
C.04.000.020536 | Concreto usinado fck= 25 MPa, slump 5 ± 1cm, slump 1 e 2 | M3 | 0.066
C.06.000.022030 | Laje pré-fabricada mista vigota treliçada/lajota cerâmica - LT 30 (24+6); sobrecarga 200 kgf/m² | M2 | 1
D.02.000.021009 | Pontalete de cedrinho de 75 mm x 75 mm - 3ª construção | M | 1.11
D.02.000.021017 | Sarrafo de cedrinho 2,5 x 10 cm | M | 0.77
D.02.000.021021 | Tábua cedrinho 25 mm x 300 mm de 3ª | M2 | 0.2
E.02.000.026760 | Prego diversas bitolas (referência 18 x 27) | KG | 0.02
13.01.310 | Laje pré-fabricada unidirecional em viga treliçada/lajota em EPS LT 12 (8 + 4), com capa de concreto de 25 MPa | M2
B.01.000.010111 | Carpinteiro | H | 0.22
B.01.000.010112 | Ajudante de carpinteiro | H | 0.22
B.01.000.010139 | Pedreiro | H | 0.4
B.01.000.010146 | Servente | H | 0.8
C.04.000.020536 | Concreto usinado fck= 25 MPa, slump 5 ± 1cm, slump 1 e 2 | M3 | 0.048
C.06.000.022011 | Laje pré-fabricada unidirecional em viga treliçada/lajota em EPS LT 12 (8 + 4) - SC = 200kgf/m² | M2 | 1
D.02.000.021009 | Pontalete de cedrinho de 75 mm x 75 mm - 3ª construção | M | 1.01
D.02.000.021017 | Sarrafo de cedrinho 2,5 x 10 cm | M | 0.74
D.02.000.021021 | Tábua cedrinho 25 mm x 300 mm de 3ª | M2 | 0.18
E.02.000.026760 | Prego diversas bitolas (referência 18 x 27) | KG | 0.02
13.01.320 | Laje pré-fabricada unidirecional em viga treliçada/lajota em EPS LT 16 (12 + 4), com capa de concreto de 25 MPa | M2
B.01.000.010111 | Carpinteiro | H | 0.22
B.01.000.010112 | Ajudante de carpinteiro | H | 0.22
B.01.000.010139 | Pedreiro | H | 0.4
B.01.000.010146 | Servente | H | 0.8
C.04.000.020536 | Concreto usinado fck= 25 MPa, slump 5 ± 1cm, slump 1 e 2 | M3 | 0.055
C.06.000.022012 | Laje pré-fabricada unidirecional em viga treliçada/lajota em EPS LT 16 (12 + 4) - SC = 300kgf/m² | M2 | 1
D.02.000.021009 | Pontalete de cedrinho de 75 mm x 75 mm - 3ª construção | M | 1.01
D.02.000.021017 | Sarrafo de cedrinho 2,5 x 10 cm | M | 0.74
D.02.000.021021 | Tábua cedrinho 25 mm x 300 mm de 3ª | M2 | 0.18
E.02.000.026760 | Prego diversas bitolas (referência 18 x 27) | KG | 0.02
13.01.330 | Laje pré-fabricada unidirecional em viga treliçada/lajota em EPS LT 20 (16 + 4), com capa de concreto de 25 MPa | M2
B.01.000.010111 | Carpinteiro | H | 0.22
B.01.000.010112 | Ajudante de carpinteiro | H | 0.22
B.01.000.010139 | Pedreiro | H | 0.45
B.01.000.010146 | Servente | H | 0.9
C.04.000.020536 | Concreto usinado fck= 25 MPa, slump 5 ± 1cm, slump 1 e 2 | M3 | 0.061
C.06.000.022013 | Laje pré-fabricada unidirecional em viga treliçada/lajota em EPS LT 20 (16 + 4) - SC = 300kgf/m² | M2 | 1
D.02.000.021009 | Pontalete de cedrinho de 75 mm x 75 mm - 3ª construção | M | 1.01
D.02.000.021017 | Sarrafo de cedrinho 2,5 x 10 cm | M | 0.74
D.02.000.021021 | Tábua cedrinho 25 mm x 300 mm de 3ª | M2 | 0.18
E.02.000.026760 | Prego diversas bitolas (referência 18 x 27) | KG | 0.02
13.01.340 | Laje pré-fabricada unidirecional em viga treliçada/lajota em EPS LT 25 (20 + 5), com capa de concreto de 25 MPa | M2
B.01.000.010111 | Carpinteiro | H | 0.22
B.01.000.010112 | Ajudante de carpinteiro | H | 0.22
B.01.000.010139 | Pedreiro | H | 0.5
B.01.000.010146 | Servente | H | 1
C.04.000.020536 | Concreto usinado fck= 25 MPa, slump 5 ± 1cm, slump 1 e 2 | M3 | 0.078
C.06.000.022014 | Laje pré-fabricada unidirecional em viga treliçada/lajota em EPS LT 25 (20 + 5) - SC = 300kgf/m² | M2 | 1
D.02.000.021009 | Pontalete de cedrinho de 75 mm x 75 mm - 3ª construção | M | 1.01
D.02.000.021017 | Sarrafo de cedrinho 2,5 x 10 cm | M | 0.74
D.02.000.021021 | Tábua cedrinho 25 mm x 300 mm de 3ª | M2 | 0.18
E.02.000.026760 | Prego diversas bitolas (referência 18 x 27) | KG | 0.02
13.01.350 | Laje pré-fabricada unidirecional em viga treliçada/lajota em EPS LT 30 (25 + 5), com capa de concreto de 25 MPa | M2
B.01.000.010111 | Carpinteiro | H | 0.24
B.01.000.010112 | Ajudante de carpinteiro | H | 0.24
B.01.000.010139 | Pedreiro | H | 0.55
B.01.000.010146 | Servente | H | 1.1
C.04.000.020536 | Concreto usinado fck= 25 MPa, slump 5 ± 1cm, slump 1 e 2 | M3 | 0.094
C.06.000.022015 | Laje pré-fabricada unidirecional em viga treliçada/lajota em EPS LT 30 (25+ 5) - SC = 300kgf/m² | M2 | 1
D.02.000.021009 | Pontalete de cedrinho de 75 mm x 75 mm - 3ª construção | M | 1.11
D.02.000.021017 | Sarrafo de cedrinho 2,5 x 10 cm | M | 0.77
D.02.000.021021 | Tábua cedrinho 25 mm x 300 mm de 3ª | M2 | 0.2
E.02.000.026760 | Prego diversas bitolas (referência 18 x 27) | KG | 0.02
13.02 | Laje pré-fabricada mista em vigotas protendidas e lajotas
13.02.150 | Laje pré-fabricada mista vigota protendida/lajota cerâmica - LP 12 (8+4) e capa com concreto de 25 MPa | M2
B.01.000.010111 | Carpinteiro | H | 0.22
B.01.000.010112 | Ajudante de carpinteiro | H | 0.22
B.01.000.010139 | Pedreiro | H | 0.4
B.01.000.010146 | Servente | H | 0.8
C.04.000.020536 | Concreto usinado fck= 25 MPa, slump 5 ± 1cm, slump 1 e 2 | M3 | 0.044
C.06.000.022050 | Laje pré-fabricada mista vigota protendida/lajota cerâmica - LP 12 (8+4); sobrecarga 200kgf/m² | M2 | 1
D.02.000.021009 | Pontalete de cedrinho de 75 mm x 75 mm - 3ª construção | M | 1.01
D.02.000.021017 | Sarrafo de cedrinho 2,5 x 10 cm | M | 0.74
D.02.000.021021 | Tábua cedrinho 25 mm x 300 mm de 3ª | M2 | 0.18
E.02.000.026760 | Prego diversas bitolas (referência 18 x 27) | KG | 0.02
13.02.170 | Laje pré-fabricada mista vigota protendida/lajota cerâmica - LP 16 (12+4) e capa com concreto de 25 MPa | M2
B.01.000.010111 | Carpinteiro | H | 0.22
B.01.000.010112 | Ajudante de carpinteiro | H | 0.22
B.01.000.010139 | Pedreiro | H | 0.45
B.01.000.010146 | Servente | H | 0.9
C.04.000.020536 | Concreto usinado fck= 25 MPa, slump 5 ± 1cm, slump 1 e 2 | M3 | 0.044
C.06.000.022051 | Laje pré-fabricada mista vigota protendida/lajota cerâmica - LP 16 (12+4); sobrecarga 200kgf/m² | M2 | 1
D.02.000.021009 | Pontalete de cedrinho de 75 mm x 75 mm - 3ª construção | M | 1.01
D.02.000.021017 | Sarrafo de cedrinho 2,5 x 10 cm | M | 0.74
D.02.000.021021 | Tábua cedrinho 25 mm x 300 mm de 3ª | M2 | 0.18
E.02.000.026760 | Prego diversas bitolas (referência 18 x 27) | KG | 0.02
13.02.190 | Laje pré-fabricada mista vigota protendida/lajota cerâmica - LP 20 (16+4) e capa com concreto de 25 MPa | M2
B.01.000.010111 | Carpinteiro | H | 0.22
B.01.000.010112 | Ajudante de carpinteiro | H | 0.22
B.01.000.010139 | Pedreiro | H | 0.5
B.01.000.010146 | Servente | H | 1
C.04.000.020536 | Concreto usinado fck= 25 MPa, slump 5 ± 1cm, slump 1 e 2 | M3 | 0.044
C.06.000.022052 | Laje pré-fabricada mista vigota protendida/lajota cerâmica - LP 20 (16+4); sobrecarga 200kgf/m² | M2 | 1
D.02.000.021009 | Pontalete de cedrinho de 75 mm x 75 mm - 3ª construção | M | 1.01
D.02.000.021017 | Sarrafo de cedrinho 2,5 x 10 cm | M | 0.74
D.02.000.021021 | Tábua cedrinho 25 mm x 300 mm de 3ª | M2 | 0.18
E.02.000.026760 | Prego diversas bitolas (referência 18 x 27) | KG | 0.02
13.02.210 | Laje pré-fabricada mista vigota protendida/lajota cerâmica - LP 25 (20+5) e capa com concreto de 25 MPa | M2
B.01.000.010111 | Carpinteiro | H | 0.24
B.01.000.010112 | Ajudante de carpinteiro | H | 0.24
B.01.000.010139 | Pedreiro | H | 0.55
B.01.000.010146 | Servente | H | 1.1
C.04.000.020536 | Concreto usinado fck= 25 MPa, slump 5 ± 1cm, slump 1 e 2 | M3 | 0.055
C.06.000.022039 | Laje pré-fabricada mista vigota protendida/lajota cerâmica - LP 25 (20+5); sobrecarga 200kgf/m² | M2 | 1
D.02.000.021009 | Pontalete de cedrinho de 75 mm x 75 mm - 3ª construção | M | 1.11
D.02.000.021017 | Sarrafo de cedrinho 2,5 x 10 cm | M | 0.77
D.02.000.021021 | Tábua cedrinho 25 mm x 300 mm de 3ª | M2 | 0.2
E.02.000.026760 | Prego diversas bitolas (referência 18 x 27) | KG | 0.02
13.05 | Pré-laje
13.05.084 | Pré-laje em painel pré-fabricado treliçado, com EPS, H= 12 cm | M2
B.01.000.010111 | Carpinteiro | H | 0.15
B.01.000.010112 | Ajudante de carpinteiro | H | 0.15
B.01.000.010139 | Pedreiro | H | 0.08
B.01.000.010146 | Servente | H | 0.111
C.06.000.022032 | Pré-laje em painel pré-fabricado treliçado, com EPS classe PI, H= 12 cm, sem capeamento; sobrecarga 200 kgf/m² | M2 | 1
D.02.000.021009 | Pontalete de cedrinho de 75 mm x 75 mm - 3ª construção | M | 1.15
D.02.000.021017 | Sarrafo de cedrinho 2,5 x 10 cm | M | 0.6
D.02.000.021021 | Tábua cedrinho 25 mm x 300 mm de 3ª | M2 | 0.201
E.02.000.026760 | Prego diversas bitolas (referência 18 x 27) | KG | 0.03
S.01.000.080351 | Guindauto MUNCK M-640/18 com lança telescópica capacidade 3750 kg | H | 0.0371
13.05.090 | Pré-laje em painel pré-fabricado treliçado, com EPS, H= 16 cm | M2
B.01.000.010111 | Carpinteiro | H | 0.15
B.01.000.010112 | Ajudante de carpinteiro | H | 0.15
B.01.000.010139 | Pedreiro | H | 0.08
B.01.000.010146 | Servente | H | 0.1389
C.06.000.022035 | Pré-laje em painel pré-fabricado treliçado, com EPS classe PI, H= 16 cm, sem capeamento; sobrecarga 200 kgf/m² | M2 | 1
D.02.000.021009 | Pontalete de cedrinho de 75 mm x 75 mm - 3ª construção | M | 1.15
D.02.000.021017 | Sarrafo de cedrinho 2,5 x 10 cm | M | 0.6
D.02.000.021021 | Tábua cedrinho 25 mm x 300 mm de 3ª | M2 | 0.201
E.02.000.026760 | Prego diversas bitolas (referência 18 x 27) | KG | 0.03
S.01.000.080351 | Guindauto MUNCK M-640/18 com lança telescópica capacidade 3750 kg | H | 0.0463
13.05.094 | Pré-laje em painel pré-fabricado treliçado, com EPS, H= 20 cm | M2
B.01.000.010111 | Carpinteiro | H | 0.15
B.01.000.010112 | Ajudante de carpinteiro | H | 0.15
B.01.000.010139 | Pedreiro | H | 0.08
B.01.000.010146 | Servente | H | 0.1667
C.06.000.022034 | Pré-laje em painel pré-fabricado treliçado, com EPS classe PI, H= 20 cm, sem capeamento; sobrecarga 200 kgf/m² | M2 | 1
D.02.000.021009 | Pontalete de cedrinho de 75 mm x 75 mm - 3ª construção | M | 1.15
D.02.000.021017 | Sarrafo de cedrinho 2,5 x 10 cm | M | 0.6
D.02.000.021021 | Tábua cedrinho 25 mm x 300 mm de 3ª | M2 | 0.201
E.02.000.026760 | Prego diversas bitolas (referência 18 x 27) | KG | 0.03
S.01.000.080351 | Guindauto MUNCK M-640/18 com lança telescópica capacidade 3750 kg | H | 0.0556
13.05.096 | Pré-laje em painel pré-fabricado treliçado, com EPS, H= 25 cm | M2
B.01.000.010111 | Carpinteiro | H | 0.15
B.01.000.010112 | Ajudante de carpinteiro | H | 0.15
B.01.000.010139 | Pedreiro | H | 0.08
B.01.000.010146 | Servente | H | 0.1778
C.06.000.022033 | Pré-laje em painel pré-fabricado treliçado, com EPS classe PI, H= 25 cm, sem capeamento; sobrecarga 200 kgf/m² | M2 | 1
D.02.000.021009 | Pontalete de cedrinho de 75 mm x 75 mm - 3ª construção | M | 1.15
D.02.000.021017 | Sarrafo de cedrinho 2,5 x 10 cm | M | 0.6
D.02.000.021021 | Tábua cedrinho 25 mm x 300 mm de 3ª | M2 | 0.201
E.02.000.026760 | Prego diversas bitolas (referência 18 x 27) | KG | 0.03
S.01.000.080351 | Guindauto MUNCK M-640/18 com lança telescópica capacidade 3750 kg | H | 0.0593
13.05.110 | Pré-laje em painel pré-fabricado treliçado, H= 12 cm | M2
B.01.000.010111 | Carpinteiro | H | 0.15
B.01.000.010112 | Ajudante de carpinteiro | H | 0.15
B.01.000.010139 | Pedreiro | H | 0.08
B.01.000.010146 | Servente | H | 0.111
C.06.000.022061 | Pré-laje em painel pré-fabricado treliçado maciço; altura total, H= 12 cm, sobrecarga 200 kgf/m² | M2 | 1
D.02.000.021009 | Pontalete de cedrinho de 75 mm x 75 mm - 3ª construção | M | 1.15
D.02.000.021017 | Sarrafo de cedrinho 2,5 x 10 cm | M | 0.6
D.02.000.021021 | Tábua cedrinho 25 mm x 300 mm de 3ª | M2 | 0.201
E.02.000.026760 | Prego diversas bitolas (referência 18 x 27) | KG | 0.03
S.01.000.080351 | Guindauto MUNCK M-640/18 com lança telescópica capacidade 3750 kg | H | 0.0371
13.05.150 | Pré-laje em painel pré-fabricado treliçado, H= 16 cm | M2
B.01.000.010111 | Carpinteiro | H | 0.15
B.01.000.010112 | Ajudante de carpinteiro | H | 0.15
B.01.000.010139 | Pedreiro | H | 0.08
B.01.000.010146 | Servente | H | 0.1387
C.06.000.022065 | Pré-laje em painel pré-fabricado treliçado maciço; altura total, H= 16 cm; sobrecarga 200 kgf/m² | M2 | 1
D.02.000.021009 | Pontalete de cedrinho de 75 mm x 75 mm - 3ª construção | M | 1.15
D.02.000.021017 | Sarrafo de cedrinho 2,5 x 10 cm | M | 0.6
D.02.000.021021 | Tábua cedrinho 25 mm x 300 mm de 3ª | M2 | 0.201
E.02.000.026760 | Prego diversas bitolas (referência 18 x 27) | KG | 0.03
S.01.000.080351 | Guindauto MUNCK M-640/18 com lança telescópica capacidade 3750 kg | H | 0.0463
14 | ALVENARIA E ELEMENTO DIVISOR
14.01 | Alvenaria de fundação (embasamento)
14.01.020 | Alvenaria de embasamento em tijolo maciço comum | M3
B.01.000.010139 | Pedreiro | H | 7
B.01.000.010146 | Servente | H | 9.85
B.02.000.020508 | Cimento CPII-E-32 (sacos de 50 kg) | KG | 51.87
B.03.000.020505 | Cal hidratada (saco de 20 kg) | KG | 51.87
B.04.000.020503 | Areia média lavada (a granel caçamba fechada) | M3 | 0.35
G.01.000.022515 | Tijolo comum maciço | UN | 795
14.01.050 | Alvenaria de embasamento em bloco de concreto de 14 x 19 x 39 cm - classe A | M2
B.01.000.010139 | Pedreiro | H | 0.75
B.01.000.010146 | Servente | H | 0.85
B.02.000.020508 | Cimento CPII-E-32 (sacos de 50 kg) | KG | 1.8
B.03.000.020505 | Cal hidratada (saco de 20 kg) | KG | 1.8
B.04.000.020503 | Areia média lavada (a granel caçamba fechada) | M3 | 0.012
C.07.000.022539 | Bloco de concreto estrutural de 14 x 19 x 39 cm, classe A (resistência > ou = 8 Mpa) | UN | 13
14.01.060 | Alvenaria de embasamento em bloco de concreto de 19 x 19 x 39 cm - classe A | M2
B.01.000.010139 | Pedreiro | H | 0.75
B.01.000.010146 | Servente | H | 0.89
B.02.000.020508 | Cimento CPII-E-32 (sacos de 50 kg) | KG | 2.58
B.03.000.020505 | Cal hidratada (saco de 20 kg) | KG | 2.58
B.04.000.020503 | Areia média lavada (a granel caçamba fechada) | M3 | 0.017
C.07.000.022540 | Bloco de concreto estrutural de 19 x 19 x 39 cm, classe A (resistência > ou = 8 Mpa) | UN | 13
14.02 | Alvenaria com tijolo maciço comum ou especial
14.02.020 | Alvenaria de elevação de 1/4 tijolo maciço comum | M2
B.01.000.010139 | Pedreiro | H | 0.96
B.01.000.010146 | Servente | H | 1.1
B.02.000.020508 | Cimento CPII-E-32 (sacos de 50 kg) | KG | 2.53
B.03.000.020505 | Cal hidratada (saco de 20 kg) | KG | 2.53
B.04.000.020503 | Areia média lavada (a granel caçamba fechada) | M3 | 0.017
G.01.000.022515 | Tijolo comum maciço | UN | 52
14.02.030 | Alvenaria de elevação de 1/2 tijolo maciço comum | M2
B.01.000.010139 | Pedreiro | H | 1.52
B.01.000.010146 | Servente | H | 1.74
B.02.000.020508 | Cimento CPII-E-32 (sacos de 50 kg) | KG | 4.55
B.03.000.020505 | Cal hidratada (saco de 20 kg) | KG | 4.55
B.04.000.020503 | Areia média lavada (a granel caçamba fechada) | M3 | 0.0305
G.01.000.022515 | Tijolo comum maciço | UN | 67
14.02.040 | Alvenaria de elevação de 1 tijolo maciço comum | M2
B.01.000.010139 | Pedreiro | H | 2.42
B.01.000.010146 | Servente | H | 2.88
B.02.000.020508 | Cimento CPII-E-32 (sacos de 50 kg) | KG | 8.44
B.03.000.020505 | Cal hidratada (saco de 20 kg) | KG | 8.44
B.04.000.020503 | Areia média lavada (a granel caçamba fechada) | M3 | 0.06
G.01.000.022515 | Tijolo comum maciço | UN | 154
14.02.050 | Alvenaria de elevação de 1 1/2 tijolo maciço comum | M2
B.01.000.010139 | Pedreiro | H | 2.92
B.01.000.010146 | Servente | H | 3.63
B.02.000.020508 | Cimento CPII-E-32 (sacos de 50 kg) | KG | 12.9
B.03.000.020505 | Cal hidratada (saco de 20 kg) | KG | 12.9
B.04.000.020503 | Areia média lavada (a granel caçamba fechada) | M3 | 0.086
G.01.000.022515 | Tijolo comum maciço | UN | 221
14.02.070 | Alvenaria de elevação de 1/2 tijolo maciço aparente | M2
B.01.000.010139 | Pedreiro | H | 1.52
B.01.000.010146 | Servente | H | 1.74
B.02.000.020508 | Cimento CPII-E-32 (sacos de 50 kg) | KG | 4.55
B.03.000.020505 | Cal hidratada (saco de 20 kg) | KG | 4.55
B.04.000.020503 | Areia média lavada (a granel caçamba fechada) | M3 | 0.0305
G.01.000.022514 | Tijolo especial maciço para alvenaria a vista | UN | 67
14.02.080 | Alvenaria de elevação de 1 tijolo maciço aparente | M2
B.01.000.010139 | Pedreiro | H | 2.42
B.01.000.010146 | Servente | H | 2.88
B.02.000.020508 | Cimento CPII-E-32 (sacos de 50 kg) | KG | 8.44
B.03.000.020505 | Cal hidratada (saco de 20 kg) | KG | 8.44
B.04.000.020503 | Areia média lavada (a granel caçamba fechada) | M3 | 0.06
G.01.000.022514 | Tijolo especial maciço para alvenaria a vista | UN | 154
14.03 | Alvenaria com tijolo laminado aparente
14.03.020 | Alvenaria de elevação de 1/4 tijolo laminado | M2
B.01.000.010139 | Pedreiro | H | 1.38
B.01.000.010146 | Servente | H | 1.52
B.02.000.020508 | Cimento CPII-E-32 (sacos de 50 kg) | KG | 3.47
B.03.000.020505 | Cal hidratada (saco de 20 kg) | KG | 1.74
B.04.000.020503 | Areia média lavada (a granel caçamba fechada) | M3 | 0.017
G.01.000.022536 | Tijolo laminado 5,5 x 11 x 23,5 cm | UN | 35
14.03.040 | Alvenaria de elevação de 1/2 tijolo laminado | M2
B.01.000.010139 | Pedreiro | H | 2.6
B.01.000.010146 | Servente | H | 2.87
B.02.000.020508 | Cimento CPII-E-32 (sacos de 50 kg) | KG | 6.54
B.03.000.020505 | Cal hidratada (saco de 20 kg) | KG | 3.28
B.04.000.020503 | Areia média lavada (a granel caçamba fechada) | M3 | 0.033
G.01.000.022536 | Tijolo laminado 5,5 x 11 x 23,5 cm | UN | 66
14.03.060 | Alvenaria de elevação de 1 tijolo laminado | M2
B.01.000.010139 | Pedreiro | H | 3.5
B.01.000.010146 | Servente | H | 4.18
B.02.000.020508 | Cimento CPII-E-32 (sacos de 50 kg) | KG | 16.64
B.03.000.020505 | Cal hidratada (saco de 20 kg) | KG | 8.36
B.04.000.020503 | Areia média lavada (a granel caçamba fechada) | M3 | 0.083
G.01.000.022536 | Tijolo laminado 5,5 x 11 x 23,5 cm | UN | 135
14.04 | Alvenaria com bloco cerâmico de vedação
14.04.200 | Alvenaria de bloco cerâmico de vedação, uso revestido, de 9 cm | M2
B.01.000.010139 | Pedreiro | H | 0.71
B.01.000.010146 | Servente | H | 0.76
B.02.000.020508 | Cimento CPII-E-32 (sacos de 50 kg) | KG | 0.96
B.03.000.020505 | Cal hidratada (saco de 20 kg) | KG | 0.96
B.04.000.020503 | Areia média lavada (a granel caçamba fechada) | M3 | 0.006
G.01.000.022541 | Bloco cerâmico para vedação 9 x 19 x 39 cm, uso revestido | UN | 13
14.04.210 | Alvenaria de bloco cerâmico de vedação, uso revestido, de 14 cm | M2
B.01.000.010139 | Pedreiro | H | 0.75
B.01.000.010146 | Servente | H | 0.85
B.02.000.020508 | Cimento CPII-E-32 (sacos de 50 kg) | KG | 1.8
B.03.000.020505 | Cal hidratada (saco de 20 kg) | KG | 1.8
B.04.000.020503 | Areia média lavada (a granel caçamba fechada) | M3 | 0.012
G.01.000.022542 | Bloco cerâmico para vedação 14 x 19 x 39 cm | UN | 13
14.04.220 | Alvenaria de bloco cerâmico de vedação, uso revestido, de 19 cm | M2
B.01.000.010139 | Pedreiro | H | 0.79
B.01.000.010146 | Servente | H | 0.93
B.02.000.020508 | Cimento CPII-E-32 (sacos de 50 kg) | KG | 2.58
B.03.000.020505 | Cal hidratada (saco de 20 kg) | KG | 2.58
B.04.000.020503 | Areia média lavada (a granel caçamba fechada) | M3 | 0.017
G.01.000.022543 | Bloco cerâmico para vedação 19 x 19 x 39 cm, uso revestido | UN | 13
14.05 | Alvenaria com bloco cerâmico estrutural
14.05.050 | Alvenaria de bloco cerâmico estrutural, uso revestido, de 14 cm | M2
B.01.000.010139 | Pedreiro | H | 0.75
B.01.000.010146 | Servente | H | 0.85
B.02.000.020508 | Cimento CPII-E-32 (sacos de 50 kg) | KG | 2.89
B.03.000.020505 | Cal hidratada (saco de 20 kg) | KG | 0.72
B.04.000.020503 | Areia média lavada (a granel caçamba fechada) | M3 | 0.012
G.01.000.022544 | Bloco cerâmico estrutural 14 x 19 x 39 cm, uso revestido | UN | 13
14.05.060 | Alvenaria de bloco cerâmico estrutural, uso revestido, de 19 cm | M2
B.01.000.010139 | Pedreiro | H | 0.79
B.01.000.010146 | Servente | H | 0.93
B.02.000.020508 | Cimento CPII-E-32 (sacos de 50 kg) | KG | 4.15
B.03.000.020505 | Cal hidratada (saco de 20 kg) | KG | 1.04
B.04.000.020503 | Areia média lavada (a granel caçamba fechada) | M3 | 0.017
G.01.000.022545 | Bloco cerâmico estrutural 19 x 19 x 39 cm, uso revestido | UN | 13
14.10 | Alvenaria com bloco de concreto de vedação/estrutural
14.10.101 | Alvenaria de bloco de concreto de vedação de 9 x 19 x 39 cm - classe C | M2
B.01.000.010139 | Pedreiro | H | 0.71
B.01.000.010146 | Servente | H | 0.76
B.02.000.020508 | Cimento CPII-E-32 (sacos de 50 kg) | KG | 0.96
B.03.000.020505 | Cal hidratada (saco de 20 kg) | KG | 0.24
B.04.000.020503 | Areia média lavada (a granel caçamba fechada) | M3 | 0.0065
C.07.000.022510 | Bloco de concreto de vedação 9 x 19 x 39 cm, classe C (resistência > ou = 3 Mpa) | UN | 13
14.10.111 | Alvenaria de bloco de concreto de vedação de 14 x 19 x 39 cm - classe C | M2
B.01.000.010139 | Pedreiro | H | 0.75
B.01.000.010146 | Servente | H | 0.85
B.02.000.020508 | Cimento CPII-E-32 (sacos de 50 kg) | KG | 1.8
B.03.000.020505 | Cal hidratada (saco de 20 kg) | KG | 0.45
B.04.000.020503 | Areia média lavada (a granel caçamba fechada) | M3 | 0.012
C.07.000.022522 | Bloco de concreto de vedação 14 x 19 x 39 cm, classe C (resistência > ou = 3 Mpa) | UN | 13
14.10.121 | Alvenaria de bloco de concreto de vedação de 19 x 19 x 39 cm - classe C | M2
B.01.000.010139 | Pedreiro | H | 0.75
B.01.000.010146 | Servente | H | 0.89
B.02.000.020508 | Cimento CPII-E-32 (sacos de 50 kg) | KG | 2.58
B.03.000.020505 | Cal hidratada (saco de 20 kg) | KG | 0.65
B.04.000.020503 | Areia média lavada (a granel caçamba fechada) | M3 | 0.017
C.07.000.022523 | Bloco de concreto de vedação 19 x 19 x 39 cm, classe C (resistência > ou = 3 Mpa) | UN | 13
14.11 | Alvenaria com bloco de concreto estrutural
14.11.221 | Alvenaria de bloco de concreto estrutural 14 x 19 x 39 cm - classe B | M2
B.01.000.010139 | Pedreiro | H | 0.85
B.01.000.010146 | Servente | H | 0.95
B.02.000.020508 | Cimento CPII-E-32 (sacos de 50 kg) | KG | 4.81
B.03.000.020505 | Cal hidratada (saco de 20 kg) | KG | 0.6
B.04.000.020503 | Areia média lavada (a granel caçamba fechada) | M3 | 0.012
C.07.000.022537 | Bloco de concreto estrutural de 14 x 19 x 39 cm, classe B (resistência > ou = 4 Mpa) | UN | 13
14.11.231 | Alvenaria de bloco de concreto estrutural 19 x 19 x 39 cm - classe B | M2
B.01.000.010139 | Pedreiro | H | 0.85
B.01.000.010146 | Servente | H | 1
B.02.000.020508 | Cimento CPII-E-32 (sacos de 50 kg) | KG | 6.9
B.03.000.020505 | Cal hidratada (saco de 20 kg) | KG | 0.87
B.04.000.020503 | Areia média lavada (a granel caçamba fechada) | M3 | 0.017
C.07.000.022538 | Bloco de concreto estrutural de 19 x 19 x 39 cm, classe B (resistência > ou = 4 Mpa) | UN | 13
14.11.261 | Alvenaria de bloco de concreto estrutural 14 x 19 x 39 cm - classe A | M2
B.01.000.010139 | Pedreiro | H | 1.14
B.01.000.010146 | Servente | H | 1.24
B.02.000.020508 | Cimento CPII-E-32 (sacos de 50 kg) | KG | 4.81
B.03.000.020505 | Cal hidratada (saco de 20 kg) | KG | 0.6
B.04.000.020503 | Areia média lavada (a granel caçamba fechada) | M3 | 0.012
C.07.000.022539 | Bloco de concreto estrutural de 14 x 19 x 39 cm, classe A (resistência > ou = 8 Mpa) | UN | 13
14.11.271 | Alvenaria de bloco de concreto estrutural 19 x 19 x 39 cm - classe A | M2
B.01.000.010139 | Pedreiro | H | 1.2
B.01.000.010146 | Servente | H | 1.34
B.02.000.020508 | Cimento CPII-E-32 (sacos de 50 kg) | KG | 6.9
B.03.000.020505 | Cal hidratada (saco de 20 kg) | KG | 0.87
B.04.000.020503 | Areia média lavada (a granel caçamba fechada) | M3 | 0.017
C.07.000.022540 | Bloco de concreto estrutural de 19 x 19 x 39 cm, classe A (resistência > ou = 8 Mpa) | UN | 13
14.15 | Alvenaria de concreto celular ou sílico calcário
14.15.060 | Alvenaria em bloco de concreto celular autoclavado de 10 cm, uso revestido - classe C25 | M2
B.01.000.010139 | Pedreiro | H | 0.32
B.01.000.010146 | Servente | H | 0.38
B.02.000.020508 | Cimento CPII-E-32 (sacos de 50 kg) | KG | 1
B.03.000.020505 | Cal hidratada (saco de 20 kg) | KG | 1
B.04.000.020503 | Areia média lavada (a granel caçamba fechada) | M3 | 0.0076
C.09.000.022551 | Bloco de concreto celular autoclavado com espessura de 10 cm - Classe C25 | M2 | 1.02
14.15.100 | Alvenaria em bloco de concreto celular autoclavado de 12,5 cm, uso revestido - classe C25 | M2
B.01.000.010139 | Pedreiro | H | 0.32
B.01.000.010146 | Servente | H | 0.4
B.02.000.020508 | Cimento CPII-E-32 (sacos de 50 kg) | KG | 1.26
B.03.000.020505 | Cal hidratada (saco de 20 kg) | KG | 1.26
B.04.000.020503 | Areia média lavada (a granel caçamba fechada) | M3 | 0.0095
C.09.000.022552 | Bloco de concreto celular autoclavado com espessura de 12,5 cm - Classe C25 | M2 | 1.02
14.15.120 | Alvenaria em bloco de concreto celular autoclavado de 15 cm, uso revestido - classe C25 | M2
B.01.000.010139 | Pedreiro | H | 0.32
B.01.000.010146 | Servente | H | 0.41
B.02.000.020508 | Cimento CPII-E-32 (sacos de 50 kg) | KG | 1.52
B.03.000.020505 | Cal hidratada (saco de 20 kg) | KG | 1.52
B.04.000.020503 | Areia média lavada (a granel caçamba fechada) | M3 | 0.011
C.09.000.022553 | Bloco de concreto celular autoclavado com espessura de 15 cm - Classe C25 | M2 | 1.02
14.15.140 | Alvenaria em bloco de concreto celular autoclavado de 20 cm, uso revestido - classe C25 | M2
B.01.000.010139 | Pedreiro | H | 0.32
B.01.000.010146 | Servente | H | 0.44
B.02.000.020508 | Cimento CPII-E-32 (sacos de 50 kg) | KG | 2.025
B.03.000.020505 | Cal hidratada (saco de 20 kg) | KG | 2.025
B.04.000.020503 | Areia média lavada (a granel caçamba fechada) | M3 | 0.015
C.09.000.022554 | Bloco de concreto celular autoclavado com espessura de 20 cm - Classe C25 | M2 | 1.02
14.20 | Peças moldadas no local (vergas, pilaretes, etc.)
14.20.010 | Vergas, contravergas e pilaretes de concreto armado | M3
B.01.000.010111 | Carpinteiro | H | 2.4
B.01.000.010112 | Ajudante de carpinteiro | H | 2.4
B.01.000.010121 | Ferreiro/armador | H | 6
B.01.000.010122 | Ajudante de ferreiro | H | 6
B.01.000.010139 | Pedreiro | H | 6
B.01.000.010146 | Servente | H | 16
B.02.000.020508 | Cimento CPII-E-32 (sacos de 50 kg) | KG | 300
B.04.000.020503 | Areia média lavada (a granel caçamba fechada) | M3 | 0.6
B.05.000.020518 | Pedra britada nº médios 1.2.3 e 4 (a granel) | M3 | 0.8
B.06.000.021525 | Aço CA-50-A $MD bitolas | KG | 63
D.02.000.021021 | Tábua cedrinho 25 mm x 300 mm de 3ª | M2 | 1
E.02.000.026760 | Prego diversas bitolas (referência 18 x 27) | KG | 0.4
E.02.000.027010 | Arame recozido nº 18 BWG | KG | 1.2
14.20.020 | Cimalha em concreto com pingadeira | M
B.01.000.010111 | Carpinteiro | H | 0.13
B.01.000.010112 | Ajudante de carpinteiro | H | 0.13
B.01.000.010139 | Pedreiro | H | 0.05
B.01.000.010146 | Servente | H | 0.0302
B.02.000.020508 | Cimento CPII-E-32 (sacos de 50 kg) | KG | 1.812
B.04.000.020503 | Areia média lavada (a granel caçamba fechada) | M3 | 0.0072
B.05.000.020518 | Pedra britada nº médios 1.2.3 e 4 (a granel) | M3 | 0.0106
D.02.000.021018 | Sarrafo de cedrinho bruto - 1´ x 3´ | M | 0.006
E.02.000.026760 | Prego diversas bitolas (referência 18 x 27) | KG | 0.0006
F.12.000.028008 | Desmoldante para formas | L | 0.0005
S.01.000.080125 | Betoneira reversível com carregador, capacidade de 320 litros, acionamento do motor combustão interna (diesel e gasolina) ou motor elétrico Alfa 320 | H | 0.0052
14.28 | Elementos vazados (concreto, cerâmica e vidros)
14.28.012 | Elemento vazado em cerâmica, tipo quadriculado de 18 x 18 x 7 cm | M2
B.01.000.010139 | Pedreiro | H | 2.25
B.01.000.010146 | Servente | H | 1.25
B.02.000.020508 | Cimento CPII-E-32 (sacos de 50 kg) | KG | 1.25
B.03.000.020505 | Cal hidratada (saco de 20 kg) | KG | 0.32
B.04.000.020503 | Areia média lavada (a granel caçamba fechada) | M3 | 0.0083
G.01.000.022500 | Elemento vazado em cerâmica, tipo quadriculado de 18x18x7cm | UN | 34
14.28.030 | Elemento vazado em concreto, tipo quadriculado de 39 x 39 x 10 cm | M2
B.01.000.010139 | Pedreiro | H | 1.923
B.01.000.010146 | Servente | H | 0.9695
B.02.000.020508 | Cimento CPII-E-32 (sacos de 50 kg) | KG | 1.5197
B.03.000.020505 | Cal hidratada (saco de 20 kg) | KG | 1.5197
B.04.000.020503 | Areia média lavada (a granel caçamba fechada) | M3 | 0.0078
C.07.000.023016 | Elemento vazado em concreto, tipo quadriculado de 39 x 39 x 10 cm; ref. Neo-Rex 23A ou equivalente | UN | 7
14.28.096 | Elemento vazado em concreto, tipo veneziana de 39 x 39 x 10 cm | M2
B.01.000.010139 | Pedreiro | H | 1.9223
B.01.000.010146 | Servente | H | 0.9705
B.02.000.020508 | Cimento CPII-E-32 (sacos de 50 kg) | KG | 1.5379
B.03.000.020505 | Cal hidratada (saco de 20 kg) | KG | 0.22
B.04.000.020503 | Areia média lavada (a granel caçamba fechada) | M3 | 0.0079
C.07.000.022579 | Elemento vazado em concreto, tipo veneziana por sobreposição de peças de 39 x 39 x 10 cm; ref. Neo Rex EV59A ou equivalente | UN | 7
14.28.100 | Elemento vazado em vidro, tipo veneziana capelinha de 20 x 10 x 10 cm | M2
B.01.000.010139 | Pedreiro | H | 6
B.01.000.010146 | Servente | H | 1.6763
B.02.000.020508 | Cimento CPII-E-32 (sacos de 50 kg) | KG | 4.3007
B.03.000.020505 | Cal hidratada (saco de 20 kg) | KG | 4.3007
B.04.000.020503 | Areia média lavada (a granel caçamba fechada) | M3 | 0.0221
I.06.000.022566 | Veneziana de vidro tipo ´CAPELINHA´ 20 x 10 x 10 cm | UN | 50
14.28.140 | Elemento vazado em vidro, tipo veneziana de 20 x 20 x 6 cm | M2
B.01.000.010139 | Pedreiro | H | 4
B.01.000.010146 | Servente | H | 1.0934
B.02.000.020508 | Cimento CPII-E-32 (sacos de 50 kg) | KG | 1.6999
B.03.000.020505 | Cal hidratada (saco de 20 kg) | KG | 1.6999
B.04.000.020503 | Areia média lavada (a granel caçamba fechada) | M3 | 0.0873
I.06.000.022567 | Veneziana de vidro ´IBRAVIR´ 20 x 20 x 6 cm | UN | 25
14.30 | Divisória e fechamento
14.30.010 | Divisória em placas de granito com espessura de 3 cm | M2
B.01.000.010139 | Pedreiro | H | 1.2
B.01.000.010146 | Servente | H | 2.4
B.02.000.020508 | Cimento CPII-E-32 (sacos de 50 kg) | KG | 1.6
B.02.000.020509 | Cimento branco comum (sacos de 20 kg) | KG | 0.7
B.04.000.020503 | Areia média lavada (a granel caçamba fechada) | M3 | 0.004
K.02.000.023504 | Divisória placa granito cinza andorinha; dimensões 1,0x2,0 m, com espessura de 3 cm; colocado (fixada piso e parede) | M2 | 1
14.30.020 | Divisória em placas de granilite com espessura de 3 cm | M2
K.01.000.023501 | Divisória em granilite maciça ou revestida, e= 3,0cm instalado | M2 | 1
14.30.070 | Divisória sanitária em painel laminado melamínico estrutural com perfis em alumínio, inclusive ferragem completa para vão de porta | M2
D.05.000.023509 | Divisória para sanitários, painéis em laminado melamínico estrutural, perfis em alumínio, inclusive ferragem | M2 | 1
14.30.080 | Divisão para mictório em placas de mármore branco, com espessura de 3 cm | M2
B.01.000.010139 | Pedreiro | H | 1.2
B.01.000.010146 | Servente | H | 2.4
B.02.000.020508 | Cimento CPII-E-32 (sacos de 50 kg) | KG | 1.6
B.02.000.020509 | Cimento branco comum (sacos de 20 kg) | KG | 0.7
B.04.000.020503 | Areia média lavada (a granel caçamba fechada) | M3 | 0.004
K.02.000.023555 | Divisória em mármore branco, dimensões 1,0x2,0 m; com espessura de 3 cm, colocado (fixada piso e parede) | M2 | 1
14.30.110 | Divisória cega tipo naval, acabamento em laminado fenólico melamínico, com espessura de 3,5 cm | M2
D.05.000.023585 | Divisória Divilux 35 MSO Eucaplac UV cega - instalado | M2 | 1
14.30.160 | Divisória em placas de gesso acartonado, resistência ao fogo 60 minutos, espessura 120/90mm - 1RF / 1RF LM | M2
L.01.000.023587 | Divisória em placas de gesso acartonado, resistência ao fogo 60 minutos, espessura 120/90mm - 1RF 15 + 1RF 15 - com lã mineral | M2 | 1
14.30.190 | Divisória cega tipo naval com miolo mineral, acabamento em laminado melamínico, com espessura de 3,5 cm | M2
D.05.000.023507 | Divisória cega tipo naval, Divilux 35 Fibraroc Formidur BPplus - instalado | M2 | 1
14.30.230 | Divisória painel/vidro/vidro tipo naval, acabamento em laminado fenólico melamínico, com espessura de 3,5 cm | M2
D.05.000.023512 | Divisória painel/vidro/vidro, tipo naval, Divilux 35 MSO, Eucaplac UV instalado | M2 | 1
14.30.260 | Divisória em placas de gesso acartonado, resistência ao fogo 30 minutos, espessura 73/48mm - 1ST / 1ST | M2
L.01.000.023531 | Divisória em placas de gesso acartonado, resistência ao fogo 30 minutos, espessura 73/48mm - 1ST 12,5 + 1ST 12,5 | M2 | 1
14.30.270 | Divisória em placas de gesso acartonado, resistência ao fogo 30 minutos, espessura 73/48mm - 1ST / 1ST LM | M2
L.01.000.023533 | Divisória em placas de gesso acartonado, resistência ao fogo 30 minutos, espessura 73/48mm - 1ST 12,5 + 1ST 12,5 - com lã mineral | M2 | 1
14.30.300 | Divisória em placas de gesso acartonado, resistência ao fogo 30 minutos, espessura 100/70mm - 1ST / 1ST LM | M2
L.01.000.023534 | Divisória em placas de gesso acartonado, resistência ao fogo 30 minutos, espessura 100/70mm - 1ST 15 + 1ST 15 - com lã mineral | M2 | 1
14.30.310 | Divisória em placas de gesso acartonado, resistência ao fogo 30 minutos, espessura 100/70mm - 1ST / 1ST | M2
L.01.000.023535 | Divisória em placas de gesso acartonado, resistência ao fogo 30 minutos, espessura 100/70mm - 1ST 15 + 1ST 15 | M2 | 1
14.30.410 | Divisória em placas de gesso acartonado, resistência ao fogo 30 minutos, espessura 100/70mm - 1RU / 1RU | M2
L.01.000.023560 | Divisória em placas de gesso acartonado, resistência ao fogo 30 minutos, espessura 100/70mm - 1RU 15 + 1RU 15 | M2 | 1
14.30.440 | Divisória em placas duplas de gesso acartonado, resistência ao fogo 60 minutos, espessura 120/70mm - 2ST / 2ST LM | M2
L.01.000.023564 | Divisória em placas duplas de gesso acartonado, resistência ao fogo 60 minutos, espessura 120/70mm - 2ST 12,5 + 2ST 12,5 - com lã mineral | M2 | 1
14.30.841 | Divisória cega tipo piso/teto em laminado melamínico de baixa pressão, com coluna estrutural em alumínio extrudado | M2
D.05.000.024618 | Divisória cega tipo piso/teto em laminado melamínico de baixa pressão, com coluna estrutural em alumínio extrudado | M2 | 1
14.30.842 | Divisória tipo piso/teto em vidro temperado simples, com coluna estrutural em alumínio extrudado | M2
D.05.000.024619 | Divisória tipo piso/teto em vidro temperado simples de 6mm, com coluna estrutural em alumínio extrudado | M2 | 1
14.30.843 | Divisória tipo piso/teto em vidro temperado duplo e micro persianas, com coluna estrutural em alumínio extrudado | M2
D.05.000.024620 | Divisória tipo piso/teto em vidro temperado duplo de 6mm e micro persianas, com coluna estrutural em alumínio extrudado | M2 | 1
14.30.860 | Divisória em placas de granilite com espessura de 4 cm | M2
B.01.000.010139 | Pedreiro | H | 1.3
B.01.000.010146 | Servente | H | 2
K.01.000.023500 | Divisória em granilite frontal, maciça ou revestida, e= 4,0cm - instalado | M2 | 1.05
14.30.870 | Divisória em placas duplas de gesso acartonado, resistência ao fogo 120 minutos, espessura 130/70mm - 2RF / 2RF | M2
L.01.000.023630 | Divisória em placas duplas de gesso acartonado, resistência ao fogo 120 minutos, espessura 130/70mm - 2RF 15 + 2RF 15 | M2 | 1
14.30.880 | Divisória em placas duplas de gesso acartonado, resistência ao fogo 60 minutos, espessura 120/70mm - 2ST / 2RU | M2
L.01.000.023631 | Divisória em placas duplas de gesso acartonado, resistência ao fogo 60 minutos, espessura 120/70mm - 2ST 12,5 + 2RU 12,5 | M2 | 1
14.30.890 | Divisória em placas duplas de gesso acartonado, resistência ao fogo 60 minutos, espessura 120/70mm - 2RU / 2RU | M2
L.01.000.023632 | Divisória em placas duplas de gesso acartonado, resistência ao fogo 60 minutos, espessura 120/70mm - 2RU 12,5 + 2RU 12,5 | M2 | 1
14.30.900 | Divisória em placas duplas de gesso acartonado, resistência ao fogo 60 minutos, espessura 98/48mm - 2ST / 2ST LM | M2
L.01.000.023633 | Divisória em placas duplas de gesso acartonado, resistência ao fogo 60 minutos, espessura 98/48mm - 2ST 12,5 + 2ST 12,5 - com lã mineral | M2 | 1
14.30.910 | Divisória em placas duplas de gesso acartonado, resistência ao fogo 60 minutos, espessura 98/48mm - 2RU / 2RU LM | M2
L.01.000.023634 | Divisória em placas duplas de gesso acartonado, resistência ao fogo 60 minutos, espessura 98/48mm - 2RU 12,5 + 2RU 12,5 - com lã mineral | M2 | 1
14.30.920 | Divisória em placas duplas de gesso acartonado, resistência ao fogo 60 minutos, espessura 98/48mm - 2ST / 2RU LM | M2
L.01.000.023635 | Divisória em placas duplas de gesso acartonado, resistência ao fogo 60 minutos, espessura 98/48mm - 2ST 12,5 + 2RU 12,5 - com lã mineral | M2 | 1
14.31 | Divisória e fechamento.
14.31.030 | Fechamento em placa cimentícia com espessura de 12 mm | M2
B.01.000.010101 | Ajudante geral | H | 2
B.01.000.010111 | Carpinteiro | H | 1
B.01.000.010144 | Serralheiro | H | 2
E.05.000.026678 | Ferro cantoneira abas iguais em aço carbono, de 1´ x 1´ x 1/8´ | KG | 2
F.08.000.024103 | Mastique silicone Silix 567; referência comercial Rhodia / Dow Corning 790 ou equivalente | bg | 0.18
F.08.000.062026 | Guia de polietileno Tarucel, diâmetro de 15 mm | M | 1
I.05.000.021057 | Placa cimentícia impermeabilizada com espessura de 12mm, placa de 1,20 x 2,40m; ref. Brasilit ou equivalente | M2 | 1.1
14.40 | Reparos, conservações e complementos - GRUPO 14
14.40.040 | Recolocação de divisórias em chapas com montantes metálicos | M2
B.01.000.010111 | Carpinteiro | H | 1
B.01.000.010112 | Ajudante de carpinteiro | H | 1
14.40.060 | Tela galvanizada para fixação de alvenaria com dimensão de 6x50cm | UN
B.01.000.010139 | Pedreiro | H | 0.25
E.06.000.021546 | Tela galvanizada para fixação de alvenaria, malha de 15x15mm e dimensão 6x50cm | UN | 1
E.06.000.021551 | Pino de aço liso com arruela 1/4" x 27 mm para tela galvanizada para fixação de alvenaria | UN | 2
14.40.070 | Tela galvanizada para fixação de alvenaria com dimensão de 7,5x50cm | UN
B.01.000.010139 | Pedreiro | H | 0.25
E.06.000.021547 | Tela galvanizada para fixação de alvenaria, malha de 15x15mm e dimensão 7,5x50cm | UN | 1
E.06.000.021551 | Pino de aço liso com arruela 1/4" x 27 mm para tela galvanizada para fixação de alvenaria | UN | 2
14.40.080 | Tela galvanizada para fixação de alvenaria com dimensão de 10,5x50cm | UN
B.01.000.010139 | Pedreiro | H | 0.25
E.06.000.021548 | Tela galvanizada para fixação de alvenaria, malha de 15x15mm e dimensão 10,5x50cm | UN | 1
E.06.000.021551 | Pino de aço liso com arruela 1/4" x 27 mm para tela galvanizada para fixação de alvenaria | UN | 2
14.40.090 | Tela galvanizada para fixação de alvenaria com dimensão de 12x50cm | UN
B.01.000.010139 | Pedreiro | H | 0.25
E.06.000.021549 | Tela galvanizada para fixação de alvenaria, malha de 15x15mm e dimensão 12x50cm | UN | 1
E.06.000.021551 | Pino de aço liso com arruela 1/4" x 27 mm para tela galvanizada para fixação de alvenaria | UN | 2
14.40.100 | Tela galvanizada para fixação de alvenaria com dimensão de 17x50cm | UN
B.01.000.010139 | Pedreiro | H | 0.25
E.06.000.021550 | Tela galvanizada para fixação de alvenaria, malha de 15x15mm e dimensão 17x50cm | UN | 1
E.06.000.021551 | Pino de aço liso com arruela 1/4" x 27 mm para tela galvanizada para fixação de alvenaria | UN | 2
15 | ESTRUTURA EM MADEIRA, FERRO, ALUMÍNIO E CONCRETO
15.01 | Estrutura em madeira para cobertura
15.01.010 | Estrutura de madeira tesourada para telha de barro - vãos até 7,00 m | M2
B.01.000.010111 | Carpinteiro | H | 1.25
B.01.000.010112 | Ajudante de carpinteiro | H | 1.25
D.02.000.021005 | Madeira serrada em cambará, cedrinho, cumaru, eucalipto-citriodora, eucalipto-saligna, garapa, tuari, (viga de 6 x 12cm) | M3 | 0.027
E.02.000.026760 | Prego diversas bitolas (referência 18 x 27) | KG | 0.11
E.04.000.037532 | Fornecimento e montagem de estrutura metálica em aço ASTM-A 36, sem pintura | KG | 0.22
15.01.020 | Estrutura de madeira tesourada para telha de barro - vãos de 7,01 a 10,00 m | M2
B.01.000.010111 | Carpinteiro | H | 1.3
B.01.000.010112 | Ajudante de carpinteiro | H | 1.3
D.02.000.021005 | Madeira serrada em cambará, cedrinho, cumaru, eucalipto-citriodora, eucalipto-saligna, garapa, tuari, (viga de 6 x 12cm) | M3 | 0.029
E.02.000.026760 | Prego diversas bitolas (referência 18 x 27) | KG | 0.12
E.04.000.037532 | Fornecimento e montagem de estrutura metálica em aço ASTM-A 36, sem pintura | KG | 0.23
15.01.030 | Estrutura de madeira tesourada para telha de barro - vãos de 10,01 a 13,00 m | M2
B.01.000.010111 | Carpinteiro | H | 1.35
B.01.000.010112 | Ajudante de carpinteiro | H | 1.35
D.02.000.021005 | Madeira serrada em cambará, cedrinho, cumaru, eucalipto-citriodora, eucalipto-saligna, garapa, tuari, (viga de 6 x 12cm) | M3 | 0.031
E.02.000.026760 | Prego diversas bitolas (referência 18 x 27) | KG | 0.13
E.04.000.037532 | Fornecimento e montagem de estrutura metálica em aço ASTM-A 36, sem pintura | KG | 0.24
15.01.040 | Estrutura de madeira tesourada para telha de barro - vãos de 13,01 a 18,00 m | M2
B.01.000.010111 | Carpinteiro | H | 1.45
B.01.000.010112 | Ajudante de carpinteiro | H | 1.45
D.02.000.021005 | Madeira serrada em cambará, cedrinho, cumaru, eucalipto-citriodora, eucalipto-saligna, garapa, tuari, (viga de 6 x 12cm) | M3 | 0.034
E.02.000.026760 | Prego diversas bitolas (referência 18 x 27) | KG | 0.15
E.04.000.037532 | Fornecimento e montagem de estrutura metálica em aço ASTM-A 36, sem pintura | KG | 0.26
15.01.110 | Estrutura de madeira tesourada para telha perfil ondulado - vãos até 7,00 m | M2
B.01.000.010111 | Carpinteiro | H | 0.95
B.01.000.010112 | Ajudante de carpinteiro | H | 0.95
D.02.000.021005 | Madeira serrada em cambará, cedrinho, cumaru, eucalipto-citriodora, eucalipto-saligna, garapa, tuari, (viga de 6 x 12cm) | M3 | 0.018
E.02.000.026760 | Prego diversas bitolas (referência 18 x 27) | KG | 0.09
E.04.000.037532 | Fornecimento e montagem de estrutura metálica em aço ASTM-A 36, sem pintura | KG | 0.22
15.01.120 | Estrutura de madeira tesourada para telha perfil ondulado - vãos 7,01 a 10,00 m | M2
B.01.000.010111 | Carpinteiro | H | 1
B.01.000.010112 | Ajudante de carpinteiro | H | 1
D.02.000.021005 | Madeira serrada em cambará, cedrinho, cumaru, eucalipto-citriodora, eucalipto-saligna, garapa, tuari, (viga de 6 x 12cm) | M3 | 0.02
E.02.000.026760 | Prego diversas bitolas (referência 18 x 27) | KG | 0.1
E.04.000.037532 | Fornecimento e montagem de estrutura metálica em aço ASTM-A 36, sem pintura | KG | 0.23
15.01.130 | Estrutura de madeira tesourada para telha perfil ondulado - vãos 10,01 a 13,00 m | M2
B.01.000.010111 | Carpinteiro | H | 1.05
B.01.000.010112 | Ajudante de carpinteiro | H | 1.05
D.02.000.021005 | Madeira serrada em cambará, cedrinho, cumaru, eucalipto-citriodora, eucalipto-saligna, garapa, tuari, (viga de 6 x 12cm) | M3 | 0.022
E.02.000.026760 | Prego diversas bitolas (referência 18 x 27) | KG | 0.11
E.04.000.037532 | Fornecimento e montagem de estrutura metálica em aço ASTM-A 36, sem pintura | KG | 0.24
15.01.140 | Estrutura de madeira tesourada para telha perfil ondulado - vãos 13,01 a 18,00 m | M2
B.01.000.010111 | Carpinteiro | H | 1.15
B.01.000.010112 | Ajudante de carpinteiro | H | 1.15
D.02.000.021005 | Madeira serrada em cambará, cedrinho, cumaru, eucalipto-citriodora, eucalipto-saligna, garapa, tuari, (viga de 6 x 12cm) | M3 | 0.024
E.02.000.026760 | Prego diversas bitolas (referência 18 x 27) | KG | 0.13
E.04.000.037532 | Fornecimento e montagem de estrutura metálica em aço ASTM-A 36, sem pintura | KG | 0.26
15.01.210 | Estrutura pontaletada para telhas de barro | M2
B.01.000.010111 | Carpinteiro | H | 1.2
B.01.000.010112 | Ajudante de carpinteiro | H | 1.2
D.02.000.021005 | Madeira serrada em cambará, cedrinho, cumaru, eucalipto-citriodora, eucalipto-saligna, garapa, tuari, (viga de 6 x 12cm) | M3 | 0.021
E.02.000.026760 | Prego diversas bitolas (referência 18 x 27) | KG | 0.24
15.01.220 | Estrutura pontaletada para telhas onduladas | M2
B.01.000.010111 | Carpinteiro | H | 0.9
B.01.000.010112 | Ajudante de carpinteiro | H | 0.9
D.02.000.021005 | Madeira serrada em cambará, cedrinho, cumaru, eucalipto-citriodora, eucalipto-saligna, garapa, tuari, (viga de 6 x 12cm) | M3 | 0.016
E.02.000.026760 | Prego diversas bitolas (referência 18 x 27) | KG | 0.12
15.01.310 | Estrutura em terças para telhas de barro | M2
B.01.000.010111 | Carpinteiro | H | 0.65
B.01.000.010112 | Ajudante de carpinteiro | H | 0.65
D.02.000.021005 | Madeira serrada em cambará, cedrinho, cumaru, eucalipto-citriodora, eucalipto-saligna, garapa, tuari, (viga de 6 x 12cm) | M3 | 0.02
E.02.000.026760 | Prego diversas bitolas (referência 18 x 27) | KG | 0.06
15.01.320 | Estrutura em terças para telhas perfil e material qualquer, exceto barro | M2
B.01.000.010111 | Carpinteiro | H | 0.15
B.01.000.010112 | Ajudante de carpinteiro | H | 0.1
D.02.000.021005 | Madeira serrada em cambará, cedrinho, cumaru, eucalipto-citriodora, eucalipto-saligna, garapa, tuari, (viga de 6 x 12cm) | M3 | 0.006
E.02.000.026760 | Prego diversas bitolas (referência 18 x 27) | KG | 0.05
15.01.330 | Estrutura em terças para telhas perfil trapezoidal | M2
B.01.000.010111 | Carpinteiro | H | 0.15
B.01.000.010112 | Ajudante de carpinteiro | H | 0.1
D.02.000.021005 | Madeira serrada em cambará, cedrinho, cumaru, eucalipto-citriodora, eucalipto-saligna, garapa, tuari, (viga de 6 x 12cm) | M3 | 0.0037
E.02.000.026760 | Prego diversas bitolas (referência 18 x 27) | KG | 0.05
15.03 | Estrutura em aço
15.03.030 | Fornecimento e montagem de estrutura em aço ASTM-A36, sem pintura | KG
E.04.000.037532 | Fornecimento e montagem de estrutura metálica em aço ASTM-A 36, sem pintura | KG | 1
15.03.090 | Montagem de estrutura metálica em aço, sem pintura | KG
B.01.000.010144 | Serralheiro | H | 0.11
B.01.000.010145 | Ajudante serralheiro | H | 0.11
15.03.110 | Fornecimento e montagem de estrutura em aço patinável, sem pintura | KG
E.04.000.025014 | Fornecimento e montagem de estrutura metálica em aço USISAC41E / COSARCOR400E / CSNCOR420 | KG | 1
15.03.131 | Fornecimento e montagem de estrutura em aço ASTM-A572 Grau 50, sem pintura | KG
E.04.000.037502 | Fornecimento e montagem de estrutura em aço ASTM-A572 Grau 50, sem pintura | KG | 1
15.03.140 | Fornecimento e montagem de estrutura tubular em aço ASTM-A572 Grau 50, sem pintura | KG
E.04.000.037503 | Fornecimento e montagem de estrutura tubular em aço ASTM-A572 Grau 50, sem pintura | KG | 1
15.03.150 | Fornecimento e montagem de estrutura metálica em perfil metalon, sem pintura | KG
B.01.000.010144 | Serralheiro | H | 0.11
B.01.000.010145 | Ajudante serralheiro | H | 0.11
E.04.000.037504 | Tubo metálico metalon, referência 60 x 60 x 3,75mm | M | 0.1642
E.05.000.026662 | Chapa de aço ASTM A-36 de 1/4´ | KG | 0.0168
15.05 | Estrutura pré-fabricada de concreto
15.05.290 | Placas, vigas e pilares em concreto armado pré-moldado - fck= 40 MPa | M3
B.01.000.010111 | Carpinteiro | H | 1.94
B.01.000.010121 | Ferreiro/armador | H | 8.628
B.01.000.010122 | Ajudante de ferreiro | H | 7.196
B.01.000.010139 | Pedreiro | H | 6.75
B.01.000.010146 | Servente | H | 8.79
B.01.000.020112 | Coordenador de projetos | H | 0.03
B.01.000.020115 | Engenheiro junior de civil | H | 0.1
B.01.000.020118 | Engenheiro senior de civil | H | 0.06
B.01.000.020121 | Projetista pleno - nível técnico | H | 0.4
B.01.000.020122 | Desenhista pleno/cadista | H | 0.7
B.02.000.020508 | Cimento CPII-E-32 (sacos de 50 kg) | KG | 12.13
B.04.000.020503 | Areia média lavada (a granel caçamba fechada) | M3 | 0.03
B.05.000.020518 | Pedra britada nº médios 1.2.3 e 4 (a granel) | M3 | 0.05
B.05.000.020522 | Pedrisco | M3 | 0.01
B.06.000.021525 | Aço CA-50-A $MD bitolas | KG | 27.8
B.06.000.021538 | Aço CA-60-B $MD bitolas | KG | 0.95
B.06.000.021560 | Tela soldada, diversas bitolas | KG | 108.75
C.04.000.020530 | Concreto usinado fck= 15 MPa, slump 5 ± 1cm, brita 1 e 2 | M3 | 0.0833
C.04.000.020546 | Concreto usinado bombeado fck= 40 MPa, slump 8 ± 1cm, brita 1 e 2 | M3 | 1.03
D.02.000.021009 | Pontalete de cedrinho de 75 mm x 75 mm - 3ª construção | M | 2.16
D.02.000.021017 | Sarrafo de cedrinho 2,5 x 10 cm | M | 2.75
D.02.000.021021 | Tábua cedrinho 25 mm x 300 mm de 3ª | M2 | 0.52
D.03.000.021032 | Chapa compensada cola PVA resinada de 12mm (2,20 x 1,10)m | M2 | 0.46
E.02.000.026760 | Prego diversas bitolas (referência 18 x 27) | KG | 0.81
E.02.000.027010 | Arame recozido nº 18 BWG | KG | 1.36
E.05.000.026662 | Chapa de aço ASTM A-36 de 1/4´ | KG | 8.92
E.05.000.026702 | Insert maciço com furo inferior para ancoragem, carga de trabalho 3.000 kg; ref. TS24 da Trejor ou equivalente | UN | 1
E.05.000.026703 | Içador, carga de trabalho 3.000 kg, ref. TP24 fabricação Trejor | UN | 0.05
E.05.000.026707 | Posicionador, carga de trabalho 3.000 kg, ref. TP24 fabricação Trejor ou equivalente | UN | 0.05
F.12.000.028008 | Desmoldante para formas | L | 3.31
S.01.000.080125 | Betoneira reversível com carregador, capacidade de 320 litros, acionamento do motor combustão interna (diesel e gasolina) ou motor elétrico Alfa 320 | H | 0.12
S.01.000.080258 | Caminhão carroceria em madeira, capacidade até 8 toneladas | H | 0.49
S.01.000.080266 | Pá-carregadeira retroescavadeira / carregadeira, capacidade de 0,77m³ - COND. D | H | 0.0012
S.01.000.080308 | Caminhão basculante caçamba minério, capacidade de 8,0m³ - COND.D | H | 0.019
S.01.000.080351 | Guindauto MUNCK M-640/18 com lança telescópica capacidade 3750 kg | H | 0.8
S.03.000.080328 | Guindaste hidráulico autopropelido, com lança telescópica, para espaços limitados, tração 4x4, capacidade acima de 30 ton, potência 97 KW | H | 0.4
15.05.300 | Mobiliário em concreto armado pré-moldado - fck= 40 MPa | M3
B.01.000.010111 | Carpinteiro | H | 1.94
B.01.000.010121 | Ferreiro/armador | H | 9
B.01.000.010122 | Ajudante de ferreiro | H | 7.5
B.01.000.010139 | Pedreiro | H | 8.41
B.01.000.010146 | Servente | H | 10.42
B.01.000.020112 | Coordenador de projetos | H | 0.03
B.01.000.020115 | Engenheiro junior de civil | H | 0.1
B.01.000.020118 | Engenheiro senior de civil | H | 0.06
B.01.000.020121 | Projetista pleno - nível técnico | H | 0.4
B.01.000.020122 | Desenhista pleno/cadista | H | 0.7
B.02.000.020508 | Cimento CPII-E-32 (sacos de 50 kg) | KG | 12.13
B.04.000.020503 | Areia média lavada (a granel caçamba fechada) | M3 | 0.03
B.05.000.020518 | Pedra britada nº médios 1.2.3 e 4 (a granel) | M3 | 0.05
B.05.000.020522 | Pedrisco | M3 | 0.01
B.06.000.021525 | Aço CA-50-A $MD bitolas | KG | 27.8
B.06.000.021538 | Aço CA-60-B $MD bitolas | KG | 0.95
B.06.000.021560 | Tela soldada, diversas bitolas | KG | 108.75
C.04.000.020546 | Concreto usinado bombeado fck= 40 MPa, slump 8 ± 1cm, brita 1 e 2 | M3 | 1.03
D.02.000.021009 | Pontalete de cedrinho de 75 mm x 75 mm - 3ª construção | M | 2.16
D.02.000.021017 | Sarrafo de cedrinho 2,5 x 10 cm | M | 2.75
D.02.000.021021 | Tábua cedrinho 25 mm x 300 mm de 3ª | M2 | 0.52
D.03.000.021032 | Chapa compensada cola PVA resinada de 12mm (2,20 x 1,10)m | M2 | 0.46
E.02.000.026760 | Prego diversas bitolas (referência 18 x 27) | KG | 0.81
E.02.000.027010 | Arame recozido nº 18 BWG | KG | 1.36
E.05.000.026662 | Chapa de aço ASTM A-36 de 1/4´ | KG | 6.6
E.05.000.026702 | Insert maciço com furo inferior para ancoragem, carga de trabalho 3.000 kg; ref. TS24 da Trejor ou equivalente | UN | 1
E.05.000.026703 | Içador, carga de trabalho 3.000 kg, ref. TP24 fabricação Trejor | UN | 0.05
E.05.000.026707 | Posicionador, carga de trabalho 3.000 kg, ref. TP24 fabricação Trejor ou equivalente | UN | 0.05
F.12.000.028008 | Desmoldante para formas | L | 3.31
S.01.000.080125 | Betoneira reversível com carregador, capacidade de 320 litros, acionamento do motor combustão interna (diesel e gasolina) ou motor elétrico Alfa 320 | H | 0.12
S.01.000.080258 | Caminhão carroceria em madeira, capacidade até 8 toneladas | H | 0.49
S.01.000.080351 | Guindauto MUNCK M-640/18 com lança telescópica capacidade 3750 kg | H | 0.55
S.03.000.080328 | Guindaste hidráulico autopropelido, com lança telescópica, para espaços limitados, tração 4x4, capacidade acima de 30 ton, potência 97 KW | H | 0.6
15.05.520 | Placas, vigas e pilares em concreto armado pré-moldado - fck= 35 MPa | M3
B.01.000.010111 | Carpinteiro | H | 1.74
B.01.000.010121 | Ferreiro/armador | H | 7.944
B.01.000.010122 | Ajudante de ferreiro | H | 6.358
B.01.000.010139 | Pedreiro | H | 6.76
B.01.000.010146 | Servente | H | 8.59
B.01.000.020112 | Coordenador de projetos | H | 0.03
B.01.000.020115 | Engenheiro junior de civil | H | 0.1
B.01.000.020118 | Engenheiro senior de civil | H | 0.06
B.01.000.020121 | Projetista pleno - nível técnico | H | 0.4
B.01.000.020122 | Desenhista pleno/cadista | H | 0.7
B.02.000.020508 | Cimento CPII-E-32 (sacos de 50 kg) | KG | 12.13
B.04.000.020503 | Areia média lavada (a granel caçamba fechada) | M3 | 0.0324
B.05.000.020518 | Pedra britada nº médios 1.2.3 e 4 (a granel) | M3 | 0.052
B.05.000.020522 | Pedrisco | M3 | 0.01
B.06.000.021525 | Aço CA-50-A $MD bitolas | KG | 52
B.06.000.021538 | Aço CA-60-B $MD bitolas | KG | 5.5
B.06.000.021560 | Tela soldada, diversas bitolas | KG | 61.4
C.04.000.020530 | Concreto usinado fck= 15 MPa, slump 5 ± 1cm, brita 1 e 2 | M3 | 0.0833
C.04.000.020556 | Concreto usinado bombeado fck= 35 MPa, slump 8 ± 1cm, brita 1 e 2 | M3 | 1.03
D.02.000.021009 | Pontalete de cedrinho de 75 mm x 75 mm - 3ª construção | M | 2.16
D.02.000.021017 | Sarrafo de cedrinho 2,5 x 10 cm | M | 2.35
D.02.000.021021 | Tábua cedrinho 25 mm x 300 mm de 3ª | M2 | 0.52
D.03.000.021032 | Chapa compensada cola PVA resinada de 12mm (2,20 x 1,10)m | M2 | 0.46
E.02.000.026760 | Prego diversas bitolas (referência 18 x 27) | KG | 0.81
E.02.000.027010 | Arame recozido nº 18 BWG | KG | 1.355
E.05.000.026662 | Chapa de aço ASTM A-36 de 1/4´ | KG | 8.4
E.05.000.026702 | Insert maciço com furo inferior para ancoragem, carga de trabalho 3.000 kg; ref. TS24 da Trejor ou equivalente | UN | 1
E.05.000.026703 | Içador, carga de trabalho 3.000 kg, ref. TP24 fabricação Trejor | UN | 0.0025
E.05.000.026707 | Posicionador, carga de trabalho 3.000 kg, ref. TP24 fabricação Trejor ou equivalente | UN | 0.0025
F.12.000.028008 | Desmoldante para formas | L | 2.99
S.01.000.080125 | Betoneira reversível com carregador, capacidade de 320 litros, acionamento do motor combustão interna (diesel e gasolina) ou motor elétrico Alfa 320 | H | 0.12
S.01.000.080258 | Caminhão carroceria em madeira, capacidade até 8 toneladas | H | 0.49
S.01.000.080266 | Pá-carregadeira retroescavadeira / carregadeira, capacidade de 0,77m³ - COND. D | H | 0.0012
S.01.000.080308 | Caminhão basculante caçamba minério, capacidade de 8,0m³ - COND.D | H | 0.019
S.01.000.080351 | Guindauto MUNCK M-640/18 com lança telescópica capacidade 3750 kg | H | 0.8
S.03.000.080328 | Guindaste hidráulico autopropelido, com lança telescópica, para espaços limitados, tração 4x4, capacidade acima de 30 ton, potência 97 KW | H | 0.4
15.05.530 | Placas, vigas e pilares em concreto armado pré-moldado - fck= 25 MPa | M3
B.01.000.010111 | Carpinteiro | H | 1.74
B.01.000.010121 | Ferreiro/armador | H | 7.944
B.01.000.010122 | Ajudante de ferreiro | H | 6.358
B.01.000.010139 | Pedreiro | H | 6.76
B.01.000.010146 | Servente | H | 8.18
B.01.000.020112 | Coordenador de projetos | H | 0.03
B.01.000.020115 | Engenheiro junior de civil | H | 0.1
B.01.000.020118 | Engenheiro senior de civil | H | 0.06
B.01.000.020121 | Projetista pleno - nível técnico | H | 0.4
B.01.000.020122 | Desenhista pleno/cadista | H | 0.7
B.02.000.020508 | Cimento CPII-E-32 (sacos de 50 kg) | KG | 12.13
B.04.000.020503 | Areia média lavada (a granel caçamba fechada) | M3 | 0.0324
B.05.000.020518 | Pedra britada nº médios 1.2.3 e 4 (a granel) | M3 | 0.052
B.05.000.020522 | Pedrisco | M3 | 0.01
B.06.000.021525 | Aço CA-50-A $MD bitolas | KG | 33
B.06.000.021560 | Tela soldada, diversas bitolas | KG | 77
C.04.000.020530 | Concreto usinado fck= 15 MPa, slump 5 ± 1cm, brita 1 e 2 | M3 | 0.0833
C.04.000.020554 | Concreto usinado bombeado fck= 25 MPa, slump 8 ± 1cm, brita 1 e 2 | M3 | 1.03
D.02.000.021009 | Pontalete de cedrinho de 75 mm x 75 mm - 3ª construção | M | 2.16
D.02.000.021017 | Sarrafo de cedrinho 2,5 x 10 cm | M | 2.35
D.02.000.021021 | Tábua cedrinho 25 mm x 300 mm de 3ª | M2 | 0.52
D.03.000.021032 | Chapa compensada cola PVA resinada de 12mm (2,20 x 1,10)m | M2 | 0.46
E.02.000.026760 | Prego diversas bitolas (referência 18 x 27) | KG | 0.81
E.02.000.027010 | Arame recozido nº 18 BWG | KG | 1.355
E.05.000.026662 | Chapa de aço ASTM A-36 de 1/4´ | KG | 8.4
E.05.000.026702 | Insert maciço com furo inferior para ancoragem, carga de trabalho 3.000 kg; ref. TS24 da Trejor ou equivalente | UN | 1
E.05.000.026703 | Içador, carga de trabalho 3.000 kg, ref. TP24 fabricação Trejor | UN | 0.0025
E.05.000.026707 | Posicionador, carga de trabalho 3.000 kg, ref. TP24 fabricação Trejor ou equivalente | UN | 0.0025
F.12.000.028008 | Desmoldante para formas | L | 2.85
S.01.000.080125 | Betoneira reversível com carregador, capacidade de 320 litros, acionamento do motor combustão interna (diesel e gasolina) ou motor elétrico Alfa 320 | H | 0.12
S.01.000.080258 | Caminhão carroceria em madeira, capacidade até 8 toneladas | H | 0.35
S.01.000.080266 | Pá-carregadeira retroescavadeira / carregadeira, capacidade de 0,77m³ - COND. D | H | 0.0012
S.01.000.080308 | Caminhão basculante caçamba minério, capacidade de 8,0m³ - COND.D | H | 0.019
S.01.000.080351 | Guindauto MUNCK M-640/18 com lança telescópica capacidade 3750 kg | H | 0.2
S.03.000.080328 | Guindaste hidráulico autopropelido, com lança telescópica, para espaços limitados, tração 4x4, capacidade acima de 30 ton, potência 97 KW | H | 0.4
15.05.540 | Mobiliário em concreto armado pré-moldado - fck= 25 MPa | M3
B.01.000.010111 | Carpinteiro | H | 1.94
B.01.000.010121 | Ferreiro/armador | H | 7.5
B.01.000.010122 | Ajudante de ferreiro | H | 6
B.01.000.010139 | Pedreiro | H | 8.21
B.01.000.010146 | Servente | H | 9.94
B.01.000.020112 | Coordenador de projetos | H | 0.03
B.01.000.020115 | Engenheiro junior de civil | H | 0.1
B.01.000.020118 | Engenheiro senior de civil | H | 0.06
B.01.000.020121 | Projetista pleno - nível técnico | H | 0.4
B.01.000.020122 | Desenhista pleno/cadista | H | 0.7
B.02.000.020508 | Cimento CPII-E-32 (sacos de 50 kg) | KG | 12.13
B.04.000.020503 | Areia média lavada (a granel caçamba fechada) | M3 | 0.03
B.05.000.020518 | Pedra britada nº médios 1.2.3 e 4 (a granel) | M3 | 0.05
B.05.000.020522 | Pedrisco | M3 | 0.01
B.06.000.021525 | Aço CA-50-A $MD bitolas | KG | 33
B.06.000.021560 | Tela soldada, diversas bitolas | KG | 77
C.04.000.020546 | Concreto usinado bombeado fck= 40 MPa, slump 8 ± 1cm, brita 1 e 2 | M3 | 1.03
D.02.000.021009 | Pontalete de cedrinho de 75 mm x 75 mm - 3ª construção | M | 2.16
D.02.000.021017 | Sarrafo de cedrinho 2,5 x 10 cm | M | 2.75
D.02.000.021021 | Tábua cedrinho 25 mm x 300 mm de 3ª | M2 | 0.52
D.03.000.021032 | Chapa compensada cola PVA resinada de 12mm (2,20 x 1,10)m | M2 | 0.46
E.02.000.026760 | Prego diversas bitolas (referência 18 x 27) | KG | 0.81
E.02.000.027010 | Arame recozido nº 18 BWG | KG | 1.36
E.05.000.026662 | Chapa de aço ASTM A-36 de 1/4´ | KG | 6.6
E.05.000.026702 | Insert maciço com furo inferior para ancoragem, carga de trabalho 3.000 kg; ref. TS24 da Trejor ou equivalente | UN | 1
E.05.000.026703 | Içador, carga de trabalho 3.000 kg, ref. TP24 fabricação Trejor | UN | 0.05
E.05.000.026707 | Posicionador, carga de trabalho 3.000 kg, ref. TP24 fabricação Trejor ou equivalente | UN | 0.05
F.12.000.028008 | Desmoldante para formas | L | 3.16
S.01.000.080125 | Betoneira reversível com carregador, capacidade de 320 litros, acionamento do motor combustão interna (diesel e gasolina) ou motor elétrico Alfa 320 | H | 0.12
S.01.000.080258 | Caminhão carroceria em madeira, capacidade até 8 toneladas | H | 0.49
S.01.000.080351 | Guindauto MUNCK M-640/18 com lança telescópica capacidade 3750 kg | H | 0.55
S.03.000.080328 | Guindaste hidráulico autopropelido, com lança telescópica, para espaços limitados, tração 4x4, capacidade acima de 30 ton, potência 97 KW | H | 0.6
15.20 | Reparos, conservações e complementos - GRUPO 15
15.20.020 | Fornecimento de peças diversas para estrutura em madeira | M3
B.01.000.010111 | Carpinteiro | H | 30
B.01.000.010112 | Ajudante de carpinteiro | H | 30
D.02.000.021005 | Madeira serrada em cambará, cedrinho, cumaru, eucalipto-citriodora, eucalipto-saligna, garapa, tuari, (viga de 6 x 12cm) | M3 | 1
E.02.000.026760 | Prego diversas bitolas (referência 18 x 27) | KG | 3
15.20.040 | Recolocação de peças lineares em madeira com seção até 60 cm² | M
B.01.000.010111 | Carpinteiro | H | 0.14
B.01.000.010112 | Ajudante de carpinteiro | H | 0.14
E.02.000.026760 | Prego diversas bitolas (referência 18 x 27) | KG | 0.01
15.20.060 | Recolocação de peças lineares em madeira com seção superior a 60 cm² | M
B.01.000.010111 | Carpinteiro | H | 0.37
B.01.000.010112 | Ajudante de carpinteiro | H | 0.37
E.02.000.026760 | Prego diversas bitolas (referência 18 x 27) | KG | 0.025
16 | TELHAMENTO
16.02 | Telhamento em barro
16.02.010 | Telha de barro tipo italiana | M2
B.01.000.010111 | Carpinteiro | H | 0.5
B.01.000.010112 | Ajudante de carpinteiro | H | 1
G.01.000.025533 | Telha de barro tipo italiana | UN | 16
16.02.020 | Telha de barro tipo francesa | M2
B.01.000.010111 | Carpinteiro | H | 0.5
B.01.000.010112 | Ajudante de carpinteiro | H | 1
G.01.000.025501 | Telha de barro tipo francesa | UN | 16
16.02.030 | Telha de barro tipo romana | M2
B.01.000.010111 | Carpinteiro | H | 0.5
B.01.000.010112 | Ajudante de carpinteiro | H | 1
G.01.000.025536 | Telha de barro tipo romana | UN | 16
16.02.045 | Telha de barro colonial/paulista | M2
B.01.000.010111 | Carpinteiro | H | 0.75
B.01.000.010112 | Ajudante de carpinteiro | H | 1.5
G.01.000.026042 | Telhas cerâmica, tipo colonial paulista (capa e canal) | UN | 27
16.02.060 | Telha de barro tipo plan | M2
B.01.000.010111 | Carpinteiro | H | 0.75
B.01.000.010112 | Ajudante de carpinteiro | H | 1.5
G.01.000.025508 | Telha de barro tipo plan | UN | 27
16.02.120 | Emboçamento de beiral em telhas de barro | M
B.01.000.010139 | Pedreiro | H | 0.32
B.01.000.010146 | Servente | H | 0.32
B.02.000.020508 | Cimento CPII-E-32 (sacos de 50 kg) | KG | 0.2
B.03.000.020505 | Cal hidratada (saco de 20 kg) | KG | 0.6
B.04.000.020503 | Areia média lavada (a granel caçamba fechada) | M3 | 0.002
16.02.230 | Cumeeira de barro emboçado tipos: plan, romana, italiana, francesa e paulistinha | M
B.01.000.010111 | Carpinteiro | H | 0.4
B.01.000.010112 | Ajudante de carpinteiro | H | 0.4
B.02.000.020508 | Cimento CPII-E-32 (sacos de 50 kg) | KG | 0.6
B.03.000.020505 | Cal hidratada (saco de 20 kg) | KG | 1.13
B.04.000.020503 | Areia média lavada (a granel caçamba fechada) | M3 | 0.007
G.01.000.025537 | Cumeeira para telhas tipo universal | UN | 3
16.02.270 | Espigão de barro emboçado | M
B.01.000.010111 | Carpinteiro | H | 0.4
B.01.000.010112 | Ajudante de carpinteiro | H | 0.4
B.02.000.020508 | Cimento CPII-E-32 (sacos de 50 kg) | KG | 0.6
B.03.000.020505 | Cal hidratada (saco de 20 kg) | KG | 1.13
B.04.000.020503 | Areia média lavada (a granel caçamba fechada) | M3 | 0.007
G.01.000.025537 | Cumeeira para telhas tipo universal | UN | 2.8
G.01.000.025639 | Final de espigão de barro - (terminal de cumeeira) | UN | 0.2
16.03 | Telhamento em cimento reforçado com fio sintético (CRFS)
16.03.010 | Telhamento em cimento reforçado com fio sintético CRFS - perfil ondulado de 6 mm | M2
B.01.000.010111 | Carpinteiro | H | 0.4
B.01.000.010112 | Ajudante de carpinteiro | H | 0.4
E.03.000.026504 | Gancho de 1/4´ com porca e arruela, 550 mm | UN | 1
F.13.000.025545 | Telha ondulada em CRFS (2,13x1,10m) de 6mm | M2 | 1.15
16.03.020 | Telhamento em cimento reforçado com fio sintético CRFS - perfil ondulado de 8 mm | M2
B.01.000.010111 | Carpinteiro | H | 0.4
B.01.000.010112 | Ajudante de carpinteiro | H | 0.4
E.03.000.026504 | Gancho de 1/4´ com porca e arruela, 550 mm | UN | 1
F.13.000.025534 | Telha ondulada em CRFS (2,13x1,10m) de 8mm | M2 | 1.15
16.03.030 | Telhamento em cimento reforçado com fio sintético CRFS - perfil trapezoidal de 44 cm | M2
B.01.000.010111 | Carpinteiro | H | 0.4
B.01.000.010112 | Ajudante de carpinteiro | H | 0.4
E.03.000.026504 | Gancho de 1/4´ com porca e arruela, 550 mm | UN | 3
F.13.000.025538 | Telha tipo Kalheta 44cm CRFS (3,0 x 0,472m) | M2 | 1.1
16.03.040 | Telhamento em cimento reforçado com fio sintético CRFS - perfil modulado | M2
B.01.000.010111 | Carpinteiro | H | 0.4
B.01.000.010112 | Ajudante de carpinteiro | H | 0.4
E.03.000.026504 | Gancho de 1/4´ com porca e arruela, 550 mm | UN | 3
F.13.000.025552 | Telha modulada (onda 50) em CRFS (2,30 x 0,605m) | M2 | 1.1
16.03.300 | Cumeeira normal em cimento reforçado com fio sintético CRFS - perfil ondulado | M
B.01.000.010111 | Carpinteiro | H | 0.2
B.01.000.010112 | Ajudante de carpinteiro | H | 0.2
E.03.000.026504 | Gancho de 1/4´ com porca e arruela, 550 mm | UN | 2
F.13.000.025542 | Cumeeira normal em CRFS, perfil ondulado (1,10m) | UN | 1.2
16.03.310 | Cumeeira universal em cimento reforçado com fio sintético CRFS - perfil ondulado | M
B.01.000.010111 | Carpinteiro | H | 0.2
B.01.000.010112 | Ajudante de carpinteiro | H | 0.2
E.03.000.026504 | Gancho de 1/4´ com porca e arruela, 550 mm | UN | 2
F.13.000.025535 | Cumeeira universal CRFS 0,06, (1,10), perfil ondulado | UN | 1.2
16.03.320 | Cumeeira normal em cimento reforçado com fio sintético CRFS - perfil trapezoidal 44 cm | M
B.01.000.010111 | Carpinteiro | H | 0.2
B.01.000.010112 | Ajudante de carpinteiro | H | 0.2
E.03.000.026504 | Gancho de 1/4´ com porca e arruela, 550 mm | UN | 6
F.13.000.025551 | Cumeeira normal em CRFS, perfil Kalheta 44 (0,608m) | UN | 2.3
16.03.330 | Cumeeira normal em cimento reforçado com fio sintético CRFS - perfil modulado | M
B.01.000.010111 | Carpinteiro | H | 0.2
B.01.000.010112 | Ajudante de carpinteiro | H | 0.2
E.03.000.026504 | Gancho de 1/4´ com porca e arruela, 550 mm | UN | 6
F.13.000.025555 | Cumeeira normal em CRFS, perfil modulada/onda 50(0,6m) | UN | 2.3
16.03.360 | Espigão em cimento reforçado com fio sintético CRFS - perfil ondulado | M
B.01.000.010111 | Carpinteiro | H | 0.2
B.01.000.010112 | Ajudante de carpinteiro | H | 0.2
E.03.000.026504 | Gancho de 1/4´ com porca e arruela, 550 mm | UN | 0.8333
F.13.000.026001 | Espigão universal em CRFS perfil ondulado (1,80m) | UN | 0.876
16.03.370 | Espigão em cimento reforçado com fio sintético CRFS - perfil modulado | M
B.01.000.010111 | Carpinteiro | H | 0.2
B.01.000.010112 | Ajudante de carpinteiro | H | 0.2
E.03.000.026504 | Gancho de 1/4´ com porca e arruela, 550 mm | UN | 2
F.13.000.025564 | Espigão normal CRFS perfil modulada/onda 50(1,22m) | UN | 1
16.03.400 | Rufo em cimento reforçado com fio sintético CRFS - perfil ondulado | M
B.01.000.010111 | Carpinteiro | H | 0.2
B.01.000.010112 | Ajudante de carpinteiro | H | 0.2
E.03.000.026504 | Gancho de 1/4´ com porca e arruela, 550 mm | UN | 2
F.13.000.025539 | Rufo em CRFS 0,08, Tod.1,10m, perfil ondulado | M | 1.2
16.10 | Telhamento em madeira ou fibra vegetal
16.10.020 | Telha em fibra vegetal, perfil ondulado, com espessura de 3 mm | M2
B.01.000.010111 | Carpinteiro | H | 0.65
B.01.000.010112 | Ajudante de carpinteiro | H | 0.65
E.03.000.026504 | Gancho de 1/4´ com porca e arruela, 550 mm | UN | 8
F.11.000.025601 | Telha em fibra vegetal, ondulada de 3mm; ref. Onduline, Fibroflex ou equivalente | M2 | 1.2
16.10.100 | Cumeeira em fibra vegetal, lisa, com espessura de 3 mm | M
B.01.000.010111 | Carpinteiro | H | 0.22
B.01.000.010112 | Ajudante de carpinteiro | H | 0.22
E.03.000.026504 | Gancho de 1/4´ com porca e arruela, 550 mm | UN | 4
F.11.000.025602 | Cumeeira em fibra vegetal, lisa de 3mm; ref. Onduline, Fibroflex ou equivalente | UN | 1.21
16.12 | Telhamento metálico comum
16.12.020 | Telhamento em chapa de aço pré-pintada com epóxi e poliéster, perfil ondulado, com espessura de 0,50 mm | M2
B.01.000.010111 | Carpinteiro | H | 0.4
B.01.000.010112 | Ajudante de carpinteiro | H | 0.4
E.03.000.026504 | Gancho de 1/4´ com porca e arruela, 550 mm | UN | 3
F.04.000.026505 | Calço plástico para telha ondulada, 18 mm | UN | 3
F.14.000.025580 | Telha em chapa de aço zincado, pré-pintada, perfil ondulado, espessura de 0,50mm; ref. LR-17 da Pefilor, L17,5 da Eucatex, MBP 17,5 da MBP ou equivalente | M2 | 1.15
16.12.040 | Telhamento em chapa de aço pré-pintada com epóxi e poliéster, perfil ondulado calandrado, com espessura de 0,80 mm | M2
B.01.000.010111 | Carpinteiro | H | 0.4
B.01.000.010112 | Ajudante de carpinteiro | H | 0.4
E.03.000.026504 | Gancho de 1/4´ com porca e arruela, 550 mm | UN | 3
F.04.000.026505 | Calço plástico para telha ondulada, 18 mm | UN | 3
F.14.000.025581 | Telha em chapa de aço zincado, pré-pintada, perfil ondulado, espessura de 0.8mm; ref. LR-17 Calandrada da Perfilor, RT 17 calandrada da MBP ou equivalente | M2 | 1.15
16.12.050 | Telhamento em chapa de aço pré-pintada com epóxi e poliéster, perfil trapezoidal, com espessura de 0,80 mm e altura de 100 mm | M2
B.01.000.010111 | Carpinteiro | H | 0.4
B.01.000.010112 | Ajudante de carpinteiro | H | 0.4
E.03.000.026504 | Gancho de 1/4´ com porca e arruela, 550 mm | UN | 3
F.04.000.026506 | Calço plástico para telha trapezoidal, 38 mm | UN | 3
F.14.000.025576 | Telha em chapa de aço zincado, pré-pintada, perfil trapezoidal, espessura de 0,80 mm; ref. LR-100N da Perfilor, MBP 100 da MBP ou equivalente | M2 | 1.15
16.12.060 | Telhamento em chapa de aço pré-pintada com epóxi e poliéster, perfil trapezoidal, com espessura de 0,50 mm e altura de 40 mm | M2
B.01.000.010111 | Carpinteiro | H | 0.4
B.01.000.010112 | Ajudante de carpinteiro | H | 0.4
E.03.000.026504 | Gancho de 1/4´ com porca e arruela, 550 mm | UN | 3
F.04.000.026506 | Calço plástico para telha trapezoidal, 38 mm | UN | 3
F.14.000.025516 | Telha em chapa de aço zincado, pré-pintado, perfil trapezoidal, espessura de 0,50mm, ref.: LR-40 da Perfilor, LR 40 da Eucatex, MBP 40 da MBP ou equivalente | M2 | 1.15
16.12.200 | Cumeeira em chapa de aço pré-pintada com epóxi e poliéster, perfil trapezoidal, com espessura de 0,50 mm | M
B.01.000.010111 | Carpinteiro | H | 0.2
B.01.000.010112 | Ajudante de carpinteiro | H | 0.2
E.03.000.026504 | Gancho de 1/4´ com porca e arruela, 550 mm | UN | 3
F.04.000.026506 | Calço plástico para telha trapezoidal, 38 mm | UN | 3
F.14.000.025529 | Cumeeira em chapa de aço zincado, pré-pintada, perfil trapezoidal, espessura de 0,50mm; ref. LR-40 da Perfilor, MBP-40 da MBP, Eucatex ou equivalente | M | 1
16.12.220 | Cumeeira em chapa de aço pré-pintada com epóxi e poliéster, perfil ondulado, com espessura de 0,50 mm | M
B.01.000.010111 | Carpinteiro | H | 0.2
B.01.000.010112 | Ajudante de carpinteiro | H | 0.2
E.03.000.026504 | Gancho de 1/4´ com porca e arruela, 550 mm | UN | 3
F.04.000.026505 | Calço plástico para telha ondulada, 18 mm | UN | 3
F.14.000.025531 | Cumeeira em de aço zincado, pré-pintada, perfil ondulado, espessura de 0,50mm; ref. LR-17 da Perfilor, MBP17,5 da MBP, Eucatex ou equivalente | M | 1
16.13 | Telhamento metálico especial
16.13.060 | Telhamento em chapa de aço pré-pintada com epóxi e poliéster, tipo sanduíche, espessura de 0,50 mm, com lã de rocha | M2
B.01.000.010111 | Carpinteiro | H | 0.6
B.01.000.010112 | Ajudante de carpinteiro | H | 1.5
F.14.000.092046 | Telha sanduíche chapa de aço zincado pré-pintada, perfil trapezoidal, h= 25mm para face inferior e superior, esp. 0,50 mm, miolo lã de rocha FRS 32 de 50 mm, para montar; ref. MBP ou equivalente | M2 | 1.05
16.13.070 | Telhamento em chapa de aço pré-pintada com epóxi e poliéster, tipo sanduíche, espessura de 0,50 mm, com poliuretano | M2
B.01.000.010111 | Carpinteiro | H | 0.3
B.01.000.010112 | Ajudante de carpinteiro | H | 0.6
F.14.000.092047 | Telha sanduíche chapa de aço zincado pré pintada, perfil trapezoidal, h= 40mm para face inferior e superior, esp. 0,50 mm, miolo poliuretano injetado 30 kg/m3 de 30 mm, montada | M2 | 1.05
16.13.130 | Telhamento em chapa de aço com pintura poliéster, tipo sanduíche, espessura de 0,50 mm, com poliestireno expandido | M2
B.01.000.010111 | Carpinteiro | H | 0.3
B.01.000.010112 | Ajudante de carpinteiro | H | 0.6
F.14.000.025563 | Telha sanduíche chapa de aço zincado, perfil trapezoidal, pré-pintada, esp. 0,50 mm, miolo poliestireno expandido classe F2, espessura de 30 mm; ref. MBP / Eucatex ou equivalente | M2 | 1.05
16.13.140 | Telhamento em chapa de aço galvanizado autoportante, perfil trapezoidal, com espessura de 0,80 mm e altura de 120 mm | M2
B.01.000.010111 | Carpinteiro | H | 0.4
B.01.000.010112 | Ajudante de carpinteiro | H | 0.4
E.03.000.026504 | Gancho de 1/4´ com porca e arruela, 550 mm | UN | 4
F.04.000.026506 | Calço plástico para telha trapezoidal, 38 mm | UN | 4
F.14.000.025532 | Telha em chapa de aço zincado, grau "B", 260g/m2, perfil trapezoidal, esp.0,80 mm, h=120 mm, autoportante; ref. A120 da Eucatex ou equivalente | M2 | 1.05
16.16 | Telhamento em material sintético
16.16.040 | Telha ondulada translúcida em polipropileno | M2
B.01.000.010111 | Carpinteiro | H | 0.4
B.01.000.010112 | Ajudante de carpinteiro | H | 0.4
E.03.000.026504 | Gancho de 1/4´ com porca e arruela, 550 mm | UN | 3
E.19.000.025645 | Telha ondulada translúcida em polipropileno, 244x110cm, espessura 1,10mm, ref. 177 Esaf, Atco ou equivalente | UN | 0.43
F.04.000.026505 | Calço plástico para telha ondulada, 18 mm | UN | 3
16.16.160 | Telha em poliéster reforçado com fibras de vidro, perfil trapezoidal 49 | M2
B.01.000.010111 | Carpinteiro | H | 0.4
B.01.000.010112 | Ajudante de carpinteiro | H | 0.4
E.03.000.026504 | Gancho de 1/4´ com porca e arruela, 550 mm | UN | 3
F.04.000.025608 | Telha de poliester reforçado com fibra de vidro (PRFV), perfil trapezoidal 49 ou kalheta, com espessura de 1,5mm; ref. Coberfibras, Cersan, Fibratel Telhas, Doplast ou equivalente | M2 | 1.15
F.04.000.026506 | Calço plástico para telha trapezoidal, 38 mm | UN | 3
16.16.400 | Cumeeira para telha de poliéster, tipo perfil trapezoidal 49 | M
B.01.000.010111 | Carpinteiro | H | 0.2
B.01.000.010112 | Ajudante de carpinteiro | H | 0.2
E.03.000.026504 | Gancho de 1/4´ com porca e arruela, 550 mm | UN | 3
F.04.000.025523 | Cumeeira para telha de poliester reforçado com fibra de vidro (PRFV), perfil trapezoidal 49 ou kalheta; ref. Coberfibras, Cersan, Fibratel Telhas, Doplast ou equivalente | M | 1.15
F.04.000.026506 | Calço plástico para telha trapezoidal, 38 mm | UN | 3
16.20 | Telhamento em vidro
16.20.020 | Telhas de vidro para iluminação tipo francesa | UN
B.01.000.010111 | Carpinteiro | H | 0.1
B.01.000.010112 | Ajudante de carpinteiro | H | 0.1
I.06.000.025561 | Telha de vidro tipo ´FRANCESA´ | UN | 1.05
16.20.040 | Telhas de vidro para iluminação tipo colonial/paulistinha | UN
B.01.000.010111 | Carpinteiro | H | 0.1
B.01.000.010112 | Ajudante de carpinteiro | H | 0.1
I.06.000.025562 | Telha de vidro tipo ´PAULISTA´ | UN | 1.05
16.30 | Domos
16.30.020 | Domo de acrílico fixado em perfis de alumínio | M2
F.04.000.025549 | Domo em acrílico fixado com perfil de alumínio, de 1,05 x 1,05 m ref. Alumecril, Domoplast ou equivalente - instalado | UN | 0.907
16.32 | Painel, chapas e fechamento
16.32.070 | Cobertura curva em chapa de policarbonato alveolar bronze de 6 mm | M2
B.01.000.010144 | Serralheiro | H | 1.4
B.01.000.010145 | Ajudante serralheiro | H | 2.3
E.03.000.026651 | Gaxeta EPDM ref. 1619 da Day Brasil ou equivalente | M | 0.984
E.03.000.026652 | Gaxeta EPDM ref. 274 da Day Brasil ou equivalente | M | 19.672
E.03.000.026653 | Parafuso auto-atarraxante/auto-brocante em aço médio carbono, com acabamento zincado brando, de 12 x 38 mm - com arruela de vedação | UN | 3.934
E.07.000.093837 | Fita porosa de 25mm x 25 m | UN | 0.182
E.08.000.021080 | Perfil em alumínio anodizado tipo U, abas iguais, de 9,53x9,53x1,58mm | M | 0.46
F.04.000.025550 | Chapa em policarbonato alveolar bronze de 6 x 1050 x 6000 mm | UN | 0.1746
F.08.000.024103 | Mastique silicone Silix 567; referência comercial Rhodia / Dow Corning 790 ou equivalente | bg | 0.015
16.32.120 | Cobertura plana em chapa de policarbonato alveolar de 10 mm | M2
B.01.000.010144 | Serralheiro | H | 1.26
B.01.000.010145 | Ajudante serralheiro | H | 2.07
E.03.000.026651 | Gaxeta EPDM ref. 1619 da Day Brasil ou equivalente | M | 0.984
E.03.000.026652 | Gaxeta EPDM ref. 274 da Day Brasil ou equivalente | M | 19.672
E.03.000.026653 | Parafuso auto-atarraxante/auto-brocante em aço médio carbono, com acabamento zincado brando, de 12 x 38 mm - com arruela de vedação | UN | 3.934
E.07.000.093837 | Fita porosa de 25mm x 25 m | UN | 0.182
E.08.000.021080 | Perfil em alumínio anodizado tipo U, abas iguais, de 9,53x9,53x1,58mm | M | 0.46
F.04.000.025642 | Chapa em policarbonato alveolar translúcido de 10 x 2100 x 6000 mm | UN | 0.12
F.08.000.024103 | Mastique silicone Silix 567; referência comercial Rhodia / Dow Corning 790 ou equivalente | bg | 0.015
16.32.130 | Cobertura curva em chapa de policarbonato alveolar bronze de 10 mm | M2
B.01.000.010144 | Serralheiro | H | 1.4
B.01.000.010145 | Ajudante serralheiro | H | 2.3
E.03.000.026651 | Gaxeta EPDM ref. 1619 da Day Brasil ou equivalente | M | 0.984
E.03.000.026652 | Gaxeta EPDM ref. 274 da Day Brasil ou equivalente | M | 19.672
E.03.000.026653 | Parafuso auto-atarraxante/auto-brocante em aço médio carbono, com acabamento zincado brando, de 12 x 38 mm - com arruela de vedação | UN | 3.934
E.07.000.093837 | Fita porosa de 25mm x 25 m | UN | 0.182
E.08.000.021080 | Perfil em alumínio anodizado tipo U, abas iguais, de 9,53x9,53x1,58mm | M | 0.46
F.04.000.025638 | Chapa em policarbonato alveolar bronze de 10 x 2100 x 6000 mm | UN | 0.12
F.08.000.024103 | Mastique silicone Silix 567; referência comercial Rhodia / Dow Corning 790 ou equivalente | bg | 0.015
16.33 | Calhas e rufos
16.33.022 | Calha, rufo, afins em chapa galvanizada nº 24 - corte 0,33 m | M
B.01.000.010118 | Encanador | H | 1.1
B.01.000.010119 | Ajudante de encanador | H | 1.1
E.02.000.026760 | Prego diversas bitolas (referência 18 x 27) | KG | 0.1
E.03.000.026771 | Rebites de ferro zincado n° 8, comprimento de 6,10 mm, diâmetro nominal de 3 mm | KG | 0.0018
F.14.000.068025 | Calha em chapa galvanizada 24 desenvolvimento 0,33 m | M | 1.05
S.04.000.069508 | Solda liga chumbo e estanho de 70x30 | KG | 0.04
16.33.052 | Calha, rufo, afins em chapa galvanizada nº 24 - corte 0,50 m | M
B.01.000.010118 | Encanador | H | 1.3
B.01.000.010119 | Ajudante de encanador | H | 1.3
E.02.000.026760 | Prego diversas bitolas (referência 18 x 27) | KG | 0.15
E.03.000.026771 | Rebites de ferro zincado n° 8, comprimento de 6,10 mm, diâmetro nominal de 3 mm | KG | 0.0023
F.14.000.068026 | Calha em chapa galvanizada 24 desenvolvimento 0,50 m | M | 1.05
S.04.000.069508 | Solda liga chumbo e estanho de 70x30 | KG | 0.07
16.33.062 | Calha, rufo, afins em chapa galvanizada nº 24 - corte 1,00 m | M
B.01.000.010118 | Encanador | H | 1.4
B.01.000.010119 | Ajudante de encanador | H | 1.4
E.02.000.026760 | Prego diversas bitolas (referência 18 x 27) | KG | 0.3
E.03.000.026771 | Rebites de ferro zincado n° 8, comprimento de 6,10 mm, diâmetro nominal de 3 mm | KG | 0.0047
F.14.000.068027 | Calha em chapa galvanizada 24 desenvolvimento 1,00 m | M | 1.05
S.04.000.069508 | Solda liga chumbo e estanho de 70x30 | KG | 0.14
16.33.082 | Calha, rufo, afins em chapa galvanizada nº 26 - corte 0,33 m | M
B.01.000.010118 | Encanador | H | 1.1
B.01.000.010119 | Ajudante de encanador | H | 1.1
E.02.000.026760 | Prego diversas bitolas (referência 18 x 27) | KG | 0.1
E.03.000.026771 | Rebites de ferro zincado n° 8, comprimento de 6,10 mm, diâmetro nominal de 3 mm | KG | 0.0018
F.14.000.068001 | Calha em chapa galvanizada 26 desenvolvimento 0,33 m | M | 1.05
S.04.000.069508 | Solda liga chumbo e estanho de 70x30 | KG | 0.04
16.33.102 | Calha, rufo, afins em chapa galvanizada nº 26 - corte 0,50 m | M
B.01.000.010118 | Encanador | H | 1.3
B.01.000.010119 | Ajudante de encanador | H | 1.3
E.02.000.026760 | Prego diversas bitolas (referência 18 x 27) | KG | 0.15
E.03.000.026771 | Rebites de ferro zincado n° 8, comprimento de 6,10 mm, diâmetro nominal de 3 mm | KG | 0.0023
F.14.000.068002 | Calha em chapa galvanizada 26 desenvolvimento 0,50 m | M | 1.05
S.04.000.069508 | Solda liga chumbo e estanho de 70x30 | KG | 0.07
16.33.250 | Calha em PVC 125mm, inclusive conexões - AP | M
B.01.000.010118 | Encanador | H | 0.95
B.01.000.010146 | Servente | H | 0.95
B.09.000.069513 | Adesivo para tubos PVC | KG | 0.0057
O.02.000.069514 | Solução limpadora para PVC | L | 0.011
O.02.000.069521 | Calha em PVC de 125mm, inclusive emenda e suporte, ref. Aquapluv AP da Tigre | M | 1.3
16.33.400 | Rufo pré-moldado em concreto, de 14 x 50 x 18,5 cm | UN
B.01.000.010146 | Servente | H | 0.07
B.02.000.020508 | Cimento CPII-E-32 (sacos de 50 kg) | KG | 0.8
B.03.000.020505 | Cal hidratada (saco de 20 kg) | KG | 0.4
B.04.000.020503 | Areia média lavada (a granel caçamba fechada) | M3 | 0.0027
C.06.000.025011 | Capa para muro e/ou rufo pré-moldado em concreto de 14 x 50 x 18,5 cm, ref. mod. 75C da Neo Rex ou equivalente | UN | 1
16.33.410 | Rufo pré-moldado em concreto, de 20 x 50 x 26 cm | UN
B.01.000.010146 | Servente | H | 0.1
B.02.000.020508 | Cimento CPII-E-32 (sacos de 50 kg) | KG | 1.14
B.03.000.020505 | Cal hidratada (saco de 20 kg) | KG | 0.57
B.04.000.020503 | Areia média lavada (a granel caçamba fechada) | M3 | 0.0038
C.06.000.025012 | Capa para muro e/ou rufo pré-moldado em concreto de 20 x 50 x 26 cm, ref. mod. 75D da Neo Rex ou equivalente | UN | 1
16.33.412 | Rufo pré-moldado em concreto, largura 24 cm | UN
B.01.000.010146 | Servente | H | 0.14
B.02.000.020508 | Cimento CPII-E-32 (sacos de 50 kg) | KG | 1.55
B.03.000.020505 | Cal hidratada (saco de 20 kg) | KG | 0.78
B.04.000.020503 | Areia média lavada (a granel caçamba fechada) | M3 | 0.0052
C.06.000.025013 | Capa para muro e/ou rufo pré-moldado em concreto, com pingadeira, de 24/25x50x29,5cm; ref. 75F da Neo Rex, AD-83 da Facital ou equivalente | UN | 1
16.40 | Reparos, conservações e complementos - GRUPO 16
16.40.040 | Recolocação de cumeeiras e espigões de barro | M
B.01.000.010139 | Pedreiro | H | 0.4
B.01.000.010146 | Servente | H | 0.4
B.02.000.020508 | Cimento CPII-E-32 (sacos de 50 kg) | KG | 0.6
B.03.000.020505 | Cal hidratada (saco de 20 kg) | KG | 1.13
B.04.000.020503 | Areia média lavada (a granel caçamba fechada) | M3 | 0.007
16.40.060 | Recolocação de telha de barro tipo colonial/paulistinha | M2
B.01.000.010139 | Pedreiro | H | 0.75
B.01.000.010146 | Servente | H | 1.5
16.40.080 | Recolocação de telha de barro tipo plan | M2
B.01.000.010139 | Pedreiro | H | 0.75
B.01.000.010146 | Servente | H | 1.5
16.40.090 | Recolocação de domo de acrílico, inclusive perfis metálicos de fixação | M2
B.01.000.010139 | Pedreiro | H | 0.5
B.01.000.010146 | Servente | H | 0.5
16.40.120 | Recolocação de telhas de barro tipo francesa | M2
B.01.000.010139 | Pedreiro | H | 0.5
B.01.000.010146 | Servente | H | 1
16.40.140 | Recolocação de telha em fibrocimento ou CRFS, perfil ondulado | M2
B.01.000.010111 | Carpinteiro | H | 0.4
B.01.000.010112 | Ajudante de carpinteiro | H | 0.4
E.03.000.026504 | Gancho de 1/4´ com porca e arruela, 550 mm | UN | 1
16.40.150 | Recolocação de telha em fibrocimento ou CRFS, perfil modulado ou trapezoidal | M2
B.01.000.010111 | Carpinteiro | H | 0.4
B.01.000.010112 | Ajudante de carpinteiro | H | 0.4
E.03.000.026504 | Gancho de 1/4´ com porca e arruela, 550 mm | UN | 3
17 | REVESTIMENTO EM MASSA OU FUNDIDO NO LOCAL
17.01 | Regularização de base
17.01.010 | Argamassa de proteção com argila expandida | M3
B.01.000.010139 | Pedreiro | H | 6
B.01.000.010146 | Servente | H | 8.5
B.02.000.020508 | Cimento CPII-E-32 (sacos de 50 kg) | KG | 227.27
B.04.000.020503 | Areia média lavada (a granel caçamba fechada) | M3 | 0.636
B.07.000.024502 | Argila expandida n° 1 (tipo 2215 - dimensões 22 a 15 mm) - a granel | M3 | 1.271
S.01.000.080125 | Betoneira reversível com carregador, capacidade de 320 litros, acionamento do motor combustão interna (diesel e gasolina) ou motor elétrico Alfa 320 | H | 0.43
17.01.020 | Argamassa de regularização e/ou proteção | M3
B.01.000.010139 | Pedreiro | H | 6
B.01.000.010146 | Servente | H | 8.5
B.02.000.020508 | Cimento CPII-E-32 (sacos de 50 kg) | KG | 453
B.04.000.020503 | Areia média lavada (a granel caçamba fechada) | M3 | 1.045
S.01.000.080125 | Betoneira reversível com carregador, capacidade de 320 litros, acionamento do motor combustão interna (diesel e gasolina) ou motor elétrico Alfa 320 | H | 0.43
17.01.040 | Lastro de concreto impermeabilizado | M3
B.01.000.010139 | Pedreiro | H | 6
B.01.000.010146 | Servente | H | 8.5
B.02.000.020508 | Cimento CPII-E-32 (sacos de 50 kg) | KG | 200
B.04.000.020503 | Areia média lavada (a granel caçamba fechada) | M3 | 0.698
B.05.000.020518 | Pedra britada nº médios 1.2.3 e 4 (a granel) | M3 | 0.878
B.09.000.024069 | Aditivo hidrófugo de pega normal, ref. Vedacit / Otto Baumgart, Sika 1 / Sika | KG | 6
S.01.000.080125 | Betoneira reversível com carregador, capacidade de 320 litros, acionamento do motor combustão interna (diesel e gasolina) ou motor elétrico Alfa 320 | H | 0.43
17.01.050 | Regularização de piso com nata de cimento | M2
B.01.000.010139 | Pedreiro | H | 0.6
B.01.000.010146 | Servente | H | 0.5
B.02.000.020508 | Cimento CPII-E-32 (sacos de 50 kg) | KG | 2.84
B.04.000.020503 | Areia média lavada (a granel caçamba fechada) | M3 | 0.0133
17.01.060 | Regularização de piso com nata de cimento e adesivo de alto desempenho | M2
B.01.000.010139 | Pedreiro | H | 0.5
B.01.000.010146 | Servente | H | 0.6
B.02.000.020508 | Cimento CPII-E-32 (sacos de 50 kg) | KG | 2.84
B.02.000.028016 | Adesivo de alto desempenho (embalagem em balde de 18 kg) | KG | 0.4
B.04.000.020503 | Areia média lavada (a granel caçamba fechada) | M3 | 0.004
17.01.120 | Argamassa de cimento e areia traço 1:3, com adesivo acrílico | M3
B.01.000.010139 | Pedreiro | H | 6
B.01.000.010146 | Servente | H | 8.5
B.02.000.020508 | Cimento CPII-E-32 (sacos de 50 kg) | KG | 486
B.04.000.020503 | Areia média lavada (a granel caçamba fechada) | M3 | 0.9354
S.01.000.080125 | Betoneira reversível com carregador, capacidade de 320 litros, acionamento do motor combustão interna (diesel e gasolina) ou motor elétrico Alfa 320 | H | 0.43
S.04.000.039006 | Adesivo/selador à base de emulsão PVA/acrílica, ref. KZ Heydi da Viapol, Denverfix da Denver ou equivalente | KG | 40
17.02 | Revestimento em argamassa
17.02.020 | Chapisco | M2
B.01.000.010139 | Pedreiro | H | 0.1
B.01.000.010146 | Servente | H | 0.1125
B.02.000.020508 | Cimento CPII-E-32 (sacos de 50 kg) | KG | 2.265
B.04.000.020503 | Areia média lavada (a granel caçamba fechada) | M3 | 0.0052
S.01.000.080125 | Betoneira reversível com carregador, capacidade de 320 litros, acionamento do motor combustão interna (diesel e gasolina) ou motor elétrico Alfa 320 | H | 0.0022
17.02.030 | Chapisco 1:4 com areia grossa | M2
B.01.000.010139 | Pedreiro | H | 0.1
B.01.000.010146 | Servente | H | 0.1125
B.02.000.020508 | Cimento CPII-E-32 (sacos de 50 kg) | KG | 1.2
B.04.000.020504 | Areia grossa | M3 | 0.004
S.01.000.080125 | Betoneira reversível com carregador, capacidade de 320 litros, acionamento do motor combustão interna (diesel e gasolina) ou motor elétrico Alfa 320 | H | 0.0022
17.02.040 | Chapisco com adesivo de alto desempenho | M2
B.01.000.010139 | Pedreiro | H | 0.1
B.01.000.010146 | Servente | H | 0.1125
B.02.000.020508 | Cimento CPII-E-32 (sacos de 50 kg) | KG | 2.265
B.02.000.028016 | Adesivo de alto desempenho (embalagem em balde de 18 kg) | KG | 0.3
B.04.000.020503 | Areia média lavada (a granel caçamba fechada) | M3 | 0.0052
S.01.000.080125 | Betoneira reversível com carregador, capacidade de 320 litros, acionamento do motor combustão interna (diesel e gasolina) ou motor elétrico Alfa 320 | H | 0.0022
17.02.060 | Chapisco fino peneirado | M2
B.01.000.010139 | Pedreiro | H | 0.1
B.01.000.010146 | Servente | H | 0.22
B.02.000.020508 | Cimento CPII-E-32 (sacos de 50 kg) | KG | 2.265
B.04.000.020503 | Areia média lavada (a granel caçamba fechada) | M3 | 0.0055
S.01.000.080125 | Betoneira reversível com carregador, capacidade de 320 litros, acionamento do motor combustão interna (diesel e gasolina) ou motor elétrico Alfa 320 | H | 0.0022
17.02.080 | Chapisco rústico com pedra britada nº 1 | M2
B.01.000.010139 | Pedreiro | H | 0.15
B.01.000.010146 | Servente | H | 0.18
B.02.000.020508 | Cimento CPII-E-32 (sacos de 50 kg) | KG | 3.171
B.04.000.020503 | Areia média lavada (a granel caçamba fechada) | M3 | 0.0073
B.05.000.020518 | Pedra britada nº médios 1.2.3 e 4 (a granel) | M3 | 0.006
S.01.000.080125 | Betoneira reversível com carregador, capacidade de 320 litros, acionamento do motor combustão interna (diesel e gasolina) ou motor elétrico Alfa 320 | H | 0.003
17.02.120 | Emboço comum | M2
B.01.000.010139 | Pedreiro | H | 0.2
B.01.000.010146 | Servente | H | 0.4
B.02.000.020508 | Cimento CPII-E-32 (sacos de 50 kg) | KG | 2.28
B.03.000.020505 | Cal hidratada (saco de 20 kg) | KG | 4.54
B.04.000.020503 | Areia média lavada (a granel caçamba fechada) | M3 | 0.0255
S.01.000.080125 | Betoneira reversível com carregador, capacidade de 320 litros, acionamento do motor combustão interna (diesel e gasolina) ou motor elétrico Alfa 320 | H | 0.0086
17.02.140 | Emboço desempenado com espuma de poliéster | M2
B.01.000.010139 | Pedreiro | H | 0.4
B.01.000.010146 | Servente | H | 0.4
B.02.000.020508 | Cimento CPII-E-32 (sacos de 50 kg) | KG | 2.28
B.03.000.020505 | Cal hidratada (saco de 20 kg) | KG | 4.54
B.04.000.020503 | Areia média lavada (a granel caçamba fechada) | M3 | 0.0255
S.01.000.080125 | Betoneira reversível com carregador, capacidade de 320 litros, acionamento do motor combustão interna (diesel e gasolina) ou motor elétrico Alfa 320 | H | 0.0086
17.02.160 | Emboço desempenado com argamassa industrializada | M2
B.01.000.010139 | Pedreiro | H | 0.25
B.01.000.010146 | Servente | H | 0.25
B.02.000.039055 | Massa para revestimento, ref. Multimassa pronta uso geral da Quartizolit ou equivalente - saco de 20 kg | KG | 42.5
17.02.220 | Reboco | M2
B.01.000.010139 | Pedreiro | H | 0.25
B.01.000.010146 | Servente | H | 0.25
B.03.000.020505 | Cal hidratada (saco de 20 kg) | KG | 1.5116
B.04.000.020503 | Areia média lavada (a granel caçamba fechada) | M3 | 0.0043
S.01.000.080125 | Betoneira reversível com carregador, capacidade de 320 litros, acionamento do motor combustão interna (diesel e gasolina) ou motor elétrico Alfa 320 | H | 0.0022
17.02.260 | Barra lisa com acabamento em nata de cimento | M2
B.01.000.010139 | Pedreiro | H | 0.65
B.01.000.010146 | Servente | H | 0.65
B.02.000.020508 | Cimento CPII-E-32 (sacos de 50 kg) | KG | 9.25
B.04.000.020503 | Areia média lavada (a granel caçamba fechada) | M3 | 0.0217
S.01.000.080125 | Betoneira reversível com carregador, capacidade de 320 litros, acionamento do motor combustão interna (diesel e gasolina) ou motor elétrico Alfa 320 | H | 0.009
17.03 | Revestimento em cimentado
17.03.020 | Cimentado desempenado | M2
B.01.000.010139 | Pedreiro | H | 0.55
B.01.000.010146 | Servente | H | 0.55
B.02.000.020508 | Cimento CPII-E-32 (sacos de 50 kg) | KG | 9.06
B.04.000.020503 | Areia média lavada (a granel caçamba fechada) | M3 | 0.0209
S.01.000.080125 | Betoneira reversível com carregador, capacidade de 320 litros, acionamento do motor combustão interna (diesel e gasolina) ou motor elétrico Alfa 320 | H | 0.0086
17.03.040 | Cimentado desempenado e alisado (queimado) | M2
B.01.000.010139 | Pedreiro | H | 0.65
B.01.000.010146 | Servente | H | 0.65
B.02.000.020508 | Cimento CPII-E-32 (sacos de 50 kg) | KG | 10.06
B.04.000.020503 | Areia média lavada (a granel caçamba fechada) | M3 | 0.0209
S.01.000.080125 | Betoneira reversível com carregador, capacidade de 320 litros, acionamento do motor combustão interna (diesel e gasolina) ou motor elétrico Alfa 320 | H | 0.0086
17.03.060 | Cimentado desempenado e alisado com corante (queimado) | M2
B.01.000.010139 | Pedreiro | H | 0.65
B.01.000.010146 | Servente | H | 0.65
B.02.000.020508 | Cimento CPII-E-32 (sacos de 50 kg) | KG | 9.06
B.04.000.020503 | Areia média lavada (a granel caçamba fechada) | M3 | 0.0209
J.02.000.038038 | Pigmento para argamassa tipo Pó Xadrez, ref. amarelo Novacor, Globo ou equivalente | KG | 0.4
S.01.000.080125 | Betoneira reversível com carregador, capacidade de 320 litros, acionamento do motor combustão interna (diesel e gasolina) ou motor elétrico Alfa 320 | H | 0.0086
17.03.080 | Cimentado semi-áspero | M2
B.01.000.010139 | Pedreiro | H | 0.4
B.01.000.010146 | Servente | H | 0.4
B.02.000.020508 | Cimento CPII-E-32 (sacos de 50 kg) | KG | 9.06
B.04.000.020503 | Areia média lavada (a granel caçamba fechada) | M3 | 0.0209
S.01.000.080125 | Betoneira reversível com carregador, capacidade de 320 litros, acionamento do motor combustão interna (diesel e gasolina) ou motor elétrico Alfa 320 | H | 0.0086
17.03.100 | Cimentado áspero com caneluras | M2
B.01.000.010139 | Pedreiro | H | 0.7
B.01.000.010146 | Servente | H | 0.7
B.02.000.020508 | Cimento CPII-E-32 (sacos de 50 kg) | KG | 9.06
B.04.000.020503 | Areia média lavada (a granel caçamba fechada) | M3 | 0.0209
S.01.000.080125 | Betoneira reversível com carregador, capacidade de 320 litros, acionamento do motor combustão interna (diesel e gasolina) ou motor elétrico Alfa 320 | H | 0.0086
17.03.200 | Degrau em cimentado | M
B.01.000.010139 | Pedreiro | H | 1.2
B.01.000.010146 | Servente | H | 1.05
B.02.000.020508 | Cimento CPII-E-32 (sacos de 50 kg) | KG | 6.5232
B.04.000.020503 | Areia média lavada (a granel caçamba fechada) | M3 | 0.015
S.01.000.080125 | Betoneira reversível com carregador, capacidade de 320 litros, acionamento do motor combustão interna (diesel e gasolina) ou motor elétrico Alfa 320 | H | 0.0062
17.03.300 | Rodapé em cimentado desempenado e alisado com altura 5 cm | M
B.01.000.010139 | Pedreiro | H | 0.5
B.01.000.010146 | Servente | H | 0.56
B.02.000.020508 | Cimento CPII-E-32 (sacos de 50 kg) | KG | 0.4
B.04.000.020503 | Areia média lavada (a granel caçamba fechada) | M3 | 0.0011
D.02.000.021060 | Ripa em cambará, cedrinho, cupuíba, eucalipto-citriodora, eucalipto-saligna, garapa, itaúba, pinus-elioti, 12 mm x 50 mm | M | 0.065
E.02.000.026760 | Prego diversas bitolas (referência 18 x 27) | KG | 0.05
17.03.310 | Rodapé em cimentado desempenado e alisado com altura 7 cm | M
B.01.000.010139 | Pedreiro | H | 0.5
B.01.000.010146 | Servente | H | 0.56
B.02.000.020508 | Cimento CPII-E-32 (sacos de 50 kg) | KG | 0.56
B.04.000.020503 | Areia média lavada (a granel caçamba fechada) | M3 | 0.0016
D.02.000.021060 | Ripa em cambará, cedrinho, cupuíba, eucalipto-citriodora, eucalipto-saligna, garapa, itaúba, pinus-elioti, 12 mm x 50 mm | M | 0.065
E.02.000.026760 | Prego diversas bitolas (referência 18 x 27) | KG | 0.05
17.03.320 | Rodapé em cimentado desempenado e alisado com altura 10 cm | M
B.01.000.010139 | Pedreiro | H | 0.5
B.01.000.010146 | Servente | H | 0.56
B.02.000.020508 | Cimento CPII-E-32 (sacos de 50 kg) | KG | 0.8
B.04.000.020503 | Areia média lavada (a granel caçamba fechada) | M3 | 0.0022
D.02.000.021060 | Ripa em cambará, cedrinho, cupuíba, eucalipto-citriodora, eucalipto-saligna, garapa, itaúba, pinus-elioti, 12 mm x 50 mm | M | 0.065
E.02.000.026760 | Prego diversas bitolas (referência 18 x 27) | KG | 0.05
17.03.330 | Rodapé em cimentado desempenado e alisado com altura 15 cm | M
B.01.000.010139 | Pedreiro | H | 0.5
B.01.000.010146 | Servente | H | 0.56
B.02.000.020508 | Cimento CPII-E-32 (sacos de 50 kg) | KG | 1.2
B.04.000.020503 | Areia média lavada (a granel caçamba fechada) | M3 | 0.0035
D.02.000.021060 | Ripa em cambará, cedrinho, cupuíba, eucalipto-citriodora, eucalipto-saligna, garapa, itaúba, pinus-elioti, 12 mm x 50 mm | M | 0.065
E.02.000.026760 | Prego diversas bitolas (referência 18 x 27) | KG | 0.05
17.04 | Revestimento em gesso
17.04.020 | Revestimento em gesso liso desempenado sobre emboço | M2
B.01.000.010123 | Gesseiro | H | 0.4
B.01.000.010146 | Servente | H | 0.25
B.03.000.020580 | Gesso em pó ensacado para revestimento saco de 20 kg | KG | 5
17.04.040 | Revestimento em gesso liso desempenado sobre bloco | M2
B.01.000.010123 | Gesseiro | H | 0.4
B.01.000.010146 | Servente | H | 0.25
B.03.000.020580 | Gesso em pó ensacado para revestimento saco de 20 kg | KG | 7
17.05 | Revestimento em concreto
17.05.020 | Piso com requadro em concreto simples sem controle de fck | M3
B.01.000.010139 | Pedreiro | H | 10.5
B.01.000.010146 | Servente | H | 8.5
B.02.000.020508 | Cimento CPII-E-32 (sacos de 50 kg) | KG | 220
B.04.000.020503 | Areia média lavada (a granel caçamba fechada) | M3 | 0.698
B.05.000.020518 | Pedra britada nº médios 1.2.3 e 4 (a granel) | M3 | 0.878
D.02.000.021060 | Ripa em cambará, cedrinho, cupuíba, eucalipto-citriodora, eucalipto-saligna, garapa, itaúba, pinus-elioti, 12 mm x 50 mm | M | 24
S.01.000.080125 | Betoneira reversível com carregador, capacidade de 320 litros, acionamento do motor combustão interna (diesel e gasolina) ou motor elétrico Alfa 320 | H | 0.43
17.05.070 | Piso com requadro em concreto simples com controle de fck= 20 MPa | M3
B.01.000.010139 | Pedreiro | H | 10.5
B.01.000.010146 | Servente | H | 8.5
C.04.000.020535 | Concreto usinado fck= 20 MPa, slump 5 ± 1cm, brita 1 e 2 | M3 | 1.03
D.02.000.021060 | Ripa em cambará, cedrinho, cupuíba, eucalipto-citriodora, eucalipto-saligna, garapa, itaúba, pinus-elioti, 12 mm x 50 mm | M | 24
17.05.100 | Piso com requadro em concreto simples com controle de fck= 25 MPa | M3
B.01.000.010139 | Pedreiro | H | 10.5
B.01.000.010146 | Servente | H | 8.5
C.01.000.098199 | Mão de obra especializada, equipamento e ferramentas apropriadas para nivelamento de piso em concreto com desempeno de magnésio e acabadora de superfície | M2 | 1
C.04.000.020536 | Concreto usinado fck= 25 MPa, slump 5 ± 1cm, slump 1 e 2 | M3 | 1.03
D.02.000.021060 | Ripa em cambará, cedrinho, cupuíba, eucalipto-citriodora, eucalipto-saligna, garapa, itaúba, pinus-elioti, 12 mm x 50 mm | M | 24
17.05.320 | Soleira em concreto simples | M
B.01.000.010139 | Pedreiro | H | 0.98
B.01.000.010146 | Servente | H | 1.28
B.02.000.020508 | Cimento CPII-E-32 (sacos de 50 kg) | KG | 6.11
B.04.000.020503 | Areia média lavada (a granel caçamba fechada) | M3 | 0.02
B.05.000.020513 | Pedra britada usinada n° 1 posto obra | M3 | 0.03
E.03.000.026709 | Grapa ferro para cantoneira 1´ x 1/8´ 1,19 kg/m | UN | 1
E.05.000.026615 | Cantoneira ferro 1´ x 1´ x 1/8´ - 1,19 kg/m | M | 1
17.05.420 | Peitoril em concreto simples | M
B.01.000.010111 | Carpinteiro | H | 0.7
B.01.000.010112 | Ajudante de carpinteiro | H | 0.7
B.01.000.010139 | Pedreiro | H | 1.17
B.01.000.010146 | Servente | H | 0.39
B.02.000.020508 | Cimento CPII-E-32 (sacos de 50 kg) | KG | 4.86
B.04.000.020503 | Areia média lavada (a granel caçamba fechada) | M3 | 0.012
B.05.000.020518 | Pedra britada nº médios 1.2.3 e 4 (a granel) | M3 | 0.009
D.02.000.021021 | Tábua cedrinho 25 mm x 300 mm de 3ª | M2 | 0.04
D.03.000.021032 | Chapa compensada cola PVA resinada de 12mm (2,20 x 1,10)m | M2 | 0.12
17.10 | Revestimento em granilite fundido no local
17.10.020 | Piso em granilite moldado no local | M2
B.01.000.010146 | Servente | H | 0.4
B.02.000.020508 | Cimento CPII-E-32 (sacos de 50 kg) | KG | 8
K.01.000.033015 | Piso em granilite cinza ou verde, polido, espessura mínimo de 8mm fornecimento e aplicação média | M2 | 1
17.10.100 | Soleira em granilite moldado no local | M
B.01.000.010146 | Servente | H | 0.1
B.02.000.020508 | Cimento CPII-E-32 (sacos de 50 kg) | KG | 2.4
K.01.000.033011 | Soleira em granilite cinza ou verde, polido com espessura mínima de 8mm fornecimento e aplicação média | M | 1
17.10.120 | Degrau em granilite moldado no local | M
B.01.000.010146 | Servente | H | 0.12
B.02.000.020508 | Cimento CPII-E-32 (sacos de 50 kg) | KG | 4
K.01.000.035031 | Degrau em granilite, cinza ou verde, polido, com espessura mínima de 8mm fornecimento e aplicação média | M | 1
17.10.200 | Rodapé qualquer em granilite moldado no local até 10 cm | M
B.01.000.010146 | Servente | H | 0.2
B.02.000.020508 | Cimento CPII-E-32 (sacos de 50 kg) | KG | 0.8
K.01.000.036042 | Rodapé em granilite tipo meia cana, cor cinza ou verde, polido, até 10cm fornecimento e aplicação média | M | 1
17.10.410 | Rodapé em placas pré-moldadas de granilite, acabamento encerado, até 10 cm | M
B.01.000.010146 | Servente | H | 0.024
B.02.000.020508 | Cimento CPII-E-32 (sacos de 50 kg) | KG | 1.36
B.04.000.020503 | Areia média lavada (a granel caçamba fechada) | M3 | 0.0031
K.02.000.033012 | Piso em granilite, placas pré-moldadas de 40 x 40 cm, inclusive assentamento, polimento, enceramento e rejunte | M2 | 0.5
S.01.000.080125 | Betoneira reversível com carregador, capacidade de 320 litros, acionamento do motor combustão interna (diesel e gasolina) ou motor elétrico Alfa 320 | H | 0.0013
17.10.430 | Piso em placas de granilite, acabamento encerado | M2
B.01.000.010146 | Servente | H | 0.24
B.02.000.020508 | Cimento CPII-E-32 (sacos de 50 kg) | KG | 13.6
B.04.000.020503 | Areia média lavada (a granel caçamba fechada) | M3 | 0.031
K.02.000.033012 | Piso em granilite, placas pré-moldadas de 40 x 40 cm, inclusive assentamento, polimento, enceramento e rejunte | M2 | 1
S.01.000.080125 | Betoneira reversível com carregador, capacidade de 320 litros, acionamento do motor combustão interna (diesel e gasolina) ou motor elétrico Alfa 320 | H | 0.013
17.12 | Revestimento industrial fundido no local
17.12.060 | Piso em alta resistência moldado no local 12 mm | M2
B.01.000.010146 | Servente | H | 0.4
B.02.000.020508 | Cimento CPII-E-32 (sacos de 50 kg) | KG | 15
K.01.000.035534 | Piso alta resistência (>40MPa), moldado no local, tráfego pesado com espessura de 12mm aplicado | M2 | 1
17.12.100 | Soleira em alta resistência moldada no local | M
B.01.000.010146 | Servente | H | 0.1
B.02.000.020508 | Cimento CPII-E-32 (sacos de 50 kg) | KG | 1
K.01.000.033017 | Soleira para piso alta resistência (>40MPa), moldado no local, tráfego médio (8mm) ou pesado (12mm), largura até 30cm aplicado média | M | 1
17.12.120 | Degrau em alta resistência 8 mm | M
B.01.000.010146 | Servente | H | 0.12
B.02.000.020508 | Cimento CPII-E-32 (sacos de 50 kg) | KG | 3
K.01.000.035535 | Degrau para piso alta resistência (>40 MPa), moldado no local, tráfego médio, espessura de 8 mm aplicado | M | 1
17.12.140 | Degrau em alta resistência 12 mm | M
B.01.000.010146 | Servente | H | 0.12
B.02.000.020508 | Cimento CPII-E-32 (sacos de 50 kg) | KG | 4.5
K.01.000.035536 | Degrau para piso alta resistência (>40 MPa), moldado no local, tráfego médio, espessura de 12 mm aplicado | M | 1
17.12.240 | Rodapé qualquer em alta resistência moldado no local até 10 cm | M
B.01.000.010146 | Servente | H | 0.2
B.02.000.020508 | Cimento CPII-E-32 (sacos de 50 kg) | KG | 2.2
K.01.000.036140 | Rodapé para piso alta resistência (>40MPa), moldado no local, tráfego médio (8mm) ou tráfego pesado (12mm) aplicado média | M | 1
17.12.241 | Rodapé abaulado, com argamassa epoxi, altura entre 5 a 10 cm | M
M.02.000.036143 | Rodapé abaulado, com argamassa epoxi, altura entre 5 a 10cm | M | 1
17.12.302 | Piso epóxi autonivelante, múltiplas camadas, espessura 4 mm | M2
M.02.000.036140 | Piso epóxi multilayer 4mm, acabamento semi brilhante com característica antiderrapante; ref. Miaki, Ecosytem Multilayer, Concrecor E250 ou equivalente, executado | M2 | 1
17.12.310 | Taxa de mobilização e desmobilização de equipe e equipamentos para execução de piso epóxi | TX
M.02.000.036144 | Taxa de mobilização e desmobilização de equipe e equipamentos para execução de piso epóxi | TX | 1
17.20 | Revestimento especial fundido no local
17.20.020 | Massa raspada | M2
B.01.000.010139 | Pedreiro | H | 1.2
B.01.000.010146 | Servente | H | 1.35
B.02.000.020529 | Massa (só material) cor marfim, Classic Spray HD da Argamont ou equivalente | KG | 14
17.20.040 | Revestimento em granito lavado tipo Fulget uso externo, em faixas até 40 cm | M
B.01.000.010146 | Servente | H | 1
K.02.000.033570 | Revestimento em granito lavado tipo Fulget tradicional ou natural em faixas até 40 cm; ref. Fulget da Grani Torre ou equivalente | M | 1
17.20.050 | Friso para junta de dilatação em revestimento de granito lavado tipo Fulget | M
F.08.000.033572 | Friso para junta de dilatação em revestimento granito lavado tipo Fulget | M | 1
17.20.060 | Revestimento em granito lavado tipo Fulget uso externo | M2
B.01.000.010146 | Servente | H | 1
K.02.000.033571 | Revestimento em granito lavado tipo Fulget tradicional ou natural em panos, ref. Fulget da Grani Torre ou equivalente | M2 | 1
17.20.140 | Revestimento texturizado acrílico com microagregados minerais | M2
B.01.000.010140 | Pintor | H | 0.605
B.01.000.010141 | Ajudante de pintor | H | 0.22
J.02.000.037503 | Revestimento texturizado acrílico com microagregado, uso interno/externo em várias corres; ref. Permalit Textura Domus da Ibratin ou equivalente | KG | 1.3
S.04.000.038009 | Selador para pintura latex | L | 0.2
17.40 | Reparos e conservações em massa e concreto - GRUPO 17
17.40.010 | Reparos em piso de granilite - estucamento e polimento | M2
K.01.000.033001 | Estucamento e polimento piso/patamar em granilite | M2 | 1
17.40.020 | Reparos em pisos de alta resistência fundidos no local - estucamento e polimento | M2
K.01.000.036512 | Polimento piso fundido no local alta resistência | M2 | 1
17.40.030 | Reparos em degrau e espelho de granilite - estucamento e polimento | M
K.01.000.033002 | Estucamento e polimento degrau (piso e espelho) em granilite | M | 1
17.40.070 | Reparos em rodapé de granilite - estucamento e polimento | M
K.01.000.033004 | Estucamento e polimento de rodapé em granilite | M | 1
17.40.110 | Faixa antiderrapante definitiva para degraus, soleiras, patamares ou pisos | M
B.01.000.010139 | Pedreiro | H | 1
B.01.000.010146 | Servente | H | 1
17.40.150 | Resina acrílica para piso de granilite | M2
B.01.000.010140 | Pintor | H | 0.5
B.01.000.010141 | Ajudante de pintor | H | 0.4
J.02.000.024147 | Resina acrílica para piso granilite | L | 0.3
17.40.160 | Resina epóxi para piso de granilite | M2
B.01.000.010140 | Pintor | H | 0.5
B.01.000.010141 | Ajudante de pintor | H | 0.4
J.02.000.024148 | Resina epóxi para piso granilite | L | 0.3
17.40.180 | Resina acrílica para degrau de granilite | M
B.01.000.010140 | Pintor | H | 0.26
B.01.000.010141 | Ajudante de pintor | H | 0.21
J.02.000.024147 | Resina acrílica para piso granilite | L | 0.16
17.40.190 | Resina epóxi para degrau de granilite | M
B.01.000.010140 | Pintor | H | 0.26
B.01.000.010141 | Ajudante de pintor | H | 0.21
J.02.000.024148 | Resina epóxi para piso granilite | L | 0.16
18 | REVESTIMENTO CERÂMICO
18.05 | Plaqueta laminada para revestimento
18.05.020 | Revestimento em plaqueta laminada, para área interna e externa, sem rejunte | M2
B.01.000.010139 | Pedreiro | H | 0.36
B.01.000.010146 | Servente | H | 0.2
B.02.000.039032 | Argamassa colante industrializada flexível, para assentamento de placas cerâmicas em áreas internas e externas, tipo AC-II, conforme NBR 14081, ref. comercial Ligamax Gold Extra fabricante Eliane ou equivalente | KG | 4.4
S.04.000.033562 | Plaqueta laminada para revestimento em áreas internas e externas | M2 | 1.1
18.06 | Placa cerâmica esmaltada prensada
18.06.102 | Placa cerâmica esmaltada PEI-5 para área interna, grupo de absorção BIIb, resistência química B, assentado com argamassa colante industrializada | M2
B.01.000.010139 | Pedreiro | H | 0.44
B.01.000.010146 | Servente | H | 0.22
B.02.000.039031 | Argamassa colante industrializada para assentamento, uso interno, tipo AC-I, conforme NBR 14081 | KG | 4.4
G.02.000.034525 | Placa cerâmica esmaltada para área interna, grupo de absorção BIIb, classe de abrasão PEI-5, resistência química B; ref. Neve/Malta/Bariloche da Formigres, Rotocolor da Angra, Navona da Savane ou equivalente | M2 | 1.1
18.06.103 | Rodapé em placa cerâmica esmaltada PEI-5 para área interna, grupo de absorção BIIb, resistência química B, assentado com argamassa colante industrializada | M
B.01.000.010139 | Pedreiro | H | 0.0352
B.01.000.010146 | Servente | H | 0.0176
B.02.000.039031 | Argamassa colante industrializada para assentamento, uso interno, tipo AC-I, conforme NBR 14081 | KG | 0.5
G.02.000.034525 | Placa cerâmica esmaltada para área interna, grupo de absorção BIIb, classe de abrasão PEI-5, resistência química B; ref. Neve/Malta/Bariloche da Formigres, Rotocolor da Angra, Navona da Savane ou equivalente | M2 | 0.188
18.06.142 | Placa cerâmica esmaltada antiderrapante PEI-5 para área interna com saída para o exterior, grupo de absorção BIIa, resistência química A, assentado com argamassa colante industrializada | M2
B.01.000.010139 | Pedreiro | H | 0.44
B.01.000.010146 | Servente | H | 0.22
B.02.000.039032 | Argamassa colante industrializada flexível, para assentamento de placas cerâmicas em áreas internas e externas, tipo AC-II, conforme NBR 14081, ref. comercial Ligamax Gold Extra fabricante Eliane ou equivalente | KG | 4.4
G.02.000.034523 | Placa cerâmica esmaltada antiderrapante, área interna com saída para o exterior, grupo de absorção BIIa, classe de abrasão PEI-5, resistência química A; ref. Biancogres, Incepa, Elizabeth ou equivalente | M2 | 1.1
18.06.143 | Rodapé em placa cerâmica esmaltada antiderrapante PEI-5 para área interna com saída para o exterior, grupo de absorção BIIa, resistência química A, assentado com argamassa colante industrializada | M
B.01.000.010139 | Pedreiro | H | 0.0352
B.01.000.010146 | Servente | H | 0.0176
B.02.000.039032 | Argamassa colante industrializada flexível, para assentamento de placas cerâmicas em áreas internas e externas, tipo AC-II, conforme NBR 14081, ref. comercial Ligamax Gold Extra fabricante Eliane ou equivalente | KG | 0.5
G.02.000.034523 | Placa cerâmica esmaltada antiderrapante, área interna com saída para o exterior, grupo de absorção BIIa, classe de abrasão PEI-5, resistência química A; ref. Biancogres, Incepa, Elizabeth ou equivalente | M2 | 0.188
18.06.152 | Placa cerâmica esmaltada PEI-4 para área interna com saída para o exterior, grupo de absorção BIIb, tráfego médio, assentado com argamassa colante industrializada | M2
B.01.000.010139 | Pedreiro | H | 0.44
B.01.000.010146 | Servente | H | 0.22
B.02.000.039032 | Argamassa colante industrializada flexível, para assentamento de placas cerâmicas em áreas internas e externas, tipo AC-II, conforme NBR 14081, ref. comercial Ligamax Gold Extra fabricante Eliane ou equivalente | KG | 4.4
G.02.000.034545 | Placa cerâmica esmaltada PEI-4 para área interna com saída para o exterior, grupo de absorção BIIb; ref. Classic Avelã da Savane, Chamonix da Incesa, Artens, Geral ou equivalente | M2 | 1.1
18.06.153 | Rodapé em placa cerâmica esmaltada PEI-4 para área interna com saída para o exterior, grupo de absorção BIIb, tráfego médio, assentado com argamassa colante industrializada | M
B.01.000.010139 | Pedreiro | H | 0.0352
B.01.000.010146 | Servente | H | 0.0176
B.02.000.039032 | Argamassa colante industrializada flexível, para assentamento de placas cerâmicas em áreas internas e externas, tipo AC-II, conforme NBR 14081, ref. comercial Ligamax Gold Extra fabricante Eliane ou equivalente | KG | 0.5
G.02.000.034545 | Placa cerâmica esmaltada PEI-4 para área interna com saída para o exterior, grupo de absorção BIIb; ref. Classic Avelã da Savane, Chamonix da Incesa, Artens, Geral ou equivalente | M2 | 0.188
18.06.182 | Placa cerâmica esmaltada rústica PEI-5 para área interna com saída para o exterior, grupo de absorção BIIb, resistência química B, assentado com argamassa colante industrializada | M2
B.01.000.010139 | Pedreiro | H | 0.44
B.01.000.010146 | Servente | H | 0.22
B.02.000.039032 | Argamassa colante industrializada flexível, para assentamento de placas cerâmicas em áreas internas e externas, tipo AC-II, conforme NBR 14081, ref. comercial Ligamax Gold Extra fabricante Eliane ou equivalente | KG | 4.4
G.02.000.034532 | Placa cerâmica esmaltada tipo rústica para área interna com saída para o exterior, grupo de absorção BIIb, classe de abrasão PEI-5, resistência química B; ref. Enduro/HD/Tróia da Fornigres, Daros da Porto Ferreira ou equivalente | M2 | 1.1
18.06.183 | Rodapé em placa cerâmica esmaltada rústica PEI-5 para área interna com saída para o exterior, grupo de absorção BIIb, resistência química B, assentado com argamassa colante industrializada | M
B.01.000.010139 | Pedreiro | H | 0.0352
B.01.000.010146 | Servente | H | 0.0176
B.02.000.039032 | Argamassa colante industrializada flexível, para assentamento de placas cerâmicas em áreas internas e externas, tipo AC-II, conforme NBR 14081, ref. comercial Ligamax Gold Extra fabricante Eliane ou equivalente | KG | 0.5
G.02.000.034532 | Placa cerâmica esmaltada tipo rústica para área interna com saída para o exterior, grupo de absorção BIIb, classe de abrasão PEI-5, resistência química B; ref. Enduro/HD/Tróia da Fornigres, Daros da Porto Ferreira ou equivalente | M2 | 0.188
18.06.350 | Assentamento de pisos e revestimentos cerâmicos com argamassa mista | M2
B.01.000.010139 | Pedreiro | H | 1.5
B.01.000.010146 | Servente | H | 1.35
B.02.000.020508 | Cimento CPII-E-32 (sacos de 50 kg) | KG | 8.6
B.03.000.020505 | Cal hidratada (saco de 20 kg) | KG | 1.83
B.04.000.020503 | Areia média lavada (a granel caçamba fechada) | M3 | 0.0304
18.06.400 | Rejuntamento em placas cerâmicas com cimento branco, juntas acima de 3 até 5 mm | M2
B.01.000.010139 | Pedreiro | H | 0.25
B.01.000.010146 | Servente | H | 0.2
B.02.000.020509 | Cimento branco comum (sacos de 20 kg) | KG | 0.42
18.06.410 | Rejuntamento em placas cerâmicas com argamassa industrializada para rejunte, juntas acima de 3 até 5 mm | M2
B.01.000.010139 | Pedreiro | H | 0.25
B.01.000.010146 | Servente | H | 0.2
B.02.000.039027 | Rejunte flexível cores diversas, para áreas interna e externa, pisos e paredes, juntas de 2 a 10 mm | KG | 0.4
18.06.420 | Rejuntamento em placas cerâmicas com cimento branco, juntas acima de 5 até 10 mm | M2
B.01.000.010139 | Pedreiro | H | 0.25
B.01.000.010146 | Servente | H | 0.2
B.02.000.020509 | Cimento branco comum (sacos de 20 kg) | KG | 0.84
18.06.430 | Rejuntamento em placas cerâmicas com argamassa industrializada para rejunte, juntas acima de 5 até 10 mm | M2
B.01.000.010139 | Pedreiro | H | 0.25
B.01.000.010146 | Servente | H | 0.2
B.02.000.039027 | Rejunte flexível cores diversas, para áreas interna e externa, pisos e paredes, juntas de 2 a 10 mm | KG | 1
18.06.500 | Rejuntamento de rodapé em placas cerâmicas com cimento branco, altura até 10 cm, juntas acima de 3 até 5 mm | M
B.01.000.010139 | Pedreiro | H | 0.03
B.01.000.010146 | Servente | H | 0.02
B.02.000.020509 | Cimento branco comum (sacos de 20 kg) | KG | 0.042
18.06.510 | Rejuntamento de rodapé em placas cerâmicas com argamassa industrializada para rejunte, altura até 10 cm, juntas acima de 3 até 5 mm | M
B.01.000.010139 | Pedreiro | H | 0.03
B.01.000.010146 | Servente | H | 0.02
B.02.000.039027 | Rejunte flexível cores diversas, para áreas interna e externa, pisos e paredes, juntas de 2 a 10 mm | KG | 0.04
18.06.520 | Rejuntamento de rodapé em placas cerâmicas com cimento branco, altura até 10 cm, juntas acima de 5 até 10 mm | M
B.01.000.010139 | Pedreiro | H | 0.03
B.01.000.010146 | Servente | H | 0.02
B.02.000.020509 | Cimento branco comum (sacos de 20 kg) | KG | 0.084
18.06.530 | Rejuntamento de rodapé em placas cerâmicas com argamassa industrializada para rejunte, altura até 10 cm, juntas acima de 5 até 10 mm | M
B.01.000.010139 | Pedreiro | H | 0.03
B.01.000.010146 | Servente | H | 0.02
B.02.000.039027 | Rejunte flexível cores diversas, para áreas interna e externa, pisos e paredes, juntas de 2 a 10 mm | KG | 0.1
18.07 | Placa cerâmica não esmaltada extrudada
18.07.020 | Placa cerâmica não esmaltada extrudada de alta resistência química e mecânica, espessura de 9 mm, uso industrial, assentado com argamassa química bicomponente | M2
B.01.000.010139 | Pedreiro | H | 0.44
B.01.000.010146 | Servente | H | 0.22
B.02.000.039042 | Argamassa química bicomponente, alta resistência química, térmicas e vibrações, Argamassa AC-III-E da Gail | KG | 4.5
G.02.000.034536 | Placa cerâmica extrudada para piso industrial, de alta resistência química e mecânica, com espessura de 9 a 10 mm; ref. Gail, Cerâmica São Luiz ou equivalente | M2 | 1.05
18.07.021 | Placa cerâmica não esmaltada extrudada de alta resistência química e mecânica, espessura de 9 mm, uso industrial, assentado com argamassa colante industrial | M2
B.01.000.010139 | Pedreiro | H | 0.44
B.01.000.010146 | Servente | H | 0.22
B.02.000.039044 | Argamassa colante industrializada; referência Gail Argamassa Industrial ou equivalente | KG | 6
G.02.000.034499 | Placa cerâmica extrudada para piso industrial, de alta resistência química e mecânica, nas dimensões 300 x 300 x 9 mm; referência Gail ou equivalente | M2 | 1.05
18.07.040 | Placa cerâmica não esmaltada extrudada de alta resistência química e mecânica, espessura de 14 mm, uso industrial, assentado com argamassa química bicomponente | M2
B.01.000.010139 | Pedreiro | H | 0.44
B.01.000.010146 | Servente | H | 0.22
B.02.000.039042 | Argamassa química bicomponente, alta resistência química, térmicas e vibrações, Argamassa AC-III-E da Gail | KG | 4.5
G.02.000.034537 | Placa cerâmica extrudada para piso industrial, de alta resistência química e mecânica, com espessura de 13 a 14 mm; ref. Gail, Cerâmica São Luiz ou equivalente | M2 | 1.05
18.07.080 | Rodapé em placa cerâmica não esmaltada extrudada de alta resistência química e mecânica, altura de 10 cm, uso industrial, assentado com argamassa química bicomponente | M
B.01.000.010139 | Pedreiro | H | 0.044
B.01.000.010146 | Servente | H | 0.022
B.02.000.039042 | Argamassa química bicomponente, alta resistência química, térmicas e vibrações, Argamassa AC-III-E da Gail | KG | 0.45
G.02.000.034538 | Rodapé em placa cerâmica extrudada para piso industrial, de alta resistência química e mecânica, com altura de 10 cm, topo boleado; ref. Gail, Cerâmica São Luiz ou equivalente | M | 1.05
18.07.160 | Placa cerâmica não esmaltada extrudada para área com altas temperaturas, de alta resistência química e mecânica, espessura mínima de 13 mm, uso industrial e cozinhas profissionais, assentado com argamassa industrializada | M2
B.01.000.010139 | Pedreiro | H | 0.44
B.01.000.010146 | Servente | H | 0.22
B.02.000.034597 | Argamassa com resistência química, térmica e vibração, para áreas com altas temperaturas até 300°C, ref. Argamassa Kitchen ou equivalente | KG | 5.5
G.02.000.023017 | Placa cerâmica extrudada resistente a altas temperaturas, para pisos indústrias e cozinhas profissionais, alta resistência química e mecânica, espessura mínima 13 mm; ref. Gail, Cerâmica São Luiz ou equivalente | M2 | 1.05
18.07.170 | Rodapé em placa cerâmica não esmaltada extrudada para área com altas temperaturas, de alta resistência química e mecânica, altura de 10cm, uso industrial e cozinhas profissionais, assentado com argamassa industrializada | M
B.01.000.010139 | Pedreiro | H | 0.044
B.01.000.010146 | Servente | H | 0.022
B.02.000.034597 | Argamassa com resistência química, térmica e vibração, para áreas com altas temperaturas até 300°C, ref. Argamassa Kitchen ou equivalente | KG | 0.65
G.02.000.023018 | Rodapé em placa cerâmica extrudada, resistente a altas temperaturas, para pisos industriais e cozinhas profissionais, alta resistência química e mecânica, altura de 10 cm; ref. Gail, Cerâmica São Luiz ou equivalente | M | 1.05
18.07.200 | Rejuntamento em placa cerâmica extrudada antiácida de 9 mm, com argamassa industrializada bicomponente à base de resina furânica, juntas acima de 3 até 6 mm | M2
B.01.000.010139 | Pedreiro | H | 0.25
B.01.000.010146 | Servente | H | 0.2
B.02.000.039028 | Rejunte antiácido bicomponente, à base de resina furânica, para rejuntamento de placas cerâmicas anticorrosivas, ref. comercial Resilit FN da Resinar, rejunte furânico da Gail ou equivalente | KG | 1.2
18.07.210 | Rejuntamento de placa cerâmica extrudada de 9 mm, com argamassa sintética industrializada tricomponente à base de resina epóxi, juntas acima de 3 até 6 mm | M2
B.01.000.010139 | Pedreiro | H | 0.25
B.01.000.010146 | Servente | H | 0.2
B.02.000.039041 | Rejunte sintético anticorrosivo tricomponente, à base de resina epóxi, para rejuntamento de placas cerâmicas antiácidas de uso industrial, ref. comercial Resilit E da Resinar, Rejunte Epóxi Anticorrosivo da Gail ou equivalente | KG | 1.2
18.07.220 | Rejuntamento em placa cerâmica extrudada antiácida, espessura de 14 mm, com argamassa industrializada bicomponente, à base de resina furânica, juntas acima de 3 até 6 mm | M2
B.01.000.010139 | Pedreiro | H | 0.25
B.01.000.010146 | Servente | H | 0.2
B.02.000.039028 | Rejunte antiácido bicomponente, à base de resina furânica, para rejuntamento de placas cerâmicas anticorrosivas, ref. comercial Resilit FN da Resinar, rejunte furânico da Gail ou equivalente | KG | 2
18.07.230 | Rejuntamento em placa cerâmica extrudada antiácida de 14 mm, com argamassa sintética industrializada tricomponente, à base de resina epóxi, juntas de 3 até 6 mm | M2
B.01.000.010139 | Pedreiro | H | 0.25
B.01.000.010146 | Servente | H | 0.2
B.02.000.039041 | Rejunte sintético anticorrosivo tricomponente, à base de resina epóxi, para rejuntamento de placas cerâmicas antiácidas de uso industrial, ref. comercial Resilit E da Resinar, Rejunte Epóxi Anticorrosivo da Gail ou equivalente | KG | 2
18.07.250 | Rejuntamento em placa cerâmica extrudada antiácida, com argamassa industrializada anticorrosiva bicomponente à base de bauxita, para área de altas temperaturas, juntas acima de 3 até 6 mm | M2
B.01.000.010139 | Pedreiro | H | 0.25
B.01.000.010146 | Servente | H | 0.2
B.02.000.039043 | Rejunte anticorrosivo bicomponente, composto de cimentos especiais à base de bauxita, agregados e aditivos químicos não tóxico, resistente a altas temperaturas até 300°C, ref. Rejunte Aluminoso da Gail, Resilit Aluminoso da Resinar ou equivalente | KG | 2
18.07.300 | Rejuntamento de rodapé em placa cerâmica extrudada antiácida de 9 mm, com argamassa industrializada bicomponente à base de resina furânica, juntas acima de 3 até 6 mm | M
B.01.000.010139 | Pedreiro | H | 0.025
B.01.000.010146 | Servente | H | 0.02
B.02.000.039028 | Rejunte antiácido bicomponente, à base de resina furânica, para rejuntamento de placas cerâmicas anticorrosivas, ref. comercial Resilit FN da Resinar, rejunte furânico da Gail ou equivalente | KG | 0.12
18.07.310 | Rejuntamento de rodapé em placa cerâmica extrudada antiácida de 9 mm, com argamassa sintética industrializada tricomponente à base de resina epóxi, juntas acima de 3 até 6 mm | M
B.01.000.010139 | Pedreiro | H | 0.025
B.01.000.010146 | Servente | H | 0.02
B.02.000.039041 | Rejunte sintético anticorrosivo tricomponente, à base de resina epóxi, para rejuntamento de placas cerâmicas antiácidas de uso industrial, ref. comercial Resilit E da Resinar, Rejunte Epóxi Anticorrosivo da Gail ou equivalente | KG | 0.12
18.08 | Revestimento em porcelanato
18.08.032 | Revestimento em porcelanato esmaltado antiderrapante para área externa e ambiente com alto tráfego, grupo de absorção BIa, assentado com argamassa colante industrializada, rejuntado | M2
B.01.000.010139 | Pedreiro | H | 0.9
B.01.000.010146 | Servente | H | 0.9
B.02.000.039032 | Argamassa colante industrializada flexível, para assentamento de placas cerâmicas em áreas internas e externas, tipo AC-II, conforme NBR 14081, ref. comercial Ligamax Gold Extra fabricante Eliane ou equivalente | KG | 5
B.02.000.093344 | Rejunte flexível para porcelanato, aplicada em áreas internas e externas com junta até 3mm, ref. Rejunte Ligamax Gold Total da Eliane ou equivalente | KG | 0.21
G.02.000.023001 | Porcelanato esmaltado tipo antiderrapante, com acabamento retificado, indicado para áreas externas, grupo de absorção BIa; referência comercial Eliane, Itagres, Elizabeth, Cecrisa ou equivalente | M2 | 1.08
18.08.042 | Rodapé em porcelanato esmaltado antiderrapante para área externa e ambiente com alto tráfego, grupo de absorção BIa, assentado com argamassa colante industrializada, rejuntado | M
B.01.000.010139 | Pedreiro | H | 0.25
B.01.000.010146 | Servente | H | 0.25
B.02.000.039032 | Argamassa colante industrializada flexível, para assentamento de placas cerâmicas em áreas internas e externas, tipo AC-II, conforme NBR 14081, ref. comercial Ligamax Gold Extra fabricante Eliane ou equivalente | KG | 1
B.02.000.093344 | Rejunte flexível para porcelanato, aplicada em áreas internas e externas com junta até 3mm, ref. Rejunte Ligamax Gold Total da Eliane ou equivalente | KG | 0.07
G.02.000.023001 | Porcelanato esmaltado tipo antiderrapante, com acabamento retificado, indicado para áreas externas, grupo de absorção BIa; referência comercial Eliane, Itagres, Elizabeth, Cecrisa ou equivalente | M2 | 0.188
18.08.062 | Revestimento em porcelanato esmaltado polido para área interna e ambiente com tráfego médio, grupo de absorção BIa, assentado com argamassa colante industrializada, rejuntado | M2
B.01.000.010139 | Pedreiro | H | 0.9
B.01.000.010146 | Servente | H | 0.9
B.02.000.039032 | Argamassa colante industrializada flexível, para assentamento de placas cerâmicas em áreas internas e externas, tipo AC-II, conforme NBR 14081, ref. comercial Ligamax Gold Extra fabricante Eliane ou equivalente | KG | 5
B.02.000.093344 | Rejunte flexível para porcelanato, aplicada em áreas internas e externas com junta até 3mm, ref. Rejunte Ligamax Gold Total da Eliane ou equivalente | KG | 0.21
G.02.000.023003 | Porcelanato esmaltado polido, com acabamento retificado, indicado para áreas internas e ambientes com tráfego médio, grupo de absorção BIa; referência comercial Eliane, Cecrisa-Portinari ou equivalente | M2 | 1.08
18.08.072 | Rodapé em porcelanato esmaltado polido para área interna e ambiente com tráfego médio, grupo de absorção BIa, assentado com argamassa colante industrializada, rejuntado | M
B.01.000.010139 | Pedreiro | H | 0.25
B.01.000.010146 | Servente | H | 0.25
B.02.000.039032 | Argamassa colante industrializada flexível, para assentamento de placas cerâmicas em áreas internas e externas, tipo AC-II, conforme NBR 14081, ref. comercial Ligamax Gold Extra fabricante Eliane ou equivalente | KG | 1
B.02.000.093344 | Rejunte flexível para porcelanato, aplicada em áreas internas e externas com junta até 3mm, ref. Rejunte Ligamax Gold Total da Eliane ou equivalente | KG | 0.07
G.02.000.023003 | Porcelanato esmaltado polido, com acabamento retificado, indicado para áreas internas e ambientes com tráfego médio, grupo de absorção BIa; referência comercial Eliane, Cecrisa-Portinari ou equivalente | M2 | 0.188
18.08.090 | Revestimento em porcelanato esmaltado acetinado para área interna e ambiente com acesso ao exterior, grupo de absorção BIa, resistência química B, assentado com argamassa colante industrializada, rejuntado | M2
B.01.000.010139 | Pedreiro | H | 0.9
B.01.000.010146 | Servente | H | 0.9
B.02.000.039032 | Argamassa colante industrializada flexível, para assentamento de placas cerâmicas em áreas internas e externas, tipo AC-II, conforme NBR 14081, ref. comercial Ligamax Gold Extra fabricante Eliane ou equivalente | KG | 5
B.02.000.093344 | Rejunte flexível para porcelanato, aplicada em áreas internas e externas com junta até 3mm, ref. Rejunte Ligamax Gold Total da Eliane ou equivalente | KG | 0.21
G.02.000.034585 | Porcelanato esmaltado tipo acetinado, indicado para áreas internas e ambientes com acesso ao exterior, com acabamento tradicional, grupo de absorção BIa; ref. comercial Eliane, Elizabeth, Cecrisa-Portinari ou equivalente | M2 | 1.08
18.08.100 | Rodapé em porcelanato esmaltado acetinado para área interna e ambiente com acesso ao exterior, grupo de absorção BIa, resistência química B, assentado com argamassa colante industrializada, rejuntado | M
B.01.000.010139 | Pedreiro | H | 0.25
B.01.000.010146 | Servente | H | 0.25
B.02.000.039032 | Argamassa colante industrializada flexível, para assentamento de placas cerâmicas em áreas internas e externas, tipo AC-II, conforme NBR 14081, ref. comercial Ligamax Gold Extra fabricante Eliane ou equivalente | KG | 1
B.02.000.093344 | Rejunte flexível para porcelanato, aplicada em áreas internas e externas com junta até 3mm, ref. Rejunte Ligamax Gold Total da Eliane ou equivalente | KG | 0.07
G.02.000.034585 | Porcelanato esmaltado tipo acetinado, indicado para áreas internas e ambientes com acesso ao exterior, com acabamento tradicional, grupo de absorção BIa; ref. comercial Eliane, Elizabeth, Cecrisa-Portinari ou equivalente | M2 | 0.188
18.08.110 | Revestimento em porcelanato técnico antiderrapante para área externa, grupo de absorção BIa, assentado com argamassa colante industrializada, rejuntado | M2
B.01.000.010139 | Pedreiro | H | 0.9
B.01.000.010146 | Servente | H | 0.9
B.02.000.039056 | Argamassa colante industrializada, resistência química e térmicas, tipo AC-III. Ref. Argamassa Ligamax Gold Performance Branca da Eliane ou equivalente | KG | 5
B.02.000.093344 | Rejunte flexível para porcelanato, aplicada em áreas internas e externas com junta até 3mm, ref. Rejunte Ligamax Gold Total da Eliane ou equivalente | KG | 0.21
G.02.000.034583 | Porcelanato técnico não esmaltado tipo antiderrapante, com acabamento retificado, resistente ao escorregamento, indicado para ambientes externos, grupo de absorção BIa, ref. comercial Eliane, Elizabeth, Portinari ou equivalente | M2 | 1.08
18.08.120 | Rodapé em porcelanato técnico antiderrapante para área interna, grupo de absorção BIa, assentado com argamassa colante industrializada, rejuntado | M
B.01.000.010139 | Pedreiro | H | 0.25
B.01.000.010146 | Servente | H | 0.25
B.02.000.039056 | Argamassa colante industrializada, resistência química e térmicas, tipo AC-III. Ref. Argamassa Ligamax Gold Performance Branca da Eliane ou equivalente | KG | 1
B.02.000.093344 | Rejunte flexível para porcelanato, aplicada em áreas internas e externas com junta até 3mm, ref. Rejunte Ligamax Gold Total da Eliane ou equivalente | KG | 0.07
G.02.000.034583 | Porcelanato técnico não esmaltado tipo antiderrapante, com acabamento retificado, resistente ao escorregamento, indicado para ambientes externos, grupo de absorção BIa, ref. comercial Eliane, Elizabeth, Portinari ou equivalente | M2 | 0.188
18.08.152 | Revestimento em porcelanato técnico natural para área interna e ambiente com acesso ao exterior, grupo de absorção BIa, assentado com argamassa colante industrializada, rejuntado | M2
B.01.000.010139 | Pedreiro | H | 0.9
B.01.000.010146 | Servente | H | 0.9
B.02.000.039056 | Argamassa colante industrializada, resistência química e térmicas, tipo AC-III. Ref. Argamassa Ligamax Gold Performance Branca da Eliane ou equivalente | KG | 5
B.02.000.093344 | Rejunte flexível para porcelanato, aplicada em áreas internas e externas com junta até 3mm, ref. Rejunte Ligamax Gold Total da Eliane ou equivalente | KG | 0.21
G.02.000.034590 | Porcelanato técnico natural, com acabamento retificado, indicado para áreas internas e ambientes com acesso ao exterior, grupo de absorção BIa; ref. Eliane, Incepa ou equivalente | M2 | 1.08
18.08.162 | Rodapé em porcelanato técnico natural, para área interna e ambiente com acesso ao exterior, grupo de absorção BIa, assentado com argamassa colante industrializada, rejuntado | M
B.01.000.010139 | Pedreiro | H | 0.25
B.01.000.010146 | Servente | H | 0.25
B.02.000.039056 | Argamassa colante industrializada, resistência química e térmicas, tipo AC-III. Ref. Argamassa Ligamax Gold Performance Branca da Eliane ou equivalente | KG | 1
B.02.000.093344 | Rejunte flexível para porcelanato, aplicada em áreas internas e externas com junta até 3mm, ref. Rejunte Ligamax Gold Total da Eliane ou equivalente | KG | 0.07
G.02.000.034590 | Porcelanato técnico natural, com acabamento retificado, indicado para áreas internas e ambientes com acesso ao exterior, grupo de absorção BIa; ref. Eliane, Incepa ou equivalente | M2 | 0.188
18.08.170 | Revestimento em porcelanato técnico polido para área interna e ambiente de médio tráfego, grupo de absorção BIa, coeficiente de atrito I, assentado com argamassa colante industrializada, rejuntado | M2
B.01.000.010139 | Pedreiro | H | 0.9
B.01.000.010146 | Servente | H | 0.9
B.02.000.039056 | Argamassa colante industrializada, resistência química e térmicas, tipo AC-III. Ref. Argamassa Ligamax Gold Performance Branca da Eliane ou equivalente | KG | 5
B.02.000.093344 | Rejunte flexível para porcelanato, aplicada em áreas internas e externas com junta até 3mm, ref. Rejunte Ligamax Gold Total da Eliane ou equivalente | KG | 0.21
G.02.000.034592 | Porcelanato técnico polido, indicado para ambientes internos e de médio tráfego, grupo de absorção BIa; referência comercial Eliane, Incepa, Cecrisa-Portinari ou equivalente | M2 | 1.08
18.08.180 | Rodapé em porcelanato técnico polido para área interna e ambiente de médio tráfego, grupo de absorção BIa, assentado com argamassa colante industrializada, rejuntado | M
B.01.000.010139 | Pedreiro | H | 0.25
B.01.000.010146 | Servente | H | 0.25
B.02.000.039056 | Argamassa colante industrializada, resistência química e térmicas, tipo AC-III. Ref. Argamassa Ligamax Gold Performance Branca da Eliane ou equivalente | KG | 1
B.02.000.093344 | Rejunte flexível para porcelanato, aplicada em áreas internas e externas com junta até 3mm, ref. Rejunte Ligamax Gold Total da Eliane ou equivalente | KG | 0.07
G.02.000.034592 | Porcelanato técnico polido, indicado para ambientes internos e de médio tráfego, grupo de absorção BIa; referência comercial Eliane, Incepa, Cecrisa-Portinari ou equivalente | M2 | 0.188
18.11 | Revestimento em placa cerâmica esmaltada
18.11.012 | Revestimento em placa cerâmica esmaltada de 7,5x7,5 cm, assentado e rejuntado com argamassa industrializada | M2
B.01.000.010139 | Pedreiro | H | 0.6
B.01.000.010146 | Servente | H | 0.4
B.02.000.039027 | Rejunte flexível cores diversas, para áreas interna e externa, pisos e paredes, juntas de 2 a 10 mm | KG | 0.91
B.02.000.039031 | Argamassa colante industrializada para assentamento, uso interno, tipo AC-I, conforme NBR 14081 | KG | 4.4
G.02.000.023005 | Placa cerâmica esmaltada para parede ou fachada, de 7,5x7,5cm, monocromática; ref. Guaíba OBD da Atlas, Prisma branco da Portobello ou equivalente | M2 | 1.1
18.11.022 | Revestimento em placa cerâmica esmaltada de 10x10 cm, assentado e rejuntado com argamassa industrializada | M2
B.01.000.010139 | Pedreiro | H | 0.6
B.01.000.010146 | Servente | H | 0.4
B.02.000.039027 | Rejunte flexível cores diversas, para áreas interna e externa, pisos e paredes, juntas de 2 a 10 mm | KG | 0.63
B.02.000.039031 | Argamassa colante industrializada para assentamento, uso interno, tipo AC-I, conforme NBR 14081 | KG | 4.4
G.02.000.023006 | Placa cerâmica esmaltada para parede ou fachada, de 10x10 cm, monocromática, diversas cores; ref. linha esmaltado ou brilhante da Tecnogres, Ibérica White da Strufaldi ou equivalente | M2 | 1.1
18.11.032 | Revestimento em placa cerâmica esmaltada de 15x15 cm, tipo monocolor, assentado e rejuntado com argamassa industrializada | M2
B.01.000.010139 | Pedreiro | H | 0.6
B.01.000.010146 | Servente | H | 0.4
B.02.000.039027 | Rejunte flexível cores diversas, para áreas interna e externa, pisos e paredes, juntas de 2 a 10 mm | KG | 0.45
B.02.000.039031 | Argamassa colante industrializada para assentamento, uso interno, tipo AC-I, conforme NBR 14081 | KG | 4.4
G.02.000.023008 | Placa cerâmica esmaltada para parede, de 15x15cm, tipo monocolor, diversas cores; ref. White/azul da Geral, bold cobalto/branco da Pierini ou equivalente | M2 | 1.1
18.11.042 | Revestimento em placa cerâmica esmaltada de 20x20 cm, tipo monocolor, assentado e rejuntado com argamassa industrializada | M2
B.01.000.010139 | Pedreiro | H | 0.6
B.01.000.010146 | Servente | H | 0.4
B.02.000.039027 | Rejunte flexível cores diversas, para áreas interna e externa, pisos e paredes, juntas de 2 a 10 mm | KG | 0.4
B.02.000.039031 | Argamassa colante industrializada para assentamento, uso interno, tipo AC-I, conforme NBR 14081 | KG | 4.4
G.02.000.023009 | Placa cerâmica esmaltada para parede, de 20x20cm, tipo monocolor, diversas cores, borda bold, grupo BIIa; ref. Branco liso/Quarter da Pierini, Eliane ou equivalente | M2 | 1.1
18.11.052 | Revestimento em placa cerâmica esmaltada, tipo monoporosa, assentado e rejuntado com argamassa industrializada | M2
B.01.000.010139 | Pedreiro | H | 0.6
B.01.000.010146 | Servente | H | 0.4
B.02.000.039027 | Rejunte flexível cores diversas, para áreas interna e externa, pisos e paredes, juntas de 2 a 10 mm | KG | 0.21
B.02.000.039031 | Argamassa colante industrializada para assentamento, uso interno, tipo AC-I, conforme NBR 14081 | KG | 5.5
G.02.000.023007 | Placa cerâmica esmaltada para parede, ambientes internos, tipo monoporosa; ref. linha Diamante da Eliane, branco acetinado da Artens ou equivalente | M2 | 1.1
18.12 | Revestimento em pastilha e mosaico
18.12.020 | Revestimento em pastilha de porcelana natural ou esmaltada de 5x5 cm, assentado e rejuntado com argamassa colante industrializada | M2
B.01.000.010139 | Pedreiro | H | 0.6
B.01.000.010146 | Servente | H | 0.7
B.02.000.039056 | Argamassa colante industrializada, resistência química e térmicas, tipo AC-III. Ref. Argamassa Ligamax Gold Performance Branca da Eliane ou equivalente | KG | 6
G.02.000.034534 | Pastilha de porcelana, esmaltada ou natural, para uso em paredes e fachadas internas/externas, formato 5x5 cm, diversas cores, ref. comercial linha Piscina da Jatobá, linhas Revenda e Engenharia da Atlas ou equivalente | M2 | 1.05
18.12.120 | Revestimento em pastilha de porcelana natural ou esmaltada de 2,5x2,5 cm, assentado e rejuntado com argamassa colante industrializada | M2
B.01.000.010139 | Pedreiro | H | 0.6
B.01.000.010146 | Servente | H | 0.7
B.02.000.039056 | Argamassa colante industrializada, resistência química e térmicas, tipo AC-III. Ref. Argamassa Ligamax Gold Performance Branca da Eliane ou equivalente | KG | 6
G.02.000.034535 | Pastilha de porcelana, esmaltada ou natural, para uso em paredes e fachadas internas/externas, formato 2,5x2,5 cm, diversas cores, ref. comercial linhas Piscina e Mediterranée da Jatobá, linha Revenda da Atlas ou equivalente | M2 | 1.05
18.12.140 | Revestimento em pastilha de porcelana natural ou esmaltada de 2,5x5 cm, assentado e rejuntado com argamassa colante industrializada | M2
B.01.000.010139 | Pedreiro | H | 0.6
B.01.000.010146 | Servente | H | 0.7
B.02.000.039056 | Argamassa colante industrializada, resistência química e térmicas, tipo AC-III. Ref. Argamassa Ligamax Gold Performance Branca da Eliane ou equivalente | KG | 6
G.02.000.022584 | Pastilha de porcelana, esmaltada ou natural, para uso em paredes e fachadas internas/externas, formato 2,5x5 cm, diversas cores, ref. linha Decoração e Design da Jatobá, linha Cerâmica Atlas ou equivalente | M2 | 1.05
18.13 | Revestimento cerâmico não esmaltado extrudado
18.13.010 | Revestimento em placa cerâmica não esmaltada extrudada, de alta resistência química e mecânica, espessura de 9 mm, assentado com argamassa colante industrializada | M2
B.01.000.010139 | Pedreiro | H | 0.53
B.01.000.010146 | Servente | H | 0.27
B.02.000.039056 | Argamassa colante industrializada, resistência química e térmicas, tipo AC-III. Ref. Argamassa Ligamax Gold Performance Branca da Eliane ou equivalente | KG | 5.5
G.02.000.034536 | Placa cerâmica extrudada para piso industrial, de alta resistência química e mecânica, com espessura de 9 a 10 mm; ref. Gail, Cerâmica São Luiz ou equivalente | M2 | 1.05
18.13.020 | Revestimento em placa cerâmica extrudada de alta resistência química e mecânica, espessura entre 9 e 10 mm, assentado com argamassa industrializada de alta aderência | M2
B.01.000.010139 | Pedreiro | H | 0.53
B.01.000.010146 | Servente | H | 0.27
B.02.000.039056 | Argamassa colante industrializada, resistência química e térmicas, tipo AC-III. Ref. Argamassa Ligamax Gold Performance Branca da Eliane ou equivalente | KG | 6
G.02.000.022585 | Placa cerâmica extrudada para uso vertical (paredes e fachadas), com garras cônicas, espessura entre 9 e 10 mm, ref. linha Natural da Gail, linha Piscina e Cor e linha Industrial Premium da Cerâmica São Luiz ou equivalente | M2 | 1.05
18.13.202 | Rejuntamento em placa cerâmica extrudada, espessura entre 9 e 10 mm, com argamassa industrial anticorrosiva à base de resina epóxi, juntas de 6 a 10 mm | M2
B.01.000.010139 | Pedreiro | H | 0.25
B.01.000.010146 | Servente | H | 0.2
B.02.000.039041 | Rejunte sintético anticorrosivo tricomponente, à base de resina epóxi, para rejuntamento de placas cerâmicas antiácidas de uso industrial, ref. comercial Resilit E da Resinar, Rejunte Epóxi Anticorrosivo da Gail ou equivalente | KG | 1.75
19 | REVESTIMENTO EM PEDRA
19.01 | Granito
19.01.022 | Revestimento em granito, espessura de 2 cm, acabamento polido | M2
B.01.000.010124 | Graniteiro | H | 1.188
B.01.000.010146 | Servente | H | 0.594
B.02.000.020509 | Cimento branco comum (sacos de 20 kg) | KG | 0.14
B.02.000.039056 | Argamassa colante industrializada, resistência química e térmicas, tipo AC-III. Ref. Argamassa Ligamax Gold Performance Branca da Eliane ou equivalente | KG | 8.62
K.02.000.032503 | Revestimento em granito em placas de 40 x 40 cm, com espessura de 2 cm, nas cores cinza Andorinha, cinza Corumbá, Santa Cecília, verde Ubatuba ou branco Dallas, acabamento polido - material | M2 | 1.16
19.01.062 | Peitoril e/ou soleira em granito, espessura de 2 cm e largura até 20 cm, acabamento polido | M
B.01.000.010124 | Graniteiro | H | 0.547
B.01.000.010146 | Servente | H | 0.273
B.02.000.039056 | Argamassa colante industrializada, resistência química e térmicas, tipo AC-III. Ref. Argamassa Ligamax Gold Performance Branca da Eliane ou equivalente | KG | 1.29
K.02.000.032508 | Peitoril e/ou soleira em granito, com espessura de 2 cm e largura de 20 cm, nas cores cinza Andorinha, cinza Corumbá, Santa Cecília, verde Ubatuba ou branco Dallas, acabamento polido - material | M | 1
19.01.064 | Peitoril e/ou soleira em granito, espessura de 2 cm e largura de 21 cm até 30 cm, acabamento polido | M
B.01.000.010124 | Graniteiro | H | 0.6838
B.01.000.010146 | Servente | H | 0.3413
B.02.000.039056 | Argamassa colante industrializada, resistência química e térmicas, tipo AC-III. Ref. Argamassa Ligamax Gold Performance Branca da Eliane ou equivalente | KG | 1.6125
K.02.000.032509 | Peitoril e/ou soleira em granito, com espessura de 2 cm e largura de 21 até 30 cm, nas cores cinza Andorinha, cinza Corumbá, Santa Cecília, verde Ubatuba ou branco Dallas, acabamento polido - material | M | 1
19.01.122 | Degrau e espelho de granito, espessura de 2 cm, acabamento polido | M
B.01.000.010124 | Graniteiro | H | 1.3675
B.01.000.010146 | Servente | H | 0.6825
B.02.000.039056 | Argamassa colante industrializada, resistência química e térmicas, tipo AC-III. Ref. Argamassa Ligamax Gold Performance Branca da Eliane ou equivalente | KG | 3.225
K.02.000.032504 | Degrau e espelho em granito (piso 30 cm e espelho 20 cm), com espessura de 2 cm, nas cores cinza Andorinha, cinza Corumbá, Santa Cecília, verde Ubatuba ou branco Dallas, acabamento polido - material | M | 1
19.01.322 | Rodapé em granito, espessura de 2 cm e altura de 7 cm, acabamento polido | M
B.01.000.010124 | Graniteiro | H | 0.299
B.01.000.010146 | Servente | H | 0.15
B.02.000.020509 | Cimento branco comum (sacos de 20 kg) | KG | 0.12
B.02.000.039056 | Argamassa colante industrializada, resistência química e térmicas, tipo AC-III. Ref. Argamassa Ligamax Gold Performance Branca da Eliane ou equivalente | KG | 0.8614
K.02.000.032516 | Rodapé em granito, espessura de 2 cm e altura de 7 cm, nas cores cinza Andorinha, cinza Corumbá, Santa Cecília, verde Ubatuba ou branco Dallas, acabamento polido - material | M | 1.04
19.01.324 | Rodapé em granito, espessura de 2 cm e altura de 7,1 cm até 10 cm, acabamento polido | M
B.01.000.010124 | Graniteiro | H | 0.299
B.01.000.010146 | Servente | H | 0.15
B.02.000.020509 | Cimento branco comum (sacos de 20 kg) | KG | 0.12
B.02.000.039056 | Argamassa colante industrializada, resistência química e térmicas, tipo AC-III. Ref. Argamassa Ligamax Gold Performance Branca da Eliane ou equivalente | KG | 0.8614
K.02.000.032517 | Rodapé em granito, espessura de 2 cm e altura entre 7,1 a 10 cm, nas cores cinza Andorinha, cinza Corumbá, Santa Cecília, verde Ubatuba ou branco Dallas, acabamento polido - material | M | 1.04
19.02 | Mármore
19.02.020 | Revestimento em mármore branco, espessura de 2 cm, assente com massa | M2
B.01.000.010146 | Servente | H | 0.6
B.02.000.020508 | Cimento CPII-E-32 (sacos de 50 kg) | KG | 7.3
B.02.000.020509 | Cimento branco comum (sacos de 20 kg) | KG | 0.75
B.04.000.020503 | Areia média lavada (a granel caçamba fechada) | M3 | 0.0304
K.02.000.035076 | Mármore branco com espessura de 2 cm | M2 | 1
19.02.040 | Revestimento em mármore travertino nacional, espessura de 2 cm, assente com massa | M2
B.01.000.010146 | Servente | H | 0.6
B.02.000.020508 | Cimento CPII-E-32 (sacos de 50 kg) | KG | 7.3
B.02.000.020509 | Cimento branco comum (sacos de 20 kg) | KG | 0.75
B.04.000.020503 | Areia média lavada (a granel caçamba fechada) | M3 | 0.0304
K.02.000.035072 | Mármore travertino nacional com espessura de 2 cm | M2 | 1
19.02.060 | Revestimento em mármore branco, espessura de 3 cm, assente com massa | M2
B.01.000.010146 | Servente | H | 0.7
B.02.000.020508 | Cimento CPII-E-32 (sacos de 50 kg) | KG | 7.3
B.02.000.020509 | Cimento branco comum (sacos de 20 kg) | KG | 0.75
B.04.000.020503 | Areia média lavada (a granel caçamba fechada) | M3 | 0.0304
K.02.000.035073 | Mármore branco com espessura de 3 cm | M2 | 1
19.02.080 | Revestimento em mármore travertino nacional, espessura de 3 cm, assente com massa | M2
B.01.000.010146 | Servente | H | 0.7
B.02.000.020508 | Cimento CPII-E-32 (sacos de 50 kg) | KG | 7.3
B.02.000.020509 | Cimento branco comum (sacos de 20 kg) | KG | 0.75
B.04.000.020503 | Areia média lavada (a granel caçamba fechada) | M3 | 0.0304
K.02.000.035075 | Mármore travertino nacional com espessura de 3 cm | M2 | 1
19.02.220 | Degrau e espelho em mármore branco, espessura de 2 cm | M
B.01.000.010146 | Servente | H | 0.35
B.02.000.020508 | Cimento CPII-E-32 (sacos de 50 kg) | KG | 4.745
B.02.000.020509 | Cimento branco comum (sacos de 20 kg) | KG | 0.488
B.04.000.020503 | Areia média lavada (a granel caçamba fechada) | M3 | 0.0195
K.02.000.035036 | Degrau e espelho em mármore branco com espessura de 2 cm, piso 30 cm e espelho 20 cm | M | 1
19.02.240 | Degrau e espelho em mármore travertino nacional, espessura de 2 cm | M
B.01.000.010146 | Servente | H | 0.35
B.02.000.020508 | Cimento CPII-E-32 (sacos de 50 kg) | KG | 4.745
B.02.000.020509 | Cimento branco comum (sacos de 20 kg) | KG | 0.488
B.04.000.020503 | Areia média lavada (a granel caçamba fechada) | M3 | 0.0195
K.02.000.035033 | Degrau em mármore travertino nacional com espessura de 2 cm, piso 30 cm e espelho 20 cm | M | 1
19.02.250 | Rodapé em mármore branco, espessura de 2 cm e altura de 7 cm | M
B.01.000.010146 | Servente | H | 0.1
B.02.000.020508 | Cimento CPII-E-32 (sacos de 50 kg) | KG | 0.73
B.02.000.020509 | Cimento branco comum (sacos de 20 kg) | KG | 0.075
B.04.000.020503 | Areia média lavada (a granel caçamba fechada) | M3 | 0.003
S.03.000.032568 | Rodapé em mármore branco com espessura de 2 cm e altura de 7,0cm, acabamento polido | M | 1
19.03 | Pedra
19.03.020 | Revestimento em pedra tipo arenito comum | M2
B.01.000.010146 | Servente | H | 1.6
B.02.000.020508 | Cimento CPII-E-32 (sacos de 50 kg) | KG | 8.05
B.04.000.020503 | Areia média lavada (a granel caçamba fechada) | M3 | 0.0304
K.03.000.035017 | Arenito comum para revestimento | M2 | 1
19.03.060 | Revestimento em pedra mineira comum | M2
B.01.000.010146 | Servente | H | 1.6
B.02.000.020508 | Cimento CPII-E-32 (sacos de 50 kg) | KG | 8.05
B.04.000.020503 | Areia média lavada (a granel caçamba fechada) | M3 | 0.0304
K.03.000.035061 | Pedra mineira comum irregular (chapa) para revestimento | M2 | 1
19.03.090 | Revestimento em pedra Miracema | M2
B.01.000.010139 | Pedreiro | H | 0.44
B.01.000.010146 | Servente | H | 0.72
B.02.000.020508 | Cimento CPII-E-32 (sacos de 50 kg) | KG | 14.6
B.02.000.039027 | Rejunte flexível cores diversas, para áreas interna e externa, pisos e paredes, juntas de 2 a 10 mm | KG | 3.9
B.02.000.039032 | Argamassa colante industrializada flexível, para assentamento de placas cerâmicas em áreas internas e externas, tipo AC-II, conforme NBR 14081, ref. comercial Ligamax Gold Extra fabricante Eliane ou equivalente | KG | 1.48
B.03.000.020505 | Cal hidratada (saco de 20 kg) | KG | 3.65
B.04.000.020503 | Areia média lavada (a granel caçamba fechada) | M3 | 0.0605
K.03.000.035060 | Pedra miracema de 11,5 x 23 cm, com espessura de 10 a 15 mm | M2 | 1.12
19.03.100 | Rodapé em pedra Miracema, altura de 5,75 cm | M
B.01.000.010139 | Pedreiro | H | 0.7
B.01.000.010146 | Servente | H | 0.5
B.02.000.039032 | Argamassa colante industrializada flexível, para assentamento de placas cerâmicas em áreas internas e externas, tipo AC-II, conforme NBR 14081, ref. comercial Ligamax Gold Extra fabricante Eliane ou equivalente | KG | 0.23
K.03.000.035060 | Pedra miracema de 11,5 x 23 cm, com espessura de 10 a 15 mm | M2 | 0.063
19.03.110 | Rodapé em pedra Miracema, altura de 11,5 cm | M
B.01.000.010139 | Pedreiro | H | 1
B.01.000.010146 | Servente | H | 0.8
B.02.000.039032 | Argamassa colante industrializada flexível, para assentamento de placas cerâmicas em áreas internas e externas, tipo AC-II, conforme NBR 14081, ref. comercial Ligamax Gold Extra fabricante Eliane ou equivalente | KG | 0.46
K.03.000.035060 | Pedra miracema de 11,5 x 23 cm, com espessura de 10 a 15 mm | M2 | 0.128
19.03.220 | Rodapé em pedra mineira simples, altura de 10 cm | M
B.01.000.010146 | Servente | H | 0.1
B.02.000.020508 | Cimento CPII-E-32 (sacos de 50 kg) | KG | 0.805
B.04.000.020503 | Areia média lavada (a granel caçamba fechada) | M3 | 0.003
K.03.000.036138 | Rodapé em pedra mineira simples com altura de 10 cm | M | 1
19.03.260 | Revestimento em pedra ardósia selecionada | M2
B.01.000.010139 | Pedreiro | H | 0.4
B.01.000.010146 | Servente | H | 0.8
B.02.000.020508 | Cimento CPII-E-32 (sacos de 50 kg) | KG | 8.05
B.04.000.020503 | Areia média lavada (a granel caçamba fechada) | M3 | 0.0304
K.03.000.032517 | Ardósia verde de 40 x 40cm e espessura de 1,50cm | M2 | 1
19.03.270 | Rodapé em pedra ardósia, altura de 7 cm | M
B.01.000.010139 | Pedreiro | H | 0.2
B.01.000.010146 | Servente | H | 0.1
B.02.000.020508 | Cimento CPII-E-32 (sacos de 50 kg) | KG | 1.06
B.04.000.020503 | Areia média lavada (a granel caçamba fechada) | M3 | 0.003
K.03.000.032519 | Rodapé em ardósia verde com altura de 7 cm | M | 1
19.03.290 | Peitoril e/ou soleira em ardósia, espessura de 2 cm e largura até 20 cm | M
B.01.000.010146 | Servente | H | 0.2
B.02.000.020508 | Cimento CPII-E-32 (sacos de 50 kg) | KG | 2.28
B.03.000.020505 | Cal hidratada (saco de 20 kg) | KG | 1.14
B.04.000.020503 | Areia média lavada (a granel caçamba fechada) | M3 | 0.0076
K.03.000.032508 | Peitoril e/ou soleira em pedra ardósia na cor verde, com espessura de 2 cm e largura até 20 cm. | M | 1
19.20 | Reparos, conservações e complementos - GRUPO 19
19.20.020 | Recolocação de mármore, pedras e granitos, assentes com massa | M2
B.01.000.010139 | Pedreiro | H | 0.8
B.01.000.010146 | Servente | H | 1.6
B.02.000.020508 | Cimento CPII-E-32 (sacos de 50 kg) | KG | 7.3
B.02.000.020509 | Cimento branco comum (sacos de 20 kg) | KG | 0.75
B.04.000.020503 | Areia média lavada (a granel caçamba fechada) | M3 | 0.0304
20 | REVESTIMENTO EM MADEIRA
20.01 | Lambris de madeira
20.01.040 | Lambril em madeira macho/fêmea tarugado, exceto pinus | M2
B.01.000.010111 | Carpinteiro | H | 1.2
B.01.000.010112 | Ajudante de carpinteiro | H | 1.2
B.01.000.010139 | Pedreiro | H | 0.3
B.01.000.010146 | Servente | H | 0.4
D.02.000.021014 | Sarrafo de cedrinho 2,5 x 5 cm | M | 0.4
D.02.000.021066 | Sarrafo de cedrinho aparelhado 1 x 2´ | M | 3.7
E.02.000.026760 | Prego diversas bitolas (referência 18 x 27) | KG | 0.2
S.04.000.033032 | Lambri em madeira macho/fêmea 10 x 1 cm, exceto pinus | M2 | 1.1
20.03 | Soalho de madeira
20.03.010 | Soalho em tábua de madeira aparelhada | M2
D.01.000.036007 | Colocação do soalho, inclusive fornecimento e acessórios para instalação | M2 | 1
D.04.000.036006 | Soalho madeira aparelhada em cumaru, ipê, jatobá, tauari, garapa, angelim-pedra, de 20 x 2 cm | M2 | 1.1
20.04 | Tacos
20.04.020 | Piso em tacos de Ipê colado | M2
B.01.000.010139 | Pedreiro | H | 0.35
B.01.000.010146 | Servente | H | 0.7
B.09.000.039076 | Cola branca específica para piso, tacos madeira | KG | 0.8
D.04.000.035551 | Taco de Ipê fixado com cola 10 x 40cm - material | M2 | 1.05
20.10 | Rodapé de madeira
20.10.040 | Rodapé de madeira de 7 x 1,5 cm | M
B.01.000.010111 | Carpinteiro | H | 0.3
B.01.000.010112 | Ajudante de carpinteiro | H | 0.2
B.01.000.010139 | Pedreiro | H | 0.15
D.02.000.021014 | Sarrafo de cedrinho 2,5 x 5 cm | M | 0.2
D.04.000.036002 | Rodapé de madeira ipê/jatobá de 7 x 1,5 cm | M | 1.03
E.02.000.026760 | Prego diversas bitolas (referência 18 x 27) | KG | 0.04
20.10.120 | Cordão de madeira | M
B.01.000.010111 | Carpinteiro | H | 0.15
D.04.000.036106 | Cordão meia cana de madeira aparelhada 1 x 1cm, em cumaru, ipê, jatobá, tauari, garapa, angelim-pedra, de 1 x 1cm | M | 1.03
E.02.000.026760 | Prego diversas bitolas (referência 18 x 27) | KG | 0.01
20.20 | Reparos, conservações e complementos - GRUPO 20
20.20.020 | Recolocação de soalho em madeira | M2
B.01.000.010111 | Carpinteiro | H | 0.2
B.01.000.010112 | Ajudante de carpinteiro | H | 0.2
E.02.000.026760 | Prego diversas bitolas (referência 18 x 27) | KG | 0.04
20.20.040 | Recolocação de tacos soltos com cola | M2
B.01.000.010139 | Pedreiro | H | 0.35
B.01.000.010146 | Servente | H | 0.7
B.09.000.039076 | Cola branca específica para piso, tacos madeira | KG | 0.8
20.20.100 | Recolocação de rodapé e cordão de madeira | M
B.01.000.010111 | Carpinteiro | H | 0.3
B.01.000.010112 | Ajudante de carpinteiro | H | 0.2
E.02.000.026760 | Prego diversas bitolas (referência 18 x 27) | KG | 0.04
20.20.202 | Raspagem com calafetação e aplicação de verniz | M2
D.01.000.035577 | Raspagem, calafetação de verniz a base de água, bi-componente com proteção, acabamento semibrilho; ref. Bona Traffic ou equivalente | M2 | 1
20.20.220 | Raspagem com calafetação e aplicação de cera | M2
D.01.000.035569 | Raspagem/calafetação/cera em piso de madeira - aplicado | M2 | 1
21 | REVESTIMENTO SINTÉTICO E METÁLICO
21.01 | Revestimento em borracha
21.01.100 | Revestimento em borracha sintética preta, espessura de 4 mm - colado | M2
B.01.000.010139 | Pedreiro | H | 0.23
B.01.000.010146 | Servente | H | 0.23
M.04.000.033508 | Piso de borracha sintética preta, ref. Daud ou equivalente colado | M2 | 1.05
S.04.000.028073 | Cola para piso vinílico | L | 0.5
21.01.160 | Revestimento em grama sintética, com espessura de 20 a 32 mm | M2
M.04.000.033516 | Grama sintética decorativa, com altura da grama: 20 a 32 mm, fio, polietileno (PE); ref. Playgrama, Hatcarpet, SLC ou equivalente - instalada | M2 | 1
21.02 | Revestimento vinílico
21.02.050 | Revestimento vinílico, espessura de 2 mm, para tráfego médio, com impermeabilizante acrílico | M2
B.01.000.010139 | Pedreiro | H | 0.17
B.01.000.010140 | Pintor | H | 0.25
B.01.000.010141 | Ajudante de pintor | H | 0.25
B.01.000.010146 | Servente | H | 0.31
J.02.000.024076 | Resina 100% acrílica plastificante, Hiper 409 da NS Brasil ou equivalente | L | 0.24
M.04.000.033540 | Revestimento vinílico em placas de 30 x 30 cm, classe II A, com e= 2,0 mm; ref. Paviflex Natural da Tarkett ou equivalente | M2 | 1.05
S.04.000.028073 | Cola para piso vinílico | L | 0.35
21.02.060 | Revestimento vinílico, espessura de 3,2 mm, para tráfego intenso, com impermeabilizante acrílico | M2
B.01.000.010139 | Pedreiro | H | 0.17
B.01.000.010140 | Pintor | H | 0.25
B.01.000.010141 | Ajudante de pintor | H | 0.25
B.01.000.010146 | Servente | H | 0.31
J.02.000.024076 | Resina 100% acrílica plastificante, Hiper 409 da NS Brasil ou equivalente | L | 0.24
M.04.000.033541 | Revestimento vinílico em placas de 30 x 30 cm, classe II A, com e= 3,2 mm; ref. Paviflex Natural da Tarkett ou equivalente | M2 | 1.05
S.04.000.028073 | Cola para piso vinílico | L | 0.35
21.02.071 | Revestimento vinílico em manta, espessura total de 2mm, resistente a lavagem com hipoclorito | M2
M.04.000.035531 | Revestimento vinílico com espessura total de 2mm, em manta 2m, uso comercial pesado 23/34/43, reação ao fogo II-A, resistência antiderrapante, resistência à abrasão EM ISO 10581 - tipo I, tratamento anti-bacteriano incorporado, tratamento superfície "PUR | M2 | 1
21.02.271 | Revestimento vinílico em manta heterogênea, espessura de 2 mm, com impermeabilizante acrílico | M2
B.01.000.010139 | Pedreiro | H | 0.17
B.01.000.010140 | Pintor | H | 0.25
B.01.000.010141 | Ajudante de pintor | H | 0.25
B.01.000.010146 | Servente | H | 0.31
J.02.000.024076 | Resina 100% acrílica plastificante, Hiper 409 da NS Brasil ou equivalente | L | 0.24
M.04.000.033542 | Piso vinílico em manta heterogênea com e= 2mm; ref. Decode Warm Medium Grey, Ligth Grey da Tarkett ou equivalente | M2 | 1.05
S.04.000.028073 | Cola para piso vinílico | L | 0.35
21.02.281 | Revestimento vinílico flexível em manta homogênea, espessura de 2 mm, com impermeabilizante acrílico | M2
B.01.000.010139 | Pedreiro | H | 0.17
B.01.000.010140 | Pintor | H | 0.25
B.01.000.010141 | Ajudante de pintor | H | 0.25
B.01.000.010146 | Servente | H | 0.31
J.02.000.024076 | Resina 100% acrílica plastificante, Hiper 409 da NS Brasil ou equivalente | L | 0.24
M.04.000.033543 | Piso vinílico flexível em manta homogênea com e= 2mm, classe II A; ref. linha IQ Optima da Tarkett ou equivalente | M2 | 1.05
S.04.000.028073 | Cola para piso vinílico | L | 0.35
21.02.291 | Revestimento vinílico heterogêneo flexível em réguas, espessura de 3 mm, com impermeabilizante acrílico | M2
B.01.000.010139 | Pedreiro | H | 0.17
B.01.000.010140 | Pintor | H | 0.25
B.01.000.010141 | Ajudante de pintor | H | 0.25
B.01.000.010146 | Servente | H | 0.31
J.02.000.024076 | Resina 100% acrílica plastificante, Hiper 409 da NS Brasil ou equivalente | L | 0.24
M.04.000.033544 | Piso vinílico flexível em régua heterogênea com e= 3mm, classe II A; ref. linha Ambienta da Tarkett ou equivalente | M2 | 1.05
S.04.000.028073 | Cola para piso vinílico | L | 0.35
21.02.310 | Revestimento vinílico autoportante acústico, espessura de 4,5 mm, com impermeabilizante acrílico | M2
B.01.000.010139 | Pedreiro | H | 0.17
B.01.000.010140 | Pintor | H | 0.25
B.01.000.010141 | Ajudante de pintor | H | 0.25
B.01.000.010146 | Servente | H | 0.31
J.02.000.024076 | Resina 100% acrílica plastificante, Hiper 409 da NS Brasil ou equivalente | L | 0.24
M.04.000.033534 | Piso vinílico autoportante acústico com e=4,5 mm, classe III A; ref. linha Square Acoustic da Tarkett ou equivalente | M2 | 1.05
S.04.000.028073 | Cola para piso vinílico | L | 0.35
21.02.311 | Revestimento vinílico autoportante, espessura de 4 mm, com impermeabilizante acrílico | M2
B.01.000.010139 | Pedreiro | H | 0.17
B.01.000.010140 | Pintor | H | 0.25
B.01.000.010141 | Ajudante de pintor | H | 0.25
B.01.000.010146 | Servente | H | 0.31
J.02.000.024076 | Resina 100% acrílica plastificante, Hiper 409 da NS Brasil ou equivalente | L | 0.24
M.04.000.033529 | Piso vinílico autoportante com espessura de 4 mm, com impermeabilização acrílica, em placas de 609,6 x 609,6mm; ref. linha Square, coleção Set da Tarket ou equivalente | M2 | 1.05
S.03.000.028009 | Cola de contato para chapa vinílica / borracha | KG | 0.35
21.02.320 | Revestimento vinílico antiestático acústico, espessura de 5 mm, com impermeabilizante acrílico | M2
B.01.000.010139 | Pedreiro | H | 0.17
B.01.000.010140 | Pintor | H | 1.05
B.01.000.010141 | Ajudante de pintor | H | 0.25
B.01.000.010146 | Servente | H | 0.31
J.02.000.024076 | Resina 100% acrílica plastificante, Hiper 409 da NS Brasil ou equivalente | L | 0.24
M.04.000.033545 | Piso vinílico antiestático, espessura de 5 mm, classe II A; ref. linha Hercules Olimpo da Belgotex, Beaulieu ou equivalente | M2 | 1.05
S.04.000.028073 | Cola para piso vinílico | L | 0.35
21.03 | Revestimento metálico
21.03.010 | Revestimento em aço inoxidável AISI 304, liga 18,8, chapa 20, espessura de 1 mm, acabamento escovado com grana especial | M2
E.18.000.036519 | Revestimento em aço inoxidável AISI304, liga18,8 em chapa 20 com espessura de 1mm, acabamento escovado - colocado | M2 | 1
21.03.090 | Piso elevado tipo telescópico em chapa de aço, sem revestimento | M2
M.02.000.036115 | Fornecimento e instalação de piso elevado tipo telescópico em chapa de aço, sem revestimento | M2 | 1
21.03.151 | Revestimento em placas de alumínio composto "ACM", espessura de 4 mm e acabamento em PVDF | M2
E.08.000.026215 | Revestimento tipo ACM com acabamento em PVDF e espessura de 4 mm - instalado | M2 | 1
21.03.152 | Revestimento em placas de alumínio composto "ACM", espessura de 4 mm e acabamento em PVDF, na cor verde | M2
E.08.000.026216 | Revestimento tipo ACM com acabamento em PVDF e espessura de 4 mm, na cor verde - instalado | M2 | 1
21.04 | Forração e carpete
21.04.100 | Revestimento com carpete para tráfego moderado, uso comercial, tipo bouclê de 5,4 até 8 mm | M2
M.04.000.035526 | Carpete tráfego moderado, comercial, bouclê, filamento polipropileno, com altura de 5,4 a 8mm; ref. Essex Beauliex, Champion Inybra, Project Meller ou equivalente - colocado | M2 | 1
21.04.110 | Revestimento com carpete para tráfego intenso, uso comercial, tipo bouclê de 6 mm | M2
M.04.000.035525 | Carpete tráfego intenso, comercial, bouclê, filamento nylon, altura de 6,0mm, ref. Astral Beaulieu, Chronos 22 oz Shaw ou equivalente - colocado | M2 | 1
21.05 | Revestimento em cimento reforçado com fio sintético (CRFS)
21.05.010 | Piso em painel com miolo de madeira contraplacado por lâminas de madeira e externamente por chapas em CRFS, espessura de 40 mm | M2
B.01.000.010111 | Carpinteiro | H | 1.5
B.01.000.010112 | Ajudante de carpinteiro | H | 3
I.01.000.025057 | Painel Wall com miolo de madeira contraplacado por lâminas de madeira e externamente por chapas em CRFS, para piso, ref. Eternit ou equivalente | M2 | 1
21.05.100 | Piso elevado de concreto em placas de 600 x 600 mm, antiderrapante, sem acabamento | M2
M.02.000.036118 | Piso elevado de concreto, placas 60x60cm, em sistema de apoio, pedestais em PVC, resistência 7 KN/m², espes. aproximada 4cm, altura 15cm, antiderrapante; ref. C40-600-PV Concreto linha Sílica da Dacapo, Piso Concrestiell ou equivalente - instalado | M2 | 1
21.07 | Revestimento sintético
21.07.010 | Revestimento em laminado melamínico dissipativo | M2
M.04.000.036135 | Revestimento laminado melamínico dissipativo texturizado ou liso, e=2mm, placa 60x60cm, várias cores, ref. Formipiso ou equivalente instalado | M2 | 1.05
21.10 | Rodapé sintético
21.10.050 | Rodapé de poliestireno, espessura de 7 cm | M
B.01.000.010139 | Pedreiro | H | 0.07
B.01.000.010140 | Pintor | H | 0.1
B.01.000.010141 | Ajudante de pintor | H | 0.1
B.01.000.010146 | Servente | H | 0.06
M.04.000.032533 | Rodapé em poliestireno com altura de 7 cm, cor branca, linha Primer/BR, ref. 451 RP/BR da Revitech, 451 RP/BR da Santa Luzia ou equivalente | M | 1.1
S.03.000.028009 | Cola de contato para chapa vinílica / borracha | KG | 0.18
21.10.051 | Rodapé de poliestireno, espessura de 8 cm | M
B.01.000.010139 | Pedreiro | H | 0.07
B.01.000.010140 | Pintor | H | 0.1
B.01.000.010141 | Ajudante de pintor | H | 0.1
B.01.000.010146 | Servente | H | 0.06
M.04.000.033526 | Rodapé em poliestireno de sobrepor, altura de 8 cm; ref. linha Blend da Tarkett ou equivalente | M | 1.1
S.03.000.028009 | Cola de contato para chapa vinílica / borracha | KG | 0.18
21.10.061 | Rodapé para piso vinílico em PVC, espessura de 2 mm e altura de 5 cm, curvo/plano, com impermeabilizante acrílico | M
B.01.000.010139 | Pedreiro | H | 0.07
B.01.000.010140 | Pintor | H | 0.1
B.01.000.010141 | Ajudante de pintor | H | 0.1
B.01.000.010146 | Servente | H | 0.18
J.02.000.024076 | Resina 100% acrílica plastificante, Hiper 409 da NS Brasil ou equivalente | L | 0.12
M.04.000.033535 | Rodapé flexível em resinas de PVC de 5cm, espessura de 2mm, curvo/plano; ref. Tarkett ou equivalente | M | 1.1
S.04.000.028073 | Cola para piso vinílico | L | 0.18
21.10.071 | Rodapé flexível para piso vinílico em PVC, espessura de 2 mm e altura de 7,5 cm, curvo/plano, com impermeabilizante acrílico | M
B.01.000.010139 | Pedreiro | H | 0.07
B.01.000.010140 | Pintor | H | 0.1
B.01.000.010141 | Ajudante de pintor | H | 0.1
B.01.000.010146 | Servente | H | 0.18
J.02.000.024076 | Resina 100% acrílica plastificante, Hiper 409 da NS Brasil ou equivalente | L | 0.12
M.04.000.033536 | Rodapé flexível em resinas de PVC de 7,5cm, espessura de 2mm, curvo/plano; ref. Tarkett ou equivalente | M | 1.1
S.04.000.028073 | Cola para piso vinílico | L | 0.18
21.10.081 | Rodapé hospitalar flexível em PVC para piso vinílico, espessura de 2 mm e altura de 7,5 cm, com impermeabilizante acrílico | M
B.01.000.010139 | Pedreiro | H | 0.07
B.01.000.010140 | Pintor | H | 0.1
B.01.000.010141 | Ajudante de pintor | H | 0.1
B.01.000.010146 | Servente | H | 0.06
J.02.000.024076 | Resina 100% acrílica plastificante, Hiper 409 da NS Brasil ou equivalente | L | 0.12
M.04.000.033537 | Rodapé hospitalar flexível em resinas de PVC de 7,5cm, espessura de 2mm, nível/sobrepor; ref. Tarkett ou equivalente | M | 1.1
S.04.000.028073 | Cola para piso vinílico | L | 0.18
21.10.210 | Rodapé em borracha sintética preta, altura até 7 cm - colado | M
B.01.000.010139 | Pedreiro | H | 0.07
B.01.000.010146 | Servente | H | 0.07
M.04.000.033510 | Rodapé de borracha sintética preta, altura até 7 cm, ref. Le Corp, Daud ou equivalente colado | M | 1
S.04.000.028073 | Cola para piso vinílico | L | 0.04
21.10.220 | Rodapé de cordão de poliamida | M
M.04.000.036047 | Rodapé de cordão em poliamida (nylon) ou em polipropileno - colocado | M | 1
21.10.250 | Rodapé em laminado melamínico dissipativo, espessura de 2 mm e altura de 10 cm | M
M.04.000.036135 | Revestimento laminado melamínico dissipativo texturizado ou liso, e=2mm, placa 60x60cm, várias cores, ref. Formipiso ou equivalente instalado | M2 | 0.11
21.11 | Degrau sintético
21.11.050 | Degrau (piso e espelho) em borracha sintética preta com testeira - colado | M
B.01.000.010139 | Pedreiro | H | 0.19
B.01.000.010146 | Servente | H | 0.19
M.04.000.033511 | Degrau (piso e espelho) de borracha sintética preta de 4 mm, ref. Le Corp, Daud ou equivalente - colado | M | 1
S.04.000.028073 | Cola para piso vinílico | L | 0.2
21.11.131 | Testeira flexível para arremate de degrau vinílico em PVC, espessura de 2 mm, com impermeabilizante acrílico | M
B.01.000.010139 | Pedreiro | H | 0.07
B.01.000.010140 | Pintor | H | 0.1
B.01.000.010141 | Ajudante de pintor | H | 0.1
B.01.000.010146 | Servente | H | 0.06
J.02.000.024076 | Resina 100% acrílica plastificante, Hiper 409 da NS Brasil ou equivalente | L | 0.12
M.04.000.033539 | Testeira flexível em resinas de PVC para arremate de degrau, espessura de 2,0 mm; ref. Tarkett ou equivalente | M | 1.1
S.04.000.028073 | Cola para piso vinílico | L | 0.18
21.20 | Reparos, conservações e complementos - GRUPO 21
21.20.020 | Recolocação de piso sintético com cola | M2
B.01.000.010139 | Pedreiro | H | 0.2
B.01.000.010146 | Servente | H | 0.2
S.04.000.028073 | Cola para piso vinílico | L | 0.2
21.20.040 | Recolocação de piso sintético argamassado | M2
B.01.000.010139 | Pedreiro | H | 0.7
B.01.000.010146 | Servente | H | 0.7
B.02.000.020508 | Cimento CPII-E-32 (sacos de 50 kg) | KG | 5.93
B.04.000.020503 | Areia média lavada (a granel caçamba fechada) | M3 | 0.0016
21.20.050 | Recolocação de piso elevado telescópico metálico, inclusive estrutura de sustentação | M2
B.01.000.010144 | Serralheiro | H | 1.5
B.01.000.010145 | Ajudante serralheiro | H | 1
21.20.060 | Furação de piso elevado telescópico em chapa de aço | UN
M.02.000.036114 | Furação de piso elevado telescópico em chapa de aço | UN | 1
21.20.100 | Recolocação de rodapé e cordões sintéticos | M
B.01.000.010111 | Carpinteiro | H | 0.3
B.01.000.010112 | Ajudante de carpinteiro | H | 0.2
21.20.300 | Fita adesiva antiderrapante com largura de 5 cm | M
B.01.000.010139 | Pedreiro | H | 0.5
B.07.000.090631 | Fita adesiva antiderrapante para pisos e degraus, na cor preta, alto tráfego, com largura de 5cm, ref. Safety-WalkMR fabricação 3M ou equivalente | M | 1
21.20.302 | Fita adesiva antiderrapante fosforescente, alto tráfego, largura de 5 cm | M
B.01.000.010139 | Pedreiro | H | 0.5
B.07.000.024090 | Fita adesiva textura antiderrapante fosforescente/fotoluminescente para pisos, degraus, rampas, corredores/saídas de emergência, etc, cor preta, p/áreas internas/externas, alto tráfego, largura 5 cm, ref. Safety Walk Neon da 3M ou equivalente | M | 1
21.20.410 | Cantoneira de sobrepor em PVC de 4 x 4 cm | UN
B.01.000.010139 | Pedreiro | H | 0.07
B.01.000.010146 | Servente | H | 0.07
M.04.000.030368 | Cantoneira de sobrepor em PVC, dimensões (40x40x2,8)mm - 90º - referência TEC-029 da Tecnoperfil ou equivalente | M | 1.02
S.04.000.028073 | Cola para piso vinílico | L | 0.04
21.20.460 | Canto externo de acabamento em PVC | M
B.01.000.010139 | Pedreiro | H | 0.035
B.01.000.010146 | Servente | H | 0.035
M.04.000.030375 | Canto externo de acabamento em PVC, perfil de 1,0 x 3,0 cm, ref. TEC 183 da Tecnoperfil ou equivalente - barra de 2,70 m | M | 1.02
S.04.000.028073 | Cola para piso vinílico | L | 0.04
21.20.500 | Cantoneira em alumínio antiderrapante de 50 x 30 mm | M
B.01.000.010139 | Pedreiro | H | 0.15
B.01.000.010146 | Servente | H | 0.15
E.07.000.026650 | Cantoneira em alumínio antiderrapante, dimensões 50 x 30 mm; referência comercial Artesana ou equivalente | M | 1
22 | FORRO, BRISE E FACHADA
22.01 | Forro de madeira
22.01.010 | Forro em tábuas aparelhadas macho e fêmea de pinus | M2
B.01.000.010111 | Carpinteiro | H | 0.6
B.01.000.010112 | Ajudante de carpinteiro | H | 0.6
D.02.000.021005 | Madeira serrada em cambará, cedrinho, cumaru, eucalipto-citriodora, eucalipto-saligna, garapa, tuari, (viga de 6 x 12cm) | M3 | 0.0006
D.02.000.021017 | Sarrafo de cedrinho 2,5 x 10 cm | M | 1.6
D.04.000.034041 | Tabua aparelhada de pinus macho-fêmea, de 1 x 10 cm - para forro | M2 | 1.1
E.02.000.026760 | Prego diversas bitolas (referência 18 x 27) | KG | 0.12
22.01.020 | Forro em tábuas aparelhadas macho e fêmea de pinus tarugado | M2
B.01.000.010111 | Carpinteiro | H | 1.2
B.01.000.010112 | Ajudante de carpinteiro | H | 1.2
D.02.000.021005 | Madeira serrada em cambará, cedrinho, cumaru, eucalipto-citriodora, eucalipto-saligna, garapa, tuari, (viga de 6 x 12cm) | M3 | 0.0006
D.02.000.021014 | Sarrafo de cedrinho 2,5 x 5 cm | M | 2.5
D.02.000.021017 | Sarrafo de cedrinho 2,5 x 10 cm | M | 2.5
D.04.000.034041 | Tabua aparelhada de pinus macho-fêmea, de 1 x 10 cm - para forro | M2 | 1.1
E.02.000.026760 | Prego diversas bitolas (referência 18 x 27) | KG | 0.25
22.01.080 | Forro xadrez em ripas de angelim-vermelho / bacuri / maçaranduba tarugado | M2
B.01.000.010111 | Carpinteiro | H | 1.3
B.01.000.010112 | Ajudante de carpinteiro | H | 1.3
D.02.000.021014 | Sarrafo de cedrinho 2,5 x 5 cm | M | 2.5
D.02.000.021017 | Sarrafo de cedrinho 2,5 x 10 cm | M | 2.5
D.02.000.021060 | Ripa em cambará, cedrinho, cupuíba, eucalipto-citriodora, eucalipto-saligna, garapa, itaúba, pinus-elioti, 12 mm x 50 mm | M | 22
E.02.000.026760 | Prego diversas bitolas (referência 18 x 27) | KG | 0.25
22.01.210 | Testeira em tábua aparelhada, largura até 20cm | M
B.01.000.010111 | Carpinteiro | H | 0.4
B.01.000.010112 | Ajudante de carpinteiro | H | 0.4
D.02.000.090166 | Tábua aparelhada em cambará, cedrinho, cupuíba, eucalipto-citriodora, eucalipto-saligna, garapa, pinus-elioti, itaúba, de 2,5 x 20,0 cm - testeira / tabeira | M | 1.05
E.02.000.026760 | Prego diversas bitolas (referência 18 x 27) | KG | 0.05
22.01.220 | Beiral em tábua de angelim-vermelho / bacuri / maçaranduba macho e fêmea com tarugamento | M2
B.01.000.010111 | Carpinteiro | H | 1.2
B.01.000.010112 | Ajudante de carpinteiro | H | 1.2
D.02.000.021001 | Caibro em cambará, cedrinho, eucalipto-citriodora, eucalipto-saligna, garapa, cupiúba, de 5,0 x 6,0cm | M | 2.5
D.04.000.030366 | Sarrafo de cedrinho de 10 x 1,5 cm, aparelhada 3ª construção (para acabamento lateral de beiral) | M | 1.3
D.04.000.035511 | Tabua aparelhada em cambará, cedrinho, cupuíba, eucalipto-citriodora, eucalipto-saligna, garapa, pinus-elioti, de 10 x 2 cm - macho/fêmea | M2 | 1.1
E.02.000.026760 | Prego diversas bitolas (referência 18 x 27) | KG | 0.25
22.01.240 | Beiral em tábua de angelim-vermelho / bacuri / maçaranduba macho e fêmea | M2
B.01.000.010111 | Carpinteiro | H | 0.6
B.01.000.010112 | Ajudante de carpinteiro | H | 0.6
D.04.000.030366 | Sarrafo de cedrinho de 10 x 1,5 cm, aparelhada 3ª construção (para acabamento lateral de beiral) | M | 1.3
D.04.000.035511 | Tabua aparelhada em cambará, cedrinho, cupuíba, eucalipto-citriodora, eucalipto-saligna, garapa, pinus-elioti, de 10 x 2 cm - macho/fêmea | M2 | 1.1
E.02.000.026760 | Prego diversas bitolas (referência 18 x 27) | KG | 0.15
22.02 | Forro de gesso
22.02.010 | Forro em placa de gesso liso fixo | M2
L.01.000.034024 | Forro em placa de gesso liso, fixado e estruturado | M2 | 1
22.02.030 | Forro em painéis de gesso acartonado, espessura de 12,5mm, fixo | M2
L.01.000.034021 | Forro em painel de gesso acartonado, tipo standard, espessura 12,5mm, estrutura em aço galvanizado; ref. Gypsum FGE, Placostil F530 ou equivalente | M2 | 1
22.02.100 | Forro em painéis de gesso acartonado, acabamento liso com película em PVC - 625mm x 1250mm, espessura de 9,5mm, removível | M2
L.01.000.023606 | Forro em painéis de gesso acartonado removível, acabamento liso com película rígida de PVC, placas 625x1250mm, espessura de 9,5mm; ref. Gyprex liso Placo ou equivalente - instalado | M2 | 1
22.02.190 | Forro em placa de gesso removível com película rígida de PVC de 625mm x 625mm | M2
L.02.000.023653 | Forro de gesso removível com película rígida de PVC de 625 x 625mm; ref. Gyprex Clean Sonex da Saint Gobain ou equivalente | M2 | 1
22.03 | Forro sintético
22.03.020 | Forro em lã de vidro revestido em PVC, espessura de 20mm | M2
F.10.000.023573 | Forro termoacústico em lã de vidro com acabamento plástico; e= 20 mm, densidade 60 kg/m³, com estrutura de sustentação colocado; ref. Forrovid K-60 ou equivalente | M2 | 1
22.03.030 | Forro em fibra mineral NRC 0.55 acústico, revestido em látex | M2
S.04.000.034045 | Forro fibra mineral acústico, borda Square Lay-in, placas de 1250x625x16mm ou 625x625x16mm, pintura base poliester, estrutura de sustentação perfil ´T´; ref. Giorgian ou equivalente | M2 | 1.0603
22.03.040 | Forro modular removível em PVC de 618mm x 1243mm | M2
M.04.000.034017 | Forro modular removível em PVC, em placas de 618 x 1243mm, espessura 10 mm, montado com estrutura de sustentação; ref. Vipal, Plasbil, Precon ou equivalente | M2 | 1
22.03.050 | Forro em fibra mineral NRC 0.50, revestido em látex | M2
M.04.000.034035 | Forro em painel de fibra mineral NRC 0.50 - CAC 35, acabamento em pintura vinílica, 625x1250mm, com estrutura de sustentação; ref. Armstrong Ceilings Encore ou equivalmente | M2 | 1
22.03.070 | Forro em lâmina de PVC | M2
M.04.000.034027 | Forro em lâmina PVC, frisada, largura 100/200mm (média); com estrutura de sustentação colocado; ref. Tigre, Multiplast, Petrol, Medabil, Anflo ou equivalente | M2 | 1
22.03.122 | Forro em fibra mineral NRC 0.85, em placas acústicas removíveis de 625mm x 1250mm | M2
M.04.000.023609 | Forro em fibra mineral acústico removível, em placas de 625 x 1250 mm, com atenuação sonora mínima de 28 dB, coeficiente de absorção sonora (NRC) de 0,85; ref. Forro Thermatex Thermofon da AMF, Humancare da OWA ou equivalente - instalado | M2 | 1
22.03.140 | Forro em fibra mineral NRC 0.65, em placas acústicas removíveis de 625mm x 625mm | M2
S.04.000.023626 | Forro em fibra mineral com placas acústicas removíveis de 625 x 625mm; ref. linha Sahara NRC0.60, borda T24 da OWA do Brasil ou equivalente | M2 | 1
22.03.200 | Forro em fibra mineral NRC 0.70, em placas acústicas removíveis | M2
L.01.000.023105 | Forro em fibra mineral em placas acústicas removíveis, NRC 0.70 / SRA 0.65-0.80 / CAC 30a 31dB; ref. Brillianto ou New Sandila da Owa ou equivalente | M2 | 1
22.04 | Forro metálico
22.04.020 | Forro metálico removível, em painéis de 625mm x 625mm, tipo colmeia | M2
M.04.000.023650 | Forro metálico removível tipo colmeia, paineis de 625 x 625 mm, modulação das células de 125 x 125 mm, ref. CELL T15 da Hunter Douglas ou equivalente | M2 | 1
22.04.030 | Forro metálico removível, em painéis de 625mm x 625mm, tile tegular perfurada | M2
E.08.000.023605 | Forro modular metálico em aluzink 625x625mm, em placas de alumínio Tile Tegular perfurado | M2 | 1
22.06 | Brise-soleil
22.06.130 | Brise em placa cimentícia, montado em perfil e chapa metálica | M2
B.01.000.010101 | Ajudante geral | H | 2
B.01.000.010111 | Carpinteiro | H | 1
B.01.000.010144 | Serralheiro | H | 2
E.03.000.026516 | Parafuso em latão com cabeça sextavada, com rosca mecânica de 3/8´ x 50mm | UN | 2
E.05.000.026678 | Ferro cantoneira abas iguais em aço carbono, de 1´ x 1´ x 1/8´ | KG | 24.58
H.13.000.069565 | Solda eletrolítica tipo Smaw-AWS 6013 eletrodos esp. 2,5/3,25/4,0mm, ref. ESAB, LINCOLN e WELD | KG | 0.1
I.05.000.021080 | Placa cimentícia em CRFS impermeabilizada, espessura 6 mm, dimensões 1,20 x 2,00m, ref. Eternit, Brasilit ou equivalente | UN | 0.4
S.04.000.026514 | Parafuso auto-atarraxante com fenda, zincado branco de 9,5 x 2,9 mm | UN | 20
22.06.240 | Brise metálico fixo em chapa lisa aluzinc pré-pintada, formato ogiva, lâmina frontal de 200mm | M2
E.20.000.091554 | Brise metálico fixo em chapa lisa de Aluzinc pré-pintada, espessura de 0,6 mm, seção "U" dimensão 200x75mm, ref. Aerobrise 200 da Hunter Douglas, AB 200 da Refax, BSM-A200 da Sul Metais ou equivalente | M2 | 1
22.06.250 | Brise metálico curvo e móvel termoacústico em chapa lisa aluzinc pré-pintada | M2
E.20.000.025640 | Brise metálico curvo/móvel termoacústico, chapa lisa aluzinc pré-pintada, injeção poliuretano expandido, ref. Termobrise Luxalon 335 da Hunter Douglas, Asa de avião da Refax, BSM335 da Sul Metais ou equivalente | M2 | 1
22.06.300 | Brise metálico curvo e móvel em chapa microperfurada de alumínio pré-pintada | M2
E.08.000.025053 | Brise metálico curvo e móvel em chapa microperfurada de alumínio pré-pintada, ref. AS288 Retrátil da Refax, SM A300 da Sul Metais ou equivalente | M2 | 1
22.06.340 | Brise metálico fixo em chapa lisa alumínio pré-pintada, formato ogiva, lâmina frontal de 200mm | M2
E.08.000.025059 | Brise metálico em Alumínio, espessura 0,5 mm, com aletas de 20 cm, estrutura auxiliar, ref. AB200 da Refax, BSM-A200 da Sul Metais ou equivalente | M2 | 1
22.06.350 | Brise metálico curvo e móvel termoacústico em chapa lisa de alumínio pré-pintada | M2
E.08.000.025044 | Brise metálico curvo e móvel termoacustico, em chapa lisa de alumínio pré-pintada, preenchido com poliuretano expandido injetado, largura 335 mm, ref. Asa de avião da Refax, BSM335 da Sul Metal ou equivalente | M2 | 1
22.20 | Reparos, conservações e complementos - GRUPO 22
22.20.011 | Placa em lã de vidro revestida em PVC, auto extinguível | M2
M.04.000.034020 | Placas em lã de vidro microperfurado, revestida em PVC tipo Forrovid, para reparos em forro existente | M2 | 1
22.20.020 | Recolocação de forros fixados | M2
B.01.000.010111 | Carpinteiro | H | 0.3
B.01.000.010112 | Ajudante de carpinteiro | H | 0.3
E.02.000.026760 | Prego diversas bitolas (referência 18 x 27) | KG | 0.08
22.20.040 | Recolocação de forros apoiados ou encaixados | M2
B.01.000.010111 | Carpinteiro | H | 0.15
B.01.000.010112 | Ajudante de carpinteiro | H | 0.15
22.20.050 | Moldura de gesso simples, largura até 6,0cm | M
L.01.000.034019 | Moldura gesso simples, espessura até 6,0cm, instalada | M | 1
22.20.090 | Abertura para vão de luminária em forro de PVC modular | UN
P.01.000.034016 | Abertura para vão de luminária em forro de PVC modular | UN | 1
23 | ESQUADRIA, MARCENARIA E ELEMENTO EM MADEIRA
23.01 | Janela e veneziana em madeira
23.01.050 | Caixilho em madeira maxim-ar | M2
B.01.000.010111 | Carpinteiro | H | 0.2
B.01.000.010139 | Pedreiro | H | 1.2
B.01.000.010146 | Servente | H | 1.2
B.02.000.020508 | Cimento CPII-E-32 (sacos de 50 kg) | KG | 2.71
B.04.000.020503 | Areia média lavada (a granel caçamba fechada) | M3 | 0.0063
E.02.000.026760 | Prego diversas bitolas (referência 18 x 27) | KG | 0.2
H.02.000.090741 | Caixilho de madeira maxim-ar | M2 | 1
23.01.060 | Caixilho em madeira tipo veneziana de correr | M2
B.01.000.010111 | Carpinteiro | H | 0.2
B.01.000.010139 | Pedreiro | H | 1.2
B.01.000.010146 | Servente | H | 1.2
B.02.000.020508 | Cimento CPII-E-32 (sacos de 50 kg) | KG | 2.71
B.04.000.020503 | Areia média lavada (a granel caçamba fechada) | M3 | 0.0063
D.04.000.030006 | Caixilho em madeira, tipo veneziana de correr | M2 | 1
E.02.000.026760 | Prego diversas bitolas (referência 18 x 27) | KG | 0.2
23.02 | Porta macho / fêmea montada com batente
23.02.010 | Acréscimo de bandeira - porta macho e fêmea com batente de madeira | M2
B.01.000.010111 | Carpinteiro | H | 0.72
B.01.000.010112 | Ajudante de carpinteiro | H | 0.72
B.01.000.010139 | Pedreiro | H | 0.66
B.01.000.010146 | Servente | H | 0.66
B.02.000.020508 | Cimento CPII-E-32 (sacos de 50 kg) | KG | 0.95
B.04.000.020503 | Areia média lavada (a granel caçamba fechada) | M3 | 0.0022
D.04.000.030135 | Batente madeira itauba/garapeira/cedro/angelim 14 x 3,5 cm, vão 52 a 92 x 210 cm | UN | 0.35
D.04.000.030150 | Guarnição cedrinho de 210 x 100 x 1 x 5 cm | UN | 0.7
D.04.000.030225 | Folha de porta macho/fêmea sem emenda de 72x210cm | UN | 0.661
E.02.000.026760 | Prego diversas bitolas (referência 18 x 27) | KG | 0.1536
23.02.030 | Porta macho e fêmea com batente de madeira - 70 x 210 cm | UN
B.01.000.010111 | Carpinteiro | H | 1.5
B.01.000.010112 | Ajudante de carpinteiro | H | 1.5
B.01.000.010139 | Pedreiro | H | 1.3
B.01.000.010146 | Servente | H | 1.3
B.02.000.020508 | Cimento CPII-E-32 (sacos de 50 kg) | KG | 2.71
B.04.000.020503 | Areia média lavada (a granel caçamba fechada) | M3 | 0.0063
D.04.000.030135 | Batente madeira itauba/garapeira/cedro/angelim 14 x 3,5 cm, vão 52 a 92 x 210 cm | UN | 1
D.04.000.030150 | Guarnição cedrinho de 210 x 100 x 1 x 5 cm | UN | 2
D.04.000.030225 | Folha de porta macho/fêmea sem emenda de 72x210cm | UN | 1
E.02.000.026760 | Prego diversas bitolas (referência 18 x 27) | KG | 0.2
23.02.040 | Porta macho e fêmea com batente de madeira - 80 x 210 cm | UN
B.01.000.010111 | Carpinteiro | H | 1.5
B.01.000.010112 | Ajudante de carpinteiro | H | 1.5
B.01.000.010139 | Pedreiro | H | 1.3
B.01.000.010146 | Servente | H | 1.3
B.02.000.020508 | Cimento CPII-E-32 (sacos de 50 kg) | KG | 2.71
B.04.000.020503 | Areia média lavada (a granel caçamba fechada) | M3 | 0.0063
D.04.000.030135 | Batente madeira itauba/garapeira/cedro/angelim 14 x 3,5 cm, vão 52 a 92 x 210 cm | UN | 1
D.04.000.030150 | Guarnição cedrinho de 210 x 100 x 1 x 5 cm | UN | 2
D.04.000.030226 | Folha de porta macho/fêmea sem emenda de 82x210cm | UN | 1
E.02.000.026760 | Prego diversas bitolas (referência 18 x 27) | KG | 0.2
23.02.050 | Porta macho e fêmea com batente de madeira - 90 x 210 cm | UN
B.01.000.010111 | Carpinteiro | H | 1.5
B.01.000.010112 | Ajudante de carpinteiro | H | 1.5
B.01.000.010139 | Pedreiro | H | 1.3
B.01.000.010146 | Servente | H | 1.3
B.02.000.020508 | Cimento CPII-E-32 (sacos de 50 kg) | KG | 2.71
B.04.000.020503 | Areia média lavada (a granel caçamba fechada) | M3 | 0.0063
D.04.000.030135 | Batente madeira itauba/garapeira/cedro/angelim 14 x 3,5 cm, vão 52 a 92 x 210 cm | UN | 1
D.04.000.030150 | Guarnição cedrinho de 210 x 100 x 1 x 5 cm | UN | 2
D.04.000.030227 | Folha de porta macho/fêmea sem emenda de 92x210cm | UN | 1
E.02.000.026760 | Prego diversas bitolas (referência 18 x 27) | KG | 0.2
23.02.060 | Porta macho e fêmea com batente de madeira - 120 x 210 cm | UN
B.01.000.010111 | Carpinteiro | H | 2
B.01.000.010112 | Ajudante de carpinteiro | H | 2
B.01.000.010139 | Pedreiro | H | 1.5
B.01.000.010146 | Servente | H | 1.5
B.02.000.020508 | Cimento CPII-E-32 (sacos de 50 kg) | KG | 2.71
B.04.000.020503 | Areia média lavada (a granel caçamba fechada) | M3 | 0.0063
D.04.000.030137 | Batente madeira itauba/garapeira/cedro/angelim 14 x 3,5 cm, vão 122 x 210 cm | UN | 1
D.04.000.030150 | Guarnição cedrinho de 210 x 100 x 1 x 5 cm | UN | 2.5
D.04.000.030228 | Folha de porta macho/fêmea sem emenda de 62x210cm | UN | 2
E.02.000.026760 | Prego diversas bitolas (referência 18 x 27) | KG | 0.3
23.04 | Porta lisa laminada montada com batente
23.04.070 | Porta em laminado fenólico melamínico com batente em alumínio - 80 x 180 cm | UN
B.01.000.010111 | Carpinteiro | H | 1.4
B.01.000.010112 | Ajudante de carpinteiro | H | 1.4
D.04.000.030207 | Folha de madeira sarrafeada, revestida nas 2 faces com laminado liso 82x210cm | UN | 1
E.03.000.026548 | Parafuso cabeça chata com bucha plástica de 8 mm - 5,5 x 50 mm | UN | 8
E.07.000.020127 | Perfil em alumínio anodizado natural, perfil qualquer | KG | 4.23
23.04.080 | Porta em laminado fenólico melamínico com batente em alumínio - 60 x 160 cm | UN
B.01.000.010111 | Carpinteiro | H | 1.4
B.01.000.010112 | Ajudante de carpinteiro | H | 1.4
D.04.000.030205 | Folha de madeira sarrafeada, revestida nas 2 faces com laminado liso 62x210cm | UN | 1
E.03.000.026548 | Parafuso cabeça chata com bucha plástica de 8 mm - 5,5 x 50 mm | UN | 6
S.04.000.020160 | Batente de alumínio para divisória | M | 3.2
23.04.090 | Porta em laminado fenólico melamínico com acabamento liso, batente de madeira sem revestimento - 70 x 210 cm | UN
B.01.000.010111 | Carpinteiro | H | 1.5
B.01.000.010112 | Ajudante de carpinteiro | H | 1.5
B.01.000.010139 | Pedreiro | H | 1.3
B.01.000.010146 | Servente | H | 1.3
B.02.000.020508 | Cimento CPII-E-32 (sacos de 50 kg) | KG | 2.71
B.04.000.020503 | Areia média lavada (a granel caçamba fechada) | M3 | 0.0063
D.04.000.030135 | Batente madeira itauba/garapeira/cedro/angelim 14 x 3,5 cm, vão 52 a 92 x 210 cm | UN | 1
D.04.000.030150 | Guarnição cedrinho de 210 x 100 x 1 x 5 cm | UN | 2
D.04.000.030206 | Folha de madeira sarrafeada, revestida nas 2 faces com laminado liso 72x210cm | UN | 1
E.02.000.026760 | Prego diversas bitolas (referência 18 x 27) | KG | 0.2
23.04.100 | Porta em laminado fenólico melamínico com acabamento liso, batente de madeira sem revestimento - 80 x 210 cm | UN
B.01.000.010111 | Carpinteiro | H | 1.5
B.01.000.010112 | Ajudante de carpinteiro | H | 1.5
B.01.000.010139 | Pedreiro | H | 1.3
B.01.000.010146 | Servente | H | 1.3
B.02.000.020508 | Cimento CPII-E-32 (sacos de 50 kg) | KG | 2.71
B.04.000.020503 | Areia média lavada (a granel caçamba fechada) | M3 | 0.0063
D.04.000.030135 | Batente madeira itauba/garapeira/cedro/angelim 14 x 3,5 cm, vão 52 a 92 x 210 cm | UN | 1
D.04.000.030150 | Guarnição cedrinho de 210 x 100 x 1 x 5 cm | UN | 2
D.04.000.030207 | Folha de madeira sarrafeada, revestida nas 2 faces com laminado liso 82x210cm | UN | 1
E.02.000.026760 | Prego diversas bitolas (referência 18 x 27) | KG | 0.2
23.04.110 | Porta em laminado fenólico melamínico com acabamento liso, batente de madeira sem revestimento - 90 x 210 cm | UN
B.01.000.010111 | Carpinteiro | H | 1.5
B.01.000.010112 | Ajudante de carpinteiro | H | 1.5
B.01.000.010139 | Pedreiro | H | 1.3
B.01.000.010146 | Servente | H | 1.3
B.02.000.020508 | Cimento CPII-E-32 (sacos de 50 kg) | KG | 2.71
B.04.000.020503 | Areia média lavada (a granel caçamba fechada) | M3 | 0.0063
D.04.000.030135 | Batente madeira itauba/garapeira/cedro/angelim 14 x 3,5 cm, vão 52 a 92 x 210 cm | UN | 1
D.04.000.030150 | Guarnição cedrinho de 210 x 100 x 1 x 5 cm | UN | 2
D.04.000.030208 | Folha de madeira sarrafeada, revestida nas 2 faces com laminado liso 92x210cm | UN | 1
E.02.000.026760 | Prego diversas bitolas (referência 18 x 27) | KG | 0.2
23.04.120 | Porta em laminado fenólico melamínico com acabamento liso, batente de madeira sem revestimento - 120 x 210 cm | UN
B.01.000.010111 | Carpinteiro | H | 2
B.01.000.010112 | Ajudante de carpinteiro | H | 2
B.01.000.010139 | Pedreiro | H | 1.5
B.01.000.010146 | Servente | H | 1.5
B.02.000.020508 | Cimento CPII-E-32 (sacos de 50 kg) | KG | 2.71
B.04.000.020503 | Areia média lavada (a granel caçamba fechada) | M3 | 0.0063
D.04.000.030137 | Batente madeira itauba/garapeira/cedro/angelim 14 x 3,5 cm, vão 122 x 210 cm | UN | 1
D.04.000.030150 | Guarnição cedrinho de 210 x 100 x 1 x 5 cm | UN | 2.5
D.04.000.030205 | Folha de madeira sarrafeada, revestida nas 2 faces com laminado liso 62x210cm | UN | 2
E.02.000.026760 | Prego diversas bitolas (referência 18 x 27) | KG | 0.3
23.04.130 | Porta em laminado fenólico melamínico com acabamento liso, batente de madeira sem revestimento - 140 x 210 cm | UN
B.01.000.010111 | Carpinteiro | H | 2
B.01.000.010112 | Ajudante de carpinteiro | H | 2
B.01.000.010139 | Pedreiro | H | 1.5
B.01.000.010146 | Servente | H | 1.5
B.02.000.020508 | Cimento CPII-E-32 (sacos de 50 kg) | KG | 2.71
B.04.000.020503 | Areia média lavada (a granel caçamba fechada) | M3 | 0.0063
D.04.000.030135 | Batente madeira itauba/garapeira/cedro/angelim 14 x 3,5 cm, vão 52 a 92 x 210 cm | UN | 1.556
D.04.000.030150 | Guarnição cedrinho de 210 x 100 x 1 x 5 cm | UN | 2.5
D.04.000.030206 | Folha de madeira sarrafeada, revestida nas 2 faces com laminado liso 72x210cm | UN | 2
E.02.000.026760 | Prego diversas bitolas (referência 18 x 27) | KG | 0.3
23.04.140 | Porta em laminado fenólico melamínico com acabamento liso, batente de madeira sem revestimento - 220 x 210 cm | UN
B.01.000.010111 | Carpinteiro | H | 2.5
B.01.000.010112 | Ajudante de carpinteiro | H | 2.5
B.01.000.010139 | Pedreiro | H | 1.5
B.01.000.010146 | Servente | H | 1.5
B.02.000.020508 | Cimento CPII-E-32 (sacos de 50 kg) | KG | 3.61
B.04.000.020503 | Areia média lavada (a granel caçamba fechada) | M3 | 0.0084
D.04.000.030135 | Batente madeira itauba/garapeira/cedro/angelim 14 x 3,5 cm, vão 52 a 92 x 210 cm | UN | 2.444
D.04.000.030150 | Guarnição cedrinho de 210 x 100 x 1 x 5 cm | UN | 3.5
D.04.000.030205 | Folha de madeira sarrafeada, revestida nas 2 faces com laminado liso 62x210cm | UN | 4
E.02.000.026760 | Prego diversas bitolas (referência 18 x 27) | KG | 0.4
23.04.570 | Porta em laminado melamínico estrutural com acabamento texturizado, batente em alumínio com ferragens - 60 x 180 cm | UN
B.01.000.010111 | Carpinteiro | H | 0.35
B.01.000.010112 | Ajudante de carpinteiro | H | 0.35
I.01.000.030105 | Porta em laminado melamínico estrutural Alcoplac, TS-10 (fórmica maciça) - 62 x 180cm, com dobradiça e fechadura | UN | 1
23.04.580 | Porta em laminado fenólico melamínico com acabamento liso, batente metálico - 60 x 160 cm | UN
B.01.000.010111 | Carpinteiro | H | 1.4
B.01.000.010112 | Ajudante de carpinteiro | H | 1.4
B.01.000.010139 | Pedreiro | H | 1.3
B.01.000.010146 | Servente | H | 1.3
D.04.000.030205 | Folha de madeira sarrafeada, revestida nas 2 faces com laminado liso 62x210cm | UN | 1
E.03.000.026548 | Parafuso cabeça chata com bucha plástica de 8 mm - 5,5 x 50 mm | UN | 8
H.04.000.031312 | Batente em chapa 16 dobrada e zincada | M | 4.9
23.04.590 | Porta em laminado fenólico melamínico com acabamento liso, batente metálico - 70 x 210 cm | UN
B.01.000.010111 | Carpinteiro | H | 1.3
B.01.000.010112 | Ajudante de carpinteiro | H | 1.3
B.01.000.010139 | Pedreiro | H | 1.3
B.01.000.010146 | Servente | H | 1.3
B.02.000.020508 | Cimento CPII-E-32 (sacos de 50 kg) | KG | 2.71
B.04.000.020503 | Areia média lavada (a granel caçamba fechada) | M3 | 0.0063
D.04.000.030206 | Folha de madeira sarrafeada, revestida nas 2 faces com laminado liso 72x210cm | UN | 1
H.04.000.031312 | Batente em chapa 16 dobrada e zincada | M | 5
23.04.600 | Porta em laminado fenólico melamínico com acabamento liso, batente metálico - 80 x 210 cm | UN
B.01.000.010111 | Carpinteiro | H | 1.3
B.01.000.010112 | Ajudante de carpinteiro | H | 1.3
B.01.000.010139 | Pedreiro | H | 1.3
B.01.000.010146 | Servente | H | 1.3
B.02.000.020508 | Cimento CPII-E-32 (sacos de 50 kg) | KG | 2.71
B.04.000.020503 | Areia média lavada (a granel caçamba fechada) | M3 | 0.0063
D.04.000.030207 | Folha de madeira sarrafeada, revestida nas 2 faces com laminado liso 82x210cm | UN | 1
H.04.000.031312 | Batente em chapa 16 dobrada e zincada | M | 5.2
23.04.610 | Porta em laminado fenólico melamínico com acabamento liso, batente metálico - 90 x 210 cm | UN
B.01.000.010111 | Carpinteiro | H | 1.3
B.01.000.010112 | Ajudante de carpinteiro | H | 1.3
B.01.000.010139 | Pedreiro | H | 1.3
B.01.000.010146 | Servente | H | 1.3
B.02.000.020508 | Cimento CPII-E-32 (sacos de 50 kg) | KG | 2.71
B.04.000.020503 | Areia média lavada (a granel caçamba fechada) | M3 | 0.0063
D.04.000.030208 | Folha de madeira sarrafeada, revestida nas 2 faces com laminado liso 92x210cm | UN | 1
H.04.000.031312 | Batente em chapa 16 dobrada e zincada | M | 5.2
23.04.620 | Porta em laminado fenólico melamínico com acabamento liso, batente metálico - 120 x 210 cm | UN
B.01.000.010111 | Carpinteiro | H | 1.7
B.01.000.010112 | Ajudante de carpinteiro | H | 1.7
B.01.000.010139 | Pedreiro | H | 1.7
B.01.000.010146 | Servente | H | 1.7
B.02.000.020508 | Cimento CPII-E-32 (sacos de 50 kg) | KG | 2.71
B.04.000.020503 | Areia média lavada (a granel caçamba fechada) | M3 | 0.0063
D.04.000.030205 | Folha de madeira sarrafeada, revestida nas 2 faces com laminado liso 62x210cm | UN | 2
H.04.000.031312 | Batente em chapa 16 dobrada e zincada | M | 5.5
23.08 | Marcenaria em geral
23.08.010 | Estrado em madeira | M2
B.01.000.010111 | Carpinteiro | H | 1
B.01.000.010112 | Ajudante de carpinteiro | H | 1
D.02.000.021001 | Caibro em cambará, cedrinho, eucalipto-citriodora, eucalipto-saligna, garapa, cupiúba, de 5,0 x 6,0cm | M | 3.3
D.04.000.021076 | Tabua emparelhada em cambará, cedrinho, cupuíba, amesclão, eucalipto-citriodora, eucalipto-saligna, garapa, pinus-elioti, tauari, de 2,50 x 10cm | M | 7.7
E.02.000.026760 | Prego diversas bitolas (referência 18 x 27) | KG | 0.17
23.08.020 | Faixa/batedor de proteção em madeira aparelhada natural de 10 x 2,5 cm | M
B.01.000.010139 | Pedreiro | H | 0.2
B.01.000.010146 | Servente | H | 0.2
D.04.000.021076 | Tabua emparelhada em cambará, cedrinho, cupuíba, amesclão, eucalipto-citriodora, eucalipto-saligna, garapa, pinus-elioti, tauari, de 2,50 x 10cm | M | 1
E.03.000.026548 | Parafuso cabeça chata com bucha plástica de 8 mm - 5,5 x 50 mm | UN | 1.19
23.08.030 | Faixa/batedor de proteção em madeira de 20 x 5 cm, com acabamento em laminado fenólico melamínico | M
B.01.000.010111 | Carpinteiro | H | 2
B.01.000.010112 | Ajudante de carpinteiro | H | 2
B.09.000.039075 | Cola para chapas melamínicas | KG | 0.28
D.02.000.090635 | Madeira em cambará, cedrinho, eucalipto-citriodora, eucalipto-saligna, garapa, cupiúba, itaúba, de 5 x 20 cm - bruta | M | 1
D.04.000.030360 | Chapa de laminado melamínico | M2 | 0.28
E.03.000.026548 | Parafuso cabeça chata com bucha plástica de 8 mm - 5,5 x 50 mm | UN | 0.83
E.03.000.049534 | Parafuso cabeça abaulada M16 x 45 mm | UN | 1.67
S.04.000.021028 | Madeira serrada G1-C6 | M3 | 0.0006
23.08.040 | Armário/gabinete embutido em MDF sob medida, revestido em laminado melamínico, com portas e prateleiras | M2
H.02.000.090916 | Armário/gabinete embutido em MDF sob medida, revestido em laminado melamínico, com portas, prateleiras e ferragens - instalado | M2 | 1
23.08.060 | Tampo sob medida em compensado, revestido na face superior em laminado fenólico melamínico | M2
H.02.000.090802 | Tampo compensado, espessura de 25 mm, largura de 60 cm, revestimento na face superior em laminado fenólico melamínico - instalado | M | 1.67
23.08.080 | Prateleira sob medida em compensado, revestida nas duas faces em laminado fenólico melamínico | M2
B.01.000.010111 | Carpinteiro | H | 0.4
B.01.000.010112 | Ajudante de carpinteiro | H | 0.4
E.03.000.026577 | Parafuso com rosca soberba 8 x 165mm | UN | 4.44
E.03.000.026726 | Parafuso com arruela e bucha S8 de 4,8 x 50 mm, tipo panela | UN | 4.44
E.05.000.026615 | Cantoneira ferro 1´ x 1´ x 1/8´ - 1,19 kg/m | M | 1.667
H.02.000.090798 | Prateleira sob medida em compensado, revestido nas 2 faces com laminado fenólico melamínico, e= 20 mm, L= 45 cm, C= 1,20 m - instalado | M2 | 1
23.08.100 | Armário tipo prateleira com subdivisão em compensado, revestido totalmente em laminado fenólico melamínico | M2
H.02.000.090801 | Armário tipo prateleira revestido em laminado fenólico melamínico, espessura 20mm - instalado | M2 | 1
23.08.110 | Painel em compensado naval, espessura de 25 mm | M2
B.01.000.010111 | Carpinteiro | H | 1
B.01.000.010112 | Ajudante de carpinteiro | H | 1
B.09.000.039075 | Cola para chapas melamínicas | KG | 0.28
D.02.000.021018 | Sarrafo de cedrinho bruto - 1´ x 3´ | M | 1
D.03.000.021036 | Chapa compensado naval em virola, espessura de 25mm - (2,20 x 1,60)m | M2 | 1.3
E.03.000.026548 | Parafuso cabeça chata com bucha plástica de 8 mm - 5,5 x 50 mm | UN | 4
23.08.160 | Porta lisa com balcão, batente de madeira, completa - 80 x 210 cm | CJ
B.01.000.010111 | Carpinteiro | H | 3
B.01.000.010112 | Ajudante de carpinteiro | H | 3
B.01.000.010139 | Pedreiro | H | 1.3
B.01.000.010146 | Servente | H | 1.3
B.02.000.020508 | Cimento CPII-E-32 (sacos de 50 kg) | KG | 2.71
B.04.000.020503 | Areia média lavada (a granel caçamba fechada) | M3 | 0.0063
D.04.000.030135 | Batente madeira itauba/garapeira/cedro/angelim 14 x 3,5 cm, vão 52 a 92 x 210 cm | UN | 1
D.04.000.030150 | Guarnição cedrinho de 210 x 100 x 1 x 5 cm | UN | 2
D.04.000.030223 | Folha de porta lisa em madeira sarrafeada para pintura 82x210cm | UN | 1.2
E.02.000.026760 | Prego diversas bitolas (referência 18 x 27) | KG | 0.2
H.08.000.031645 | Dobradiça em latão cromado de 3 1/2" x 3", ref. La Fonte Dob 90 3 1/2" x 3" LT S/P CR, Arouca 346, 3500 da União Mundial ou equivalente | UN | 6
H.08.000.031688 | Fecho tipo ´unho´ de 10 cm em latão cromado de embutir | UN | 1
H.08.000.035004 | Ferragem completa com maçaneta tipo alavanca, com miolo tipo gorges, para porta interna com 1 folha; referência 721/01 CR da Pado, 402526/40 da Arouca ou equivalente | CJ | 1
23.08.170 | Lousa em laminado melamínico, branco - linha comercial | M2
B.01.000.010111 | Carpinteiro | H | 0.0833
B.01.000.010112 | Ajudante de carpinteiro | H | 0.3333
D.04.000.098078 | Lousa em laminado melamínico, branco linha comercial | M2 | 1
23.08.210 | Armário sob medida em compensado de madeira totalmente revestido em folheado de madeira, completo | M2
H.02.000.065547 | Armário sob medida compensado, revestido folheado madeira (mogno, freijó, imbuia, marfim, cerejeira) dobradiça em aço, puxadores, trinco com chave profundidade até 50cm | M2 | 1
23.08.220 | Armário sob medida em compensado de madeira totalmente revestido em laminado melamínico texturizado, completo | M2
H.02.000.065548 | Armário sob medida compensado, revestido laminado melamínico texturizado, várias cores (post forming) dobradiça em aço, puxadores, trinco com chave, profundidade até 50 cm | M2 | 1
23.08.242 | Porta lisa de correr suspensa em madeira com batente | M2
B.01.000.010111 | Carpinteiro | H | 1.5
D.04.000.030003 | Porta lisa de correr suspensa em madeira Curupixá, freijo, com batente e trilho na parte superior | M2 | 1
23.08.244 | Porta articulada em MDF revestida com laminado melamínico, batente em alumínio - completa | M2
B.01.000.010101 | Ajudante geral | H | 4
B.01.000.010111 | Carpinteiro | H | 4
B.09.000.039075 | Cola para chapas melamínicas | KG | 0.8
D.04.000.030360 | Chapa de laminado melamínico | M2 | 2
E.03.000.026548 | Parafuso cabeça chata com bucha plástica de 8 mm - 5,5 x 50 mm | UN | 7
E.07.000.020121 | Trilho em alumínio simples | M | 2
E.07.000.020122 | Perfil retangular em alumínio de 50x25x2mm | M | 2
H.08.000.031679 | Roldana RO65 Plus, para porta de correr de 60kg - 15mm | UN | 4
H.08.000.035004 | Ferragem completa com maçaneta tipo alavanca, com miolo tipo gorges, para porta interna com 1 folha; referência 721/01 CR da Pado, 402526/40 da Arouca ou equivalente | CJ | 1
S.04.000.031731 | Dobradiça em aço cromado com pino e bola em aço de 3 1/2´ x 3´ | UN | 4
S.08.000.000001 | Chapa em microfibra MDF cru, espessura de 2mm | M2 | 1
23.08.320 | Porta acústica de madeira | M2
B.01.000.010112 | Ajudante de carpinteiro | H | 0.868
B.01.000.010130 | Marceneiro | H | 0.868
B.01.000.010139 | Pedreiro | H | 0.876
B.01.000.010146 | Servente | H | 0.876
B.02.000.020508 | Cimento CPII-E-32 (sacos de 50 kg) | KG | 0.906
B.04.000.020503 | Areia média lavada (a granel caçamba fechada) | M3 | 0.002
B.09.000.028074 | Adesivo para poliuretano PA 02 | bg | 0.5
D.04.000.030135 | Batente madeira itauba/garapeira/cedro/angelim 14 x 3,5 cm, vão 52 a 92 x 210 cm | UN | 0.465
D.04.000.030150 | Guarnição cedrinho de 210 x 100 x 1 x 5 cm | UN | 0.871
D.04.000.030223 | Folha de porta lisa em madeira sarrafeada para pintura 82x210cm | UN | 0.581
E.02.000.026760 | Prego diversas bitolas (referência 18 x 27) | KG | 0.087
F.10.000.024520 | Espuma flexível poliuretano poliéter, auto extinguível, superfície em cunhas anecóicas ou ondulado, natural grafite, e=50mm, densidade 28 até 35kg/m³; ref. Sonique Wave 50/10 Vibrasom, Sinus PLus da Isopur ou equivalente | M2 | 1.362
23.08.380 | Faixa/batedor de proteção em madeira de 290 x 15 mm, com acabamento em laminado fenólico melamínico | M
B.01.000.010139 | Pedreiro | H | 0.2
B.01.000.010146 | Servente | H | 0.2
D.04.000.030380 | Faixa/batedor de proteção em tábua de MDF, revestido com laminado melamínico, canto arredondado - 290x15mm | M | 1
E.03.000.026548 | Parafuso cabeça chata com bucha plástica de 8 mm - 5,5 x 50 mm | UN | 4
23.09 | Porta lisa comum montada com batente
23.09.010 | Acréscimo de bandeira - porta lisa comum com batente de madeira | M2
B.01.000.010111 | Carpinteiro | H | 0.72
B.01.000.010112 | Ajudante de carpinteiro | H | 0.72
B.01.000.010139 | Pedreiro | H | 0.66
B.01.000.010146 | Servente | H | 0.66
B.02.000.020508 | Cimento CPII-E-32 (sacos de 50 kg) | KG | 0.95
B.04.000.020503 | Areia média lavada (a granel caçamba fechada) | M3 | 0.0022
D.04.000.030135 | Batente madeira itauba/garapeira/cedro/angelim 14 x 3,5 cm, vão 52 a 92 x 210 cm | UN | 0.35
D.04.000.030150 | Guarnição cedrinho de 210 x 100 x 1 x 5 cm | UN | 0.7
D.04.000.030224 | Folha de porta lisa em madeira sarrafeada para pintura 92x210cm | UN | 0.595
E.02.000.026760 | Prego diversas bitolas (referência 18 x 27) | KG | 0.1536
23.09.020 | Porta lisa com batente madeira - 60 x 210 cm | UN
B.01.000.010111 | Carpinteiro | H | 1.5
B.01.000.010112 | Ajudante de carpinteiro | H | 1.5
B.01.000.010139 | Pedreiro | H | 1.3
B.01.000.010146 | Servente | H | 1.3
B.02.000.020508 | Cimento CPII-E-32 (sacos de 50 kg) | KG | 2.71
B.04.000.020503 | Areia média lavada (a granel caçamba fechada) | M3 | 0.0063
D.04.000.030135 | Batente madeira itauba/garapeira/cedro/angelim 14 x 3,5 cm, vão 52 a 92 x 210 cm | UN | 1
D.04.000.030150 | Guarnição cedrinho de 210 x 100 x 1 x 5 cm | UN | 2
D.04.000.030221 | Folha de porta lisa em madeira sarrafeada para pintura 62x210cm | UN | 1
E.02.000.026760 | Prego diversas bitolas (referência 18 x 27) | KG | 0.2
23.09.030 | Porta lisa com batente madeira - 70 x 210 cm | UN
B.01.000.010111 | Carpinteiro | H | 1.5
B.01.000.010112 | Ajudante de carpinteiro | H | 1.5
B.01.000.010139 | Pedreiro | H | 1.3
B.01.000.010146 | Servente | H | 1.3
B.02.000.020508 | Cimento CPII-E-32 (sacos de 50 kg) | KG | 2.71
B.04.000.020503 | Areia média lavada (a granel caçamba fechada) | M3 | 0.0063
D.04.000.030135 | Batente madeira itauba/garapeira/cedro/angelim 14 x 3,5 cm, vão 52 a 92 x 210 cm | UN | 1
D.04.000.030150 | Guarnição cedrinho de 210 x 100 x 1 x 5 cm | UN | 2
D.04.000.030222 | Folha de porta lisa em madeira sarrafeada para pintura 72x210cm | UN | 1
E.02.000.026760 | Prego diversas bitolas (referência 18 x 27) | KG | 0.2
23.09.040 | Porta lisa com batente madeira - 80 x 210 cm | UN
B.01.000.010111 | Carpinteiro | H | 1.5
B.01.000.010112 | Ajudante de carpinteiro | H | 1.5
B.01.000.010139 | Pedreiro | H | 1.3
B.01.000.010146 | Servente | H | 1.3
B.02.000.020508 | Cimento CPII-E-32 (sacos de 50 kg) | KG | 2.71
B.04.000.020503 | Areia média lavada (a granel caçamba fechada) | M3 | 0.0063
D.04.000.030135 | Batente madeira itauba/garapeira/cedro/angelim 14 x 3,5 cm, vão 52 a 92 x 210 cm | UN | 1
D.04.000.030150 | Guarnição cedrinho de 210 x 100 x 1 x 5 cm | UN | 2
D.04.000.030223 | Folha de porta lisa em madeira sarrafeada para pintura 82x210cm | UN | 1
E.02.000.026760 | Prego diversas bitolas (referência 18 x 27) | KG | 0.2
23.09.050 | Porta lisa com batente madeira - 90 x 210 cm | UN
B.01.000.010111 | Carpinteiro | H | 1.5
B.01.000.010112 | Ajudante de carpinteiro | H | 1.5
B.01.000.010139 | Pedreiro | H | 1.3
B.01.000.010146 | Servente | H | 1.3
B.02.000.020508 | Cimento CPII-E-32 (sacos de 50 kg) | KG | 2.71
B.04.000.020503 | Areia média lavada (a granel caçamba fechada) | M3 | 0.0063
D.04.000.030135 | Batente madeira itauba/garapeira/cedro/angelim 14 x 3,5 cm, vão 52 a 92 x 210 cm | UN | 1
D.04.000.030150 | Guarnição cedrinho de 210 x 100 x 1 x 5 cm | UN | 2
D.04.000.030224 | Folha de porta lisa em madeira sarrafeada para pintura 92x210cm | UN | 1
E.02.000.026760 | Prego diversas bitolas (referência 18 x 27) | KG | 0.2
23.09.052 | Porta lisa com batente madeira - 110 x 210 cm | UN
B.01.000.010111 | Carpinteiro | H | 1.5
B.01.000.010112 | Ajudante de carpinteiro | H | 1.5
B.01.000.010139 | Pedreiro | H | 1.3
B.01.000.010146 | Servente | H | 1.3
B.02.000.020508 | Cimento CPII-E-32 (sacos de 50 kg) | KG | 2.71
B.04.000.020503 | Areia média lavada (a granel caçamba fechada) | M3 | 0.0063
D.04.000.030135 | Batente madeira itauba/garapeira/cedro/angelim 14 x 3,5 cm, vão 52 a 92 x 210 cm | UN | 1.222
D.04.000.030150 | Guarnição cedrinho de 210 x 100 x 1 x 5 cm | UN | 2.5
D.04.000.030274 | Folha de porta lisa em madeira para pintura 110x210cm | UN | 1
E.02.000.026760 | Prego diversas bitolas (referência 18 x 27) | KG | 0.2
23.09.060 | Porta lisa com batente madeira - 120 x 210 cm | UN
B.01.000.010111 | Carpinteiro | H | 2
B.01.000.010112 | Ajudante de carpinteiro | H | 2
B.01.000.010139 | Pedreiro | H | 1.5
B.01.000.010146 | Servente | H | 1.5
B.02.000.020508 | Cimento CPII-E-32 (sacos de 50 kg) | KG | 2.71
B.04.000.020503 | Areia média lavada (a granel caçamba fechada) | M3 | 0.0063
D.04.000.030137 | Batente madeira itauba/garapeira/cedro/angelim 14 x 3,5 cm, vão 122 x 210 cm | UN | 1
D.04.000.030150 | Guarnição cedrinho de 210 x 100 x 1 x 5 cm | UN | 2.5
D.04.000.030221 | Folha de porta lisa em madeira sarrafeada para pintura 62x210cm | UN | 2
E.02.000.026760 | Prego diversas bitolas (referência 18 x 27) | KG | 0.3
23.09.100 | Porta lisa com batente madeira - 160 x 210 cm | UN
B.01.000.010111 | Carpinteiro | H | 2.3
B.01.000.010112 | Ajudante de carpinteiro | H | 2.3
B.01.000.010139 | Pedreiro | H | 1.75
B.01.000.010146 | Servente | H | 1.75
B.02.000.020508 | Cimento CPII-E-32 (sacos de 50 kg) | KG | 3.12
B.04.000.020503 | Areia média lavada (a granel caçamba fechada) | M3 | 0.0073
D.04.000.030135 | Batente madeira itauba/garapeira/cedro/angelim 14 x 3,5 cm, vão 52 a 92 x 210 cm | UN | 1.6
D.04.000.030150 | Guarnição cedrinho de 210 x 100 x 1 x 5 cm | UN | 3
D.04.000.030223 | Folha de porta lisa em madeira sarrafeada para pintura 82x210cm | UN | 2
E.02.000.026760 | Prego diversas bitolas (referência 18 x 27) | KG | 0.3
23.09.420 | Porta lisa com batente em alumínio, largura 60 cm, altura de 105 a 200 cm | UN
B.01.000.010111 | Carpinteiro | H | 1.4
B.01.000.010112 | Ajudante de carpinteiro | H | 1.4
D.04.000.030221 | Folha de porta lisa em madeira sarrafeada para pintura 62x210cm | UN | 1
E.03.000.026548 | Parafuso cabeça chata com bucha plástica de 8 mm - 5,5 x 50 mm | UN | 8
E.07.000.020127 | Perfil em alumínio anodizado natural, perfil qualquer | KG | 2.4
23.09.430 | Porta lisa com batente em alumínio, largura 80 cm, altura de 105 a 200 cm | UN
B.01.000.010111 | Carpinteiro | H | 1.4
B.01.000.010112 | Ajudante de carpinteiro | H | 1.4
D.04.000.030223 | Folha de porta lisa em madeira sarrafeada para pintura 82x210cm | UN | 1
E.03.000.026548 | Parafuso cabeça chata com bucha plástica de 8 mm - 5,5 x 50 mm | UN | 8
E.07.000.020127 | Perfil em alumínio anodizado natural, perfil qualquer | KG | 2.4
23.09.440 | Porta lisa com batente em alumínio, largura 90 cm, altura de 105 a 200 cm | UN
B.01.000.010111 | Carpinteiro | H | 1.4
B.01.000.010112 | Ajudante de carpinteiro | H | 1.4
D.04.000.030224 | Folha de porta lisa em madeira sarrafeada para pintura 92x210cm | UN | 1
E.03.000.026548 | Parafuso cabeça chata com bucha plástica de 8 mm - 5,5 x 50 mm | UN | 8
E.07.000.020127 | Perfil em alumínio anodizado natural, perfil qualquer | KG | 2.4
23.09.520 | Porta lisa com batente metálico - 60 x 160 cm | UN
B.01.000.010111 | Carpinteiro | H | 1.4
B.01.000.010112 | Ajudante de carpinteiro | H | 1.4
D.04.000.030221 | Folha de porta lisa em madeira sarrafeada para pintura 62x210cm | UN | 1
E.03.000.026548 | Parafuso cabeça chata com bucha plástica de 8 mm - 5,5 x 50 mm | UN | 6
H.04.000.031312 | Batente em chapa 16 dobrada e zincada | M | 3.2
23.09.530 | Porta lisa com batente metálico - 80 x 160 cm | UN
B.01.000.010111 | Carpinteiro | H | 1.4
B.01.000.010112 | Ajudante de carpinteiro | H | 1.4
D.04.000.030223 | Folha de porta lisa em madeira sarrafeada para pintura 82x210cm | UN | 1
E.03.000.026548 | Parafuso cabeça chata com bucha plástica de 8 mm - 5,5 x 50 mm | UN | 6
H.04.000.031312 | Batente em chapa 16 dobrada e zincada | M | 3.2
23.09.540 | Porta lisa com batente metálico - 70 x 210 cm | UN
B.01.000.010111 | Carpinteiro | H | 1.3
B.01.000.010112 | Ajudante de carpinteiro | H | 1.3
B.01.000.010139 | Pedreiro | H | 1.3
B.01.000.010146 | Servente | H | 1.3
B.02.000.020508 | Cimento CPII-E-32 (sacos de 50 kg) | KG | 2.71
B.04.000.020503 | Areia média lavada (a granel caçamba fechada) | M3 | 0.0063
D.04.000.030222 | Folha de porta lisa em madeira sarrafeada para pintura 72x210cm | UN | 1
H.04.000.031312 | Batente em chapa 16 dobrada e zincada | M | 5
23.09.550 | Porta lisa com batente metálico - 80 x 210 cm | UN
B.01.000.010111 | Carpinteiro | H | 1.3
B.01.000.010112 | Ajudante de carpinteiro | H | 1.3
B.01.000.010139 | Pedreiro | H | 1.3
B.01.000.010146 | Servente | H | 1.3
B.02.000.020508 | Cimento CPII-E-32 (sacos de 50 kg) | KG | 2.71
B.04.000.020503 | Areia média lavada (a granel caçamba fechada) | M3 | 0.0063
D.04.000.030223 | Folha de porta lisa em madeira sarrafeada para pintura 82x210cm | UN | 1
H.04.000.031312 | Batente em chapa 16 dobrada e zincada | M | 5.1
23.09.560 | Porta lisa com batente metálico - 90 x 210 cm | UN
B.01.000.010111 | Carpinteiro | H | 1.3
B.01.000.010112 | Ajudante de carpinteiro | H | 1.3
B.01.000.010139 | Pedreiro | H | 1.3
B.01.000.010146 | Servente | H | 1.3
B.02.000.020508 | Cimento CPII-E-32 (sacos de 50 kg) | KG | 2.71
B.04.000.020503 | Areia média lavada (a granel caçamba fechada) | M3 | 0.0063
D.04.000.030224 | Folha de porta lisa em madeira sarrafeada para pintura 92x210cm | UN | 1
H.04.000.031312 | Batente em chapa 16 dobrada e zincada | M | 5.2
23.09.570 | Porta lisa com batente metálico - 120 x 210 cm | UN
B.01.000.010111 | Carpinteiro | H | 1.7
B.01.000.010112 | Ajudante de carpinteiro | H | 1.7
B.01.000.010139 | Pedreiro | H | 1.7
B.01.000.010146 | Servente | H | 1.7
B.02.000.020508 | Cimento CPII-E-32 (sacos de 50 kg) | KG | 2.71
B.04.000.020503 | Areia média lavada (a granel caçamba fechada) | M3 | 0.0063
D.04.000.030221 | Folha de porta lisa em madeira sarrafeada para pintura 62x210cm | UN | 2
H.04.000.031312 | Batente em chapa 16 dobrada e zincada | M | 5.5
23.09.590 | Porta lisa com batente metálico - 160 x 210 cm | UN
B.01.000.010111 | Carpinteiro | H | 1.7
B.01.000.010112 | Ajudante de carpinteiro | H | 1.7
B.01.000.010139 | Pedreiro | H | 1.7
B.01.000.010146 | Servente | H | 1.7
B.02.000.020508 | Cimento CPII-E-32 (sacos de 50 kg) | KG | 2.71
B.04.000.020503 | Areia média lavada (a granel caçamba fechada) | M3 | 0.0063
D.04.000.030223 | Folha de porta lisa em madeira sarrafeada para pintura 82x210cm | UN | 2
H.04.000.031312 | Batente em chapa 16 dobrada e zincada | M | 5.9
23.09.600 | Porta lisa com batente metálico - 60 x 180 cm | UN
B.01.000.010111 | Carpinteiro | H | 1.4
B.01.000.010112 | Ajudante de carpinteiro | H | 1.4
D.04.000.030221 | Folha de porta lisa em madeira sarrafeada para pintura 62x210cm | UN | 1
E.03.000.026548 | Parafuso cabeça chata com bucha plástica de 8 mm - 5,5 x 50 mm | UN | 8
H.04.000.031312 | Batente em chapa 16 dobrada e zincada | M | 4
23.09.610 | Porta lisa com batente metálico - 60 x 210 cm | UN
B.01.000.010111 | Carpinteiro | H | 1.4
B.01.000.010112 | Ajudante de carpinteiro | H | 1.4
B.02.000.020508 | Cimento CPII-E-32 (sacos de 50 kg) | KG | 2.71
B.04.000.020503 | Areia média lavada (a granel caçamba fechada) | M3 | 0.0063
D.04.000.030221 | Folha de porta lisa em madeira sarrafeada para pintura 62x210cm | UN | 1
H.04.000.031312 | Batente em chapa 16 dobrada e zincada | M | 4.9
23.09.630 | Porta lisa com batente madeira, 2 folhas - 140 x 210 cm | UN
B.01.000.010111 | Carpinteiro | H | 2
B.01.000.010112 | Ajudante de carpinteiro | H | 2
B.01.000.010139 | Pedreiro | H | 1.5
B.01.000.010146 | Servente | H | 1.5
B.02.000.020508 | Cimento CPII-E-32 (sacos de 50 kg) | KG | 2.71
B.04.000.020503 | Areia média lavada (a granel caçamba fechada) | M3 | 0.0063
D.04.000.030108 | Folha de porta lisa em madeira folheada e encabeçada, sob medida | M2 | 2.94
D.04.000.030135 | Batente madeira itauba/garapeira/cedro/angelim 14 x 3,5 cm, vão 52 a 92 x 210 cm | UN | 1.556
D.04.000.030150 | Guarnição cedrinho de 210 x 100 x 1 x 5 cm | UN | 2.5
E.02.000.026760 | Prego diversas bitolas (referência 18 x 27) | KG | 0.3
23.11 | Porta lisa para acabamento em verniz montada com batente
23.11.010 | Acréscimo de bandeira - porta lisa para acabamento em verniz, com batente de madeira | M2
B.01.000.010111 | Carpinteiro | H | 0.72
B.01.000.010112 | Ajudante de carpinteiro | H | 0.72
B.01.000.010139 | Pedreiro | H | 0.66
B.01.000.010146 | Servente | H | 0.66
B.02.000.020508 | Cimento CPII-E-32 (sacos de 50 kg) | KG | 0.95
B.04.000.020503 | Areia média lavada (a granel caçamba fechada) | M3 | 0.0022
D.04.000.030114 | Folha de porta em madeira sarrafeada com película lisa para verniz 92x210cm | UN | 0.595
D.04.000.030135 | Batente madeira itauba/garapeira/cedro/angelim 14 x 3,5 cm, vão 52 a 92 x 210 cm | UN | 0.35
D.04.000.030150 | Guarnição cedrinho de 210 x 100 x 1 x 5 cm | UN | 0.7
E.02.000.026760 | Prego diversas bitolas (referência 18 x 27) | KG | 0.1536
23.11.030 | Porta lisa para acabamento em verniz, com batente de madeira - 70 x 210 cm | UN
B.01.000.010111 | Carpinteiro | H | 1.5
B.01.000.010112 | Ajudante de carpinteiro | H | 1.5
B.01.000.010139 | Pedreiro | H | 1.3
B.01.000.010146 | Servente | H | 1.3
B.02.000.020508 | Cimento CPII-E-32 (sacos de 50 kg) | KG | 2.71
B.04.000.020503 | Areia média lavada (a granel caçamba fechada) | M3 | 0.0063
D.04.000.030112 | Folha de porta em madeira sarrafeada com película lisa para verniz 72x210cm | UN | 1
D.04.000.030135 | Batente madeira itauba/garapeira/cedro/angelim 14 x 3,5 cm, vão 52 a 92 x 210 cm | UN | 1
D.04.000.030150 | Guarnição cedrinho de 210 x 100 x 1 x 5 cm | UN | 2
E.02.000.026760 | Prego diversas bitolas (referência 18 x 27) | KG | 0.2
23.11.040 | Porta lisa para acabamento em verniz, com batente de madeira - 80 x 210 cm | UN
B.01.000.010111 | Carpinteiro | H | 1.5
B.01.000.010112 | Ajudante de carpinteiro | H | 1.5
B.01.000.010139 | Pedreiro | H | 1.3
B.01.000.010146 | Servente | H | 1.3
B.02.000.020508 | Cimento CPII-E-32 (sacos de 50 kg) | KG | 2.71
B.04.000.020503 | Areia média lavada (a granel caçamba fechada) | M3 | 0.0063
D.04.000.030113 | Folha de porta em madeira sarrafeada com película lisa para verniz 82x210cm | UN | 1
D.04.000.030135 | Batente madeira itauba/garapeira/cedro/angelim 14 x 3,5 cm, vão 52 a 92 x 210 cm | UN | 1
D.04.000.030150 | Guarnição cedrinho de 210 x 100 x 1 x 5 cm | UN | 2
E.02.000.026760 | Prego diversas bitolas (referência 18 x 27) | KG | 0.2
23.11.050 | Porta lisa para acabamento em verniz, com batente de madeira - 90 x 210 cm | UN
B.01.000.010111 | Carpinteiro | H | 1.5
B.01.000.010112 | Ajudante de carpinteiro | H | 1.5
B.01.000.010139 | Pedreiro | H | 1.3
B.01.000.010146 | Servente | H | 1.3
B.02.000.020508 | Cimento CPII-E-32 (sacos de 50 kg) | KG | 2.71
B.04.000.020503 | Areia média lavada (a granel caçamba fechada) | M3 | 0.0063
D.04.000.030114 | Folha de porta em madeira sarrafeada com película lisa para verniz 92x210cm | UN | 1
D.04.000.030135 | Batente madeira itauba/garapeira/cedro/angelim 14 x 3,5 cm, vão 52 a 92 x 210 cm | UN | 1
D.04.000.030150 | Guarnição cedrinho de 210 x 100 x 1 x 5 cm | UN | 2
E.02.000.026760 | Prego diversas bitolas (referência 18 x 27) | KG | 0.2
23.12 | Porta comum completa - uso coletivo (padrão dimensional médio)
23.12.001 | Porta lisa de madeira, interna "PIM", para acabamento em pintura, padrão dimensional médio, com ferragens, completo - 80 x 210 cm | UN
D.04.000.030020 | Porta lisa de madeira, interna "PIM", para acabamento em pintura, 01 folha, desempenho intermediário para uso coletivo, tráfego regular 50.000 ciclos, padrão dimensional médio, com ferragens, completo - 80 x 210 cm | UN | 1
23.13 | Porta comum completa - uso público (padrão dimensional médio/pesado)
23.13.001 | Porta lisa de madeira, interna "PIM", para acabamento em pintura, padrão dimensional médio/pesado, com ferragens, completo - 80 x 210 cm | UN
D.04.000.030021 | Porta lisa de madeira, interna "PIM", para acabamento em pintura, 01 folha, desempenho superior para uso público, tráfego intenso de 100.000 ciclos, padrão dimensional médio/pesado, com ferragens, completo - 80 x 210 cm | UN | 1
23.13.002 | Porta lisa de madeira, interna "PIM", para acabamento em pintura, padrão dimensional médio/pesado, com ferragens, completo - 90 x 210 cm | UN
D.04.000.030022 | Porta lisa de madeira, interna "PIM", para acabamento em pintura, 01 folha, desempenho superior para uso público, tráfego intenso de 100.000 ciclos, padrão dimensional médio/pesado, com ferragens, completo - 90 x 210 cm | UN | 1
23.13.020 | Porta lisa de madeira, interna, resistente a umidade "PIM RU", para acabamento em pintura, padrão dimensional médio/pesado, com ferragens, completo - 80 x 210 cm | UN
D.04.000.030023 | Porta lisa de madeira, interna, resistente a umidade "PIM RU", para acabamento em pintura, 01 folha, desempenho superior para uso público, tráfego intenso de 100.000 ciclos, padrão dimensional médio/pesado, com ferragens, completo - 80 x 210 cm | UN | 1
23.13.040 | Porta lisa de madeira, interna, resistente a umidade "PIM RU", para acabamento revestido ou em pintura, para divisória sanitária, padrão dimensional médio/pesado, com ferragens, completo - 80 x 190 cm | UN
D.04.000.030024 | Porta lisa de madeira, interna "PIM RU", acab. revestida/pintura, 01 folha, de 35mm, p/divisória sanitária, desemp. superior, uso público, tráfego intenso 100.000 ciclos, padrão dimensional médio/pesado, c/ferragens, completo, 80 x 210 cm | UN | 1
23.13.052 | Porta lisa de madeira, interna, resistente a umidade "PIM RU", para acabamento em pintura, tipo acessível, padrão dimensional médio/pesado, com ferragens, completo - 90 x 210 cm | UN
D.04.000.030025 | Porta lisa de madeira, interna, resistente a umidade "PIM RU", para pintura, 01 folha, tipo acessível, desempenho superior, uso público, tráfego intenso 100.000 ciclos, padrão dimensional médio/pesado, com ferragens, completo - 90 x 210 cm | UN | 1
23.13.064 | Porta lisa de madeira, interna, resistente a umidade "PIM RU", para acabamento em pintura, de correr ou deslizante, tipo acessível, padrão dimensional pesado, com sistema deslizante e ferragens, completo - 100 x 210 cm | UN
D.04.000.030026 | Porta lisa madeira, interna, resistente a umidade "PIM RU", para pintura, 01 folha, de correr/deslizante, tipo acessível, desempenho superior p/uso público, tráfego intenso 100.000 ciclos, padrão dimensional pesado, ferragem, completo 100x200cm | UN | 1
23.20 | Reparos, conservações e complementos - GRUPO 23
23.20.020 | Recolocação de batentes de madeira | UN
B.01.000.010139 | Pedreiro | H | 1.3
B.01.000.010146 | Servente | H | 1.3
23.20.040 | Recolocação de folhas de porta ou janela | UN
B.01.000.010111 | Carpinteiro | H | 1.6
B.01.000.010112 | Ajudante de carpinteiro | H | 1.6
23.20.060 | Recolocação de guarnição ou molduras | M
B.01.000.010111 | Carpinteiro | H | 0.05
B.01.000.010112 | Ajudante de carpinteiro | H | 0.05
23.20.100 | Batente de madeira para porta | M
B.01.000.010139 | Pedreiro | H | 0.3
B.01.000.010146 | Servente | H | 0.3
B.02.000.020508 | Cimento CPII-E-32 (sacos de 50 kg) | KG | 0.54
B.04.000.020503 | Areia média lavada (a granel caçamba fechada) | M3 | 0.0013
D.02.000.021014 | Sarrafo de cedrinho 2,5 x 5 cm | M | 0.4
D.04.000.030135 | Batente madeira itauba/garapeira/cedro/angelim 14 x 3,5 cm, vão 52 a 92 x 210 cm | UN | 0.2
E.02.000.026760 | Prego diversas bitolas (referência 18 x 27) | KG | 0.04
23.20.110 | Visor fixo e requadro de madeira para porta, para receber vidro | M2
B.01.000.010111 | Carpinteiro | H | 4
B.01.000.010112 | Ajudante de carpinteiro | H | 4
B.09.000.039075 | Cola para chapas melamínicas | KG | 0.667
E.02.000.026760 | Prego diversas bitolas (referência 18 x 27) | KG | 0.2
S.05.000.021048 | Ripa de imbuia 3,5 x 1,5 cm | M | 12.68
S.05.000.021049 | Moldura de 3 cm, guarnição em padrão Imbuia - tipo meia | M | 25.8
23.20.120 | Guarnição de madeira | M
B.01.000.010111 | Carpinteiro | H | 0.05
B.01.000.010112 | Ajudante de carpinteiro | H | 0.05
D.04.000.030150 | Guarnição cedrinho de 210 x 100 x 1 x 5 cm | UN | 0.2
23.20.140 | Acréscimo de visor completo em porta de madeira | UN
H.02.000.090797 | Instalação de visor (vidro branco de 3mm) de 20x30cm, em porta de madeira colocado | UN | 1
23.20.160 | Folha de porta veneziana maciça, sob medida | M2
B.01.000.010111 | Carpinteiro | H | 0.5
B.01.000.010112 | Ajudante de carpinteiro | H | 0.5
H.02.000.030107 | Folha de porta veneziana maciça sob medida | M2 | 1
23.20.170 | Folha de porta lisa folheada com madeira, sob medida | M2
B.01.000.010111 | Carpinteiro | H | 0.5
B.01.000.010112 | Ajudante de carpinteiro | H | 0.5
D.04.000.030108 | Folha de porta lisa em madeira folheada e encabeçada, sob medida | M2 | 1
23.20.180 | Folha de porta em madeira para receber vidro, sob medida | M2
B.01.000.010111 | Carpinteiro | H | 0.5
B.01.000.010112 | Ajudante de carpinteiro | H | 0.5
H.02.000.090738 | Folha de porta em madeira para receber vidro, com montantes em imbuia | M2 | 1
23.20.310 | Folha de porta lisa comum - 60 x 210 cm | UN
B.01.000.010111 | Carpinteiro | H | 1.5
B.01.000.010112 | Ajudante de carpinteiro | H | 1.5
D.04.000.030221 | Folha de porta lisa em madeira sarrafeada para pintura 62x210cm | UN | 1
23.20.320 | Folha de porta lisa comum - 70 x 210 cm | UN
B.01.000.010111 | Carpinteiro | H | 1.5
B.01.000.010112 | Ajudante de carpinteiro | H | 1.5
D.04.000.030222 | Folha de porta lisa em madeira sarrafeada para pintura 72x210cm | UN | 1
23.20.330 | Folha de porta lisa comum - 80 x 210 cm | UN
B.01.000.010111 | Carpinteiro | H | 1.5
B.01.000.010112 | Ajudante de carpinteiro | H | 1.5
D.04.000.030223 | Folha de porta lisa em madeira sarrafeada para pintura 82x210cm | UN | 1
23.20.340 | Folha de porta lisa comum - 90 x 210 cm | UN
B.01.000.010111 | Carpinteiro | H | 1.5
B.01.000.010112 | Ajudante de carpinteiro | H | 1.5
D.04.000.030224 | Folha de porta lisa em madeira sarrafeada para pintura 92x210cm | UN | 1
23.20.450 | Folha de porta em laminado fenólico melamínico com acabamento liso - 70 x 210 cm | UN
B.01.000.010111 | Carpinteiro | H | 1.5
B.01.000.010112 | Ajudante de carpinteiro | H | 1.5
D.04.000.030206 | Folha de madeira sarrafeada, revestida nas 2 faces com laminado liso 72x210cm | UN | 1
23.20.460 | Folha de porta em laminado fenólico melamínico com acabamento liso - 90 x 210 cm | UN
B.01.000.010111 | Carpinteiro | H | 1.5
B.01.000.010112 | Ajudante de carpinteiro | H | 1.5
D.04.000.030208 | Folha de madeira sarrafeada, revestida nas 2 faces com laminado liso 92x210cm | UN | 1
23.20.550 | Folha de porta em laminado fenólico melamínico com acabamento liso - 80 x 210 cm | UN
B.01.000.010111 | Carpinteiro | H | 1.5
B.01.000.010112 | Ajudante de carpinteiro | H | 1.5
D.04.000.030207 | Folha de madeira sarrafeada, revestida nas 2 faces com laminado liso 82x210cm | UN | 1
23.20.600 | Folha de porta em madeira com tela de proteção tipo mosqueteira | M2
B.01.000.010111 | Carpinteiro | H | 1.5
B.01.000.010112 | Ajudante de carpinteiro | H | 1.5
D.04.000.030108 | Folha de porta lisa em madeira folheada e encabeçada, sob medida | M2 | 1
D.04.000.036106 | Cordão meia cana de madeira aparelhada 1 x 1cm, em cumaru, ipê, jatobá, tauari, garapa, angelim-pedra, de 1 x 1cm | M | 4.12
E.02.000.026760 | Prego diversas bitolas (referência 18 x 27) | KG | 0.04
S.04.000.090258 | Tela tipo mosquiteira em arame galvanizado malha 14, fio 30, abertura 1,5 mm, com requadro em perfis e chapas de ferro galvanizado - removível | M2 | 1
24 | ESQUADRIA, SERRALHERIA E ELEMENTO EM FERRO
24.01 | Caixilho em ferro
24.01.010 | Caixilho em ferro fixo, sob medida | M2
B.01.000.010139 | Pedreiro | H | 0.54
B.01.000.010146 | Servente | H | 0.75
B.02.000.020508 | Cimento CPII-E-32 (sacos de 50 kg) | KG | 3.93
B.04.000.020503 | Areia média lavada (a granel caçamba fechada) | M3 | 0.01
H.03.000.031245 | Caixilho em perfis de chapa dobrada, com espessura de 1/8´, baguetes em chapa de aço 14, para fixação de vidros, sob medida | M2 | 1
24.01.030 | Caixilho em ferro basculante, sob medida | M2
B.01.000.010139 | Pedreiro | H | 0.54
B.01.000.010146 | Servente | H | 0.75
B.02.000.020508 | Cimento CPII-E-32 (sacos de 50 kg) | KG | 3.92
B.04.000.020503 | Areia média lavada (a granel caçamba fechada) | M3 | 0.01
H.03.000.031244 | Caixilho em ferro, tipo basculante, perfil em ´T´ e ´L´ com espessura de 1/8´, sob medida | M2 | 1
24.01.070 | Caixilho em ferro de correr, sob medida | M2
B.01.000.010139 | Pedreiro | H | 0.54
B.01.000.010146 | Servente | H | 0.75
B.02.000.020508 | Cimento CPII-E-32 (sacos de 50 kg) | KG | 3.93
B.04.000.020503 | Areia média lavada (a granel caçamba fechada) | M3 | 0.01
H.03.000.031241 | Caixilho de correr em chapa de ferro dobrado, com subdivisão, sob medida | M2 | 1
24.01.090 | Caixilho em ferro com ventilação permanente, sob medida | M2
B.01.000.010139 | Pedreiro | H | 0.54
B.01.000.010146 | Servente | H | 0.75
B.02.000.020508 | Cimento CPII-E-32 (sacos de 50 kg) | KG | 3.93
B.04.000.020503 | Areia média lavada (a granel caçamba fechada) | M3 | 0.01
H.03.000.090241 | Caixilho em ferro com ventilação permanente, perfil de ferro tipo ´T´ de 1´ x 1/8´ - sob medida | M2 | 1
24.01.100 | Caixilho em ferro tipo veneziana, linha comercial | M2
B.01.000.010139 | Pedreiro | H | 0.54
B.01.000.010146 | Servente | H | 0.75
B.02.000.020508 | Cimento CPII-E-32 (sacos de 50 kg) | KG | 3.93
B.04.000.020503 | Areia média lavada (a granel caçamba fechada) | M3 | 0.01
H.03.000.031205 | Veneziana de ferro com folhas fixas e de correr sem grade, com 6 folhas; referência comercial JVB 62.51.301-2/62.51.304-7 Belfort da Sasazaki ou equivalente - linha comercial | M2 | 1
24.01.110 | Caixilho em ferro tipo veneziana, sob medida | M2
B.01.000.010139 | Pedreiro | H | 0.54
B.01.000.010146 | Servente | H | 0.75
B.02.000.020508 | Cimento CPII-E-32 (sacos de 50 kg) | KG | 3.93
B.04.000.020503 | Areia média lavada (a granel caçamba fechada) | M3 | 0.01
H.03.000.090904 | Caixilho em ferro veneziana em perfis ´L´ e ´T´ com espessura de 1/8´ - sob medida | M2 | 1
24.01.120 | Caixilho tipo veneziana industrial com montantes em aço galvanizado e aletas em fibra de vidro | M2
H.04.000.031111 | Mão de obra especializada para instalação de veneziana industrial em aço galvanizado com aletas em resina reforçada de fibra de vidro | M2 | 1
H.06.000.031110 | Veneziana industrial em aço galvanizado com aletas em resina reforçada de fibra de vidro | M2 | 1
24.01.180 | Caixilho removível em tela de aço galvanizado, tipo ondulada com malha de 1", fio 12, com requadro tubular de aço carbono, sob medida | M2
B.01.000.010101 | Ajudante geral | H | 0.4
B.01.000.010139 | Pedreiro | H | 0.25
B.01.000.010144 | Serralheiro | H | 0.25
B.01.000.010146 | Servente | H | 0.25
B.02.000.020508 | Cimento CPII-E-32 (sacos de 50 kg) | KG | 0.584
B.04.000.020503 | Areia média lavada (a granel caçamba fechada) | M3 | 0.002
H.04.000.031270 | Caixilho removível em tela de aço galvanizada, tipo ondulada com malha 1´, fio 12, com requadro tubular de aço carbono de 2´, sob medida | M2 | 1
24.01.190 | Caixilho fixo em tela de aço galvanizado tipo ondulada com malha de 1/2", fio 12, com requadro em cantoneira de aço carbono, sob medida | M2
B.01.000.010101 | Ajudante geral | H | 0.4
B.01.000.010139 | Pedreiro | H | 0.25
B.01.000.010144 | Serralheiro | H | 0.25
B.01.000.010146 | Servente | H | 0.25
B.02.000.020508 | Cimento CPII-E-32 (sacos de 50 kg) | KG | 0.584
B.04.000.020503 | Areia média lavada (a granel caçamba fechada) | M3 | 0.002
H.04.000.031269 | Caixilho fixo em tela de aço galvanizada, tipo ondulada com malha 1/2´, fio 12, com requadro cantoneira de aço carbono, sob medida | M2 | 1
24.01.200 | Caixilho fixo em aço SAE 1010/1020 para vidro à prova de bala, sob medida | M2
B.01.000.010101 | Ajudante geral | H | 1.03
B.01.000.010139 | Pedreiro | H | 0.38
B.01.000.010144 | Serralheiro | H | 0.84
B.01.000.010146 | Servente | H | 0.75
B.02.000.020508 | Cimento CPII-E-32 (sacos de 50 kg) | KG | 3.93
B.04.000.020503 | Areia média lavada (a granel caçamba fechada) | M3 | 0.01
H.04.000.031282 | Caixilho para vidro á prova de bala em aço SAE1010/1020 | M2 | 1
24.01.280 | Caixilho tipo guichê em chapa de aço | M2
B.01.000.010139 | Pedreiro | H | 3
B.01.000.010146 | Servente | H | 1
B.02.000.020508 | Cimento CPII-E-32 (sacos de 50 kg) | KG | 2.03
B.04.000.020503 | Areia média lavada (a granel caçamba fechada) | M3 | 0.01
S.04.000.031142 | Porta/balcão tipo basculante com acionamento manual - 3,50 x 1,50 m - BA-10 | M2 | 1
24.02 | Portas, portões e gradis
24.02.010 | Porta em ferro de abrir, para receber vidro, sob medida | M2
B.01.000.010139 | Pedreiro | H | 1
B.01.000.010146 | Servente | H | 3
B.02.000.020508 | Cimento CPII-E-32 (sacos de 50 kg) | KG | 2.03
B.04.000.020503 | Areia média lavada (a granel caçamba fechada) | M3 | 0.01
H.03.000.031045 | Porta ferro de abrir para receber vidro, sob medida | M2 | 1
24.02.040 | Porta/portão tipo gradil sob medida | M2
B.01.000.010139 | Pedreiro | H | 1
B.01.000.010146 | Servente | H | 3
B.02.000.020508 | Cimento CPII-E-32 (sacos de 50 kg) | KG | 2.03
B.04.000.020503 | Areia média lavada (a granel caçamba fechada) | M3 | 0.01
H.03.000.031296 | Portão tipo gradil 1 ou 2 folhas, com ou sem bandeira, sob medida | M2 | 1
24.02.050 | Porta corta-fogo classe P.90 de 90 x 210 cm, completa, com maçaneta tipo alavanca | UN
B.01.000.010139 | Pedreiro | H | 2
B.01.000.010146 | Servente | H | 5
B.02.000.020508 | Cimento CPII-E-32 (sacos de 50 kg) | KG | 3.84
B.04.000.020503 | Areia média lavada (a granel caçamba fechada) | M3 | 0.01
H.01.000.031213 | Porta corta-fogo classe P.90 de 90 x 210 cm, completa, com maçaneta tipo alavanca e batentes (NBR 11742) | UN | 1
24.02.052 | Porta corta-fogo classe P.90 de 100 x 210 cm, completa, com maçaneta tipo alavanca | UN
B.01.000.010139 | Pedreiro | H | 2
B.01.000.010146 | Servente | H | 5
B.02.000.020508 | Cimento CPII-E-32 (sacos de 50 kg) | KG | 3.84
B.04.000.020503 | Areia média lavada (a granel caçamba fechada) | M3 | 0.01
H.01.000.031233 | Porta corta-fogo classe P.90 de 100 x 210 cm, completa, com maçaneta tipo alavanca e batentes (NBR 11742) | UN | 1
24.02.054 | Porta corta-fogo classe P.90, com barra antipânico numa face e maçaneta na outra, completa | M2
B.01.000.010139 | Pedreiro | H | 2
B.01.000.010146 | Servente | H | 5
B.02.000.020508 | Cimento CPII-E-32 (sacos de 50 kg) | KG | 3.84
B.04.000.020503 | Areia média lavada (a granel caçamba fechada) | M3 | 0.01
H.01.000.021234 | Porta corta-fogo classe P.90, em aço galvanizada, com barra antipânico numa face e maçaneta na outra, completa; ref. Authentic ou equivalente | M2 | 1
24.02.056 | Porta corta-fogo classe P.120 de 80 x 210 cm, com uma folha de abrir, completa | UN
B.01.000.010139 | Pedreiro | H | 5
B.01.000.010146 | Servente | H | 2
B.02.000.020508 | Cimento CPII-E-32 (sacos de 50 kg) | KG | 3.84
B.04.000.020503 | Areia média lavada (a granel caçamba fechada) | M3 | 0.01
H.01.000.021229 | Porta corta-fogo classe P.120 de 80 x 210 cm, chapa de aço, com uma folha de abrir, completa, sem barra antipânico | UN | 1
24.02.058 | Porta corta-fogo classe P.120 de 90 x 210 cm, com uma folha de abrir, completa | UN
B.01.000.010139 | Pedreiro | H | 5
B.01.000.010146 | Servente | H | 2
B.02.000.020508 | Cimento CPII-E-32 (sacos de 50 kg) | KG | 3.84
B.04.000.020503 | Areia média lavada (a granel caçamba fechada) | M3 | 0.01
H.01.000.021403 | Porta corta-fogo classe P.120 de 90 x 210 cm, chapa de aço, com uma folha de abrir, completa, sem barra anti-pânico | UN | 1
24.02.060 | Porta/portão de abrir em chapa, sob medida | M2
B.01.000.010139 | Pedreiro | H | 1
B.01.000.010146 | Servente | H | 3
B.02.000.020508 | Cimento CPII-E-32 (sacos de 50 kg) | KG | 2.03
B.04.000.020503 | Areia média lavada (a granel caçamba fechada) | M3 | 0.01
H.03.000.031222 | Porta em chapa n° 14 com batente | M2 | 1
24.02.070 | Porta de ferro de abrir tipo veneziana, linha comercial | M2
B.01.000.010139 | Pedreiro | H | 1
B.01.000.010146 | Servente | H | 3
B.02.000.020508 | Cimento CPII-E-32 (sacos de 50 kg) | KG | 2.03
B.04.000.020503 | Areia média lavada (a granel caçamba fechada) | M3 | 0.01
H.03.000.031206 | Porta de ferro veneziana de abrir 217 x 87 cm, 1 folha, ref. Belfort da Sasazaki ou equivalente - linha comercial | M2 | 1
24.02.080 | Porta/portão de abrir em veneziana de ferro, sob medida | M2
B.01.000.010139 | Pedreiro | H | 1
B.01.000.010146 | Servente | H | 3
B.02.000.020508 | Cimento CPII-E-32 (sacos de 50 kg) | KG | 2.03
B.04.000.020503 | Areia média lavada (a granel caçamba fechada) | M3 | 0.01
H.03.000.030355 | Porta veneziana completa para abrigo em chapa | M2 | 1
24.02.100 | Portão tubular em tela de aço galvanizado até 2,50 m de altura, completo | M2
B.01.000.010139 | Pedreiro | H | 1
B.01.000.010146 | Servente | H | 2
B.02.000.020508 | Cimento CPII-E-32 (sacos de 50 kg) | KG | 2.03
B.04.000.020503 | Areia média lavada (a granel caçamba fechada) | M3 | 0.01
H.04.000.091169 | Portão 1 ou 2 folhas tubular com tela de arame galvanizado, completo até 2,50m | M2 | 1
24.02.270 | Portão de 2 folhas, tubular em tela de aço galvanizado acima de 2,50 m de altura, completo | M2
B.01.000.010139 | Pedreiro | H | 1
B.01.000.010146 | Servente | H | 3
B.02.000.020508 | Cimento CPII-E-32 (sacos de 50 kg) | KG | 2.03
B.04.000.020503 | Areia média lavada (a granel caçamba fechada) | M3 | 0.01
H.04.000.091532 | Portão com 2 folhas, tubular em tela de aço galvanizado, para alambrado, com altura acima de 2,50m | M2 | 1
24.02.280 | Porta/portão de correr em tela ondulada de aço galvanizado, sob medida | M2
B.01.000.010139 | Pedreiro | H | 1
B.01.000.010146 | Servente | H | 3
B.02.000.020508 | Cimento CPII-E-32 (sacos de 50 kg) | KG | 2.03
B.04.000.020503 | Areia média lavada (a granel caçamba fechada) | M3 | 0.01
H.04.000.031224 | Porta/portão correr tela ondulada em aço galvanizado sobmedida | M2 | 1
24.02.290 | Porta/portão de correr em chapa cega dupla, sob medida | M2
B.01.000.010139 | Pedreiro | H | 1
B.01.000.010146 | Servente | H | 3
B.02.000.020508 | Cimento CPII-E-32 (sacos de 50 kg) | KG | 2.03
B.04.000.020503 | Areia média lavada (a granel caçamba fechada) | M3 | 0.01
H.03.000.031225 | Porta/portão correr em chapa cega dupla, sobmedida | M2 | 1
24.02.410 | Porta em ferro de correr, para receber vidro, sob medida | M2
B.01.000.010139 | Pedreiro | H | 1
B.01.000.010146 | Servente | H | 3
B.02.000.020508 | Cimento CPII-E-32 (sacos de 50 kg) | KG | 2.03
B.04.000.020503 | Areia média lavada (a granel caçamba fechada) | M3 | 0.01
H.04.000.031249 | Porta em ferro galvanizado de correr, para vidro 2 folhas, completa sob medida | M2 | 1
24.02.430 | Porta em ferro de abrir, parte inferior chapeada, parte superior para receber vidro, sob medida | M2
B.01.000.010139 | Pedreiro | H | 1
B.01.000.010146 | Servente | H | 3
B.02.000.020508 | Cimento CPII-E-32 (sacos de 50 kg) | KG | 2.03
B.04.000.020503 | Areia média lavada (a granel caçamba fechada) | M3 | 0.01
H.03.000.031262 | Porta ferro de abrir para receber vidro, parte inferior chapeada sob medida | M2 | 1
24.02.450 | Grade de proteção para caixilhos | M2
B.01.000.010139 | Pedreiro | H | 0.84
B.01.000.010146 | Servente | H | 1.78
H.03.000.031266 | Grade de proteção para caixilhos | M2 | 1
24.02.460 | Porta de abrir em tela ondulada de aço galvanizado, completa | M2
B.01.000.010139 | Pedreiro | H | 2
B.01.000.010146 | Servente | H | 1
B.02.000.020508 | Cimento CPII-E-32 (sacos de 50 kg) | KG | 2.03
B.04.000.020503 | Areia média lavada (a granel caçamba fechada) | M3 | 0.01
H.04.000.031272 | Porta de abrir em tela de aço galvanizado, ondulada de 1´ fio 12, sob medida | M2 | 1
24.02.470 | Portinhola de correr em chapa, para ´passa pacote´, completa, sob medida | M2
B.01.000.010139 | Pedreiro | H | 0.84
B.01.000.010146 | Servente | H | 1.78
B.02.000.020508 | Cimento CPII-E-32 (sacos de 50 kg) | KG | 2.03
B.04.000.020503 | Areia média lavada (a granel caçamba fechada) | M3 | 0.01
H.03.000.031275 | Portinhola de correr em chapa de aço 1/4´, para "passa pacote", completa | M2 | 1
24.02.480 | Portinhola de abrir em chapa, para ´passa pacote´, completa, sob medida | M2
B.01.000.010139 | Pedreiro | H | 0.84
B.01.000.010146 | Servente | H | 1.78
B.02.000.020508 | Cimento CPII-E-32 (sacos de 50 kg) | KG | 2.03
B.04.000.020503 | Areia média lavada (a granel caçamba fechada) | M3 | 0.01
H.03.000.031276 | Portinhola de abrir, dupla, em chapa de aço 10, para "passa pacote", completa sob medida | M2 | 1
24.02.490 | Grade em barra chata soldada de 1 1/2´ x 1/4´, sob medida | M2
B.01.000.010139 | Pedreiro | H | 0.54
B.01.000.010146 | Servente | H | 0.75
B.02.000.020508 | Cimento CPII-E-32 (sacos de 50 kg) | KG | 3.93
B.04.000.020503 | Areia média lavada (a granel caçamba fechada) | M3 | 0.01
H.03.000.031274 | Grade de proteção em barra chata soldada 1 1/2´x1/4´, com requadro em chapa dobrada | M2 | 1
24.02.590 | Porta de enrolar manual, cega ou vazada | M2
B.01.000.010139 | Pedreiro | H | 1
B.01.000.010146 | Servente | H | 1
B.02.000.020508 | Cimento CPII-E-32 (sacos de 50 kg) | KG | 4.58
B.04.000.020503 | Areia média lavada (a granel caçamba fechada) | M3 | 0.013
H.04.000.031030 | Porta de enrolar manual em chapa de aço galvanizado 22 perfil articulada raiada, meia cana cega ou vazada | M2 | 1
24.02.630 | Portão de 2 folhas tubular diâmetro de 3´, com tela em aço galvanizado de 2´, altura acima de 3,00 m, completo | M2
B.01.000.010139 | Pedreiro | H | 1
B.01.000.010146 | Servente | H | 3
B.02.000.020508 | Cimento CPII-E-32 (sacos de 50 kg) | KG | 2.03
B.04.000.020503 | Areia média lavada (a granel caçamba fechada) | M3 | 0.01
H.04.000.031395 | Portão 2 folhas tubular diâmetro 3´, com tela em aço galvanizado 2´, altura acima 3,0m, completo; ref. São Luiz, Alambre e Pruden Art ou equivalente | M2 | 1
24.02.810 | Porta/portão de abrir em chapa cega com isolamento acústico, sob medida | M2
B.01.000.010101 | Ajudante geral | H | 3.65
B.01.000.010139 | Pedreiro | H | 0.38
B.01.000.010145 | Ajudante serralheiro | H | 1.83
B.01.000.010146 | Servente | H | 0.75
B.02.000.020508 | Cimento CPII-E-32 (sacos de 50 kg) | KG | 2.03
B.04.000.020503 | Areia média lavada (a granel caçamba fechada) | M3 | 0.01
E.05.000.026704 | Chapa de ferro Nº 14 | KG | 15.26
F.07.000.024571 | Manta de lã de vidro e/ou lã de rocha de 1´ | M2 | 1
H.03.000.031222 | Porta em chapa n° 14 com batente | M2 | 1
H.13.000.069565 | Solda eletrolítica tipo Smaw-AWS 6013 eletrodos esp. 2,5/3,25/4,0mm, ref. ESAB, LINCOLN e WELD | KG | 1.6
24.02.811 | Porta de ferro acústica, espessura de 80mm, batente tripla vedação 185mm, com fechadura e maçaneta - 50 dB | M2
B.01.000.010139 | Pedreiro | H | 2.2222
B.01.000.010146 | Servente | H | 5.5556
B.02.000.020508 | Cimento CPII-E-32 (sacos de 50 kg) | KG | 4.2667
B.04.000.020503 | Areia média lavada (a granel caçamba fechada) | M3 | 0.111
H.03.000.027618 | Porta de ferro acústica, espessura de 80mm, batente tripla vedação 185mm, com fechadura e maçaneta, pintura eletrostática cor a definir | M2 | 1
24.02.840 | Portão basculante em chapa metálica, estruturado com perfis metálicos | M2
B.01.000.010139 | Pedreiro | H | 1.78
B.01.000.010146 | Servente | H | 0.84
B.02.000.020508 | Cimento CPII-E-32 (sacos de 50 kg) | KG | 2.03
B.04.000.020503 | Areia média lavada (a granel caçamba fechada) | M3 | 0.01
H.03.000.027541 | Portão tipo basculante com contrapeso, em chapa metálica 14 calandrada, estruturado com perfis metálicos, uma folha, de 3,30 x 7,20 m, completo, sem motor | M2 | 1
24.02.900 | Porta de abrir em chapa dupla com visor, batente envolvente, completa | M2
B.01.000.010139 | Pedreiro | H | 0.84
B.01.000.010146 | Servente | H | 2.18
B.02.000.020508 | Cimento CPII-E-32 (sacos de 50 kg) | KG | 2.03
B.04.000.020503 | Areia média lavada (a granel caçamba fechada) | M3 | 0.01
H.03.000.031627 | Porta de abrir em chapa dupla 14 com visor, batente envolvente, completa | M2 | 1
24.02.930 | Portão de 2 folhas tubular, com tela em aço galvanizado de 2´ e fio 10, completo | M2
B.01.000.010139 | Pedreiro | H | 1
B.01.000.010146 | Servente | H | 3
B.02.000.020508 | Cimento CPII-E-32 (sacos de 50 kg) | KG | 2.03
B.04.000.020503 | Areia média lavada (a granel caçamba fechada) | M3 | 0.0072
H.04.000.026223 | Portão de abrir 2 folhas, com tela ondulada galvanizada, malha 2´ e fio 10BWG, cantoneira 5/8x1/8, esquadro tubular de 100x50mm, aço SAE 1008/1010 galvanizado | M2 | 1
24.03 | Elementos em ferro
24.03.040 | Guarda-corpo tubular com tela em aço galvanizado, diâmetro de 1 1/2´ | M
B.01.000.010139 | Pedreiro | H | 1
B.01.000.010146 | Servente | H | 1
H.04.000.031352 | Guarda-corpo em tubo de aço galvanizado, diâmetro de 1 1/2´ com tela ondulada artística | M | 1
24.03.060 | Escada marinheiro (galvanizada) | M
B.01.000.010139 | Pedreiro | H | 0.4
B.01.000.010146 | Servente | H | 0.4
H.04.000.031375 | Escada marinheiro galvanizada | M | 1
24.03.080 | Escada marinheiro com guarda corpo (degrau em ´T´) | M
B.01.000.010139 | Pedreiro | H | 1
B.01.000.010146 | Servente | H | 1
H.04.000.031374 | Escada marinheiro galvanizada com guarda-corpo | M | 1
24.03.100 | Alçapão/tampa em chapa de ferro com porta cadeado | M2
B.01.000.010139 | Pedreiro | H | 2
B.01.000.010146 | Servente | H | 2
H.04.000.031390 | Tampa para alçapão em chapa de aço galvanizada de 14, com porta cadeado | UN | 1.73
24.03.200 | Tela de proteção tipo mosquiteira em aço galvanizado, com requadro em perfis de ferro | M2
B.01.000.010139 | Pedreiro | H | 0.33
B.01.000.010146 | Servente | H | 0.33
S.04.000.027499 | Galvanização a frio (tinta rica em zinco) | L | 0.01
S.04.000.090258 | Tela tipo mosquiteira em arame galvanizado malha 14, fio 30, abertura 1,5 mm, com requadro em perfis e chapas de ferro galvanizado - removível | M2 | 1
24.03.210 | Tela de proteção em malha ondulada de 1´, fio 10 (BWG), com requadro | M2
B.01.000.010139 | Pedreiro | H | 1
B.01.000.010146 | Servente | H | 1
E.03.000.026726 | Parafuso com arruela e bucha S8 de 4,8 x 50 mm, tipo panela | UN | 2.02
H.03.000.090910 | Tela de proteção de aço, malha ondulada artística de 1´, fio 10 com requadro em perfil ´L´ de 1´ x 1´ x 1/8´ - (3,40 x 1,30 m) | M2 | 1
24.03.290 | Fechamento em chapa de aço galvanizada nº 14 MSG, perfurada com diâmetro de 12,7 mm, requadro em chapa dobrada | M2
B.01.000.010139 | Pedreiro | H | 0.54
B.01.000.010146 | Servente | H | 0.75
B.02.000.020508 | Cimento CPII-E-32 (sacos de 50 kg) | KG | 3.93
B.04.000.020503 | Areia média lavada (a granel caçamba fechada) | M3 | 0.01
H.03.000.068037 | Fechamento em chapa de aço 14 MSG perfurada com diâmetro de 12,7 mm, com requadro em chapa dobrada | M2 | 1
24.03.300 | Fechamento em chapa expandida losangular de 10 x 20 mm, com requadro em cantoneira de aço carbono | M2
B.01.000.010139 | Pedreiro | H | 0.84
B.01.000.010146 | Servente | H | 1.78
H.03.000.031273 | Fechamento em chapa metálica expandida EXP-12D com requadro em cantoneira | M2 | 1
24.03.310 | Corrimão tubular em aço galvanizado, diâmetro 1 1/2´ | M
B.01.000.010139 | Pedreiro | H | 0.5
B.01.000.010146 | Servente | H | 0.5
H.04.000.031006 | Corrimão tubular em aço galvanizado, diâmetro de 1 1/2´ | M | 1
24.03.320 | Corrimão tubular em aço galvanizado, diâmetro 2´ | M
B.01.000.010139 | Pedreiro | H | 0.5
B.01.000.010146 | Servente | H | 0.5
H.04.000.031007 | Corrimão tubular em aço galvanizado, diâmetro de 2´ | M | 1
24.03.340 | Tampa em chapa de segurança tipo xadrez, aço galvanizado a fogo antiderrapante de 1/4´ | M2
B.01.000.010139 | Pedreiro | H | 1
B.01.000.010146 | Servente | H | 2
H.04.000.026666 | Tampa em chapa xadrez galvanizada a fogo antiderrapante, espessura 1/4´ 50kg/m² com cantoneira 1´ x 1´ x 1/8´ | M2 | 1
24.03.410 | Fechamento em chapa perfurada, furos quadrados 4 x 4 mm, com requadro em cantoneira de aço carbono | M2
B.01.000.010139 | Pedreiro | H | 0.54
B.01.000.010146 | Servente | H | 0.75
H.03.000.031126 | Fechamento em chapa perfurada de 1,2mm, furos quadrados 4x4mm, com requadro cantoneira em aço carbono, sob medida | M2 | 1
24.03.680 | Grade para piso eletrofundida, malha 30 x 100 mm, com barra de 40 x 2 mm | M2
B.01.000.010139 | Pedreiro | H | 0.84
B.01.000.010146 | Servente | H | 1.78
B.02.000.020508 | Cimento CPII-E-32 (sacos de 50 kg) | KG | 19.1
B.04.000.020503 | Areia média lavada (a granel caçamba fechada) | M3 | 0.04
E.05.000.026678 | Ferro cantoneira abas iguais em aço carbono, de 1´ x 1´ x 1/8´ | KG | 10.7
H.04.000.092773 | Grade para piso eletrofundida em aço carbono galvanizado a fogo antiderrapante de 30 x 100 mm, barra chata 4 x 2 mm e redonda com diâmetro de 5 mm | M2 | 1
24.03.690 | Grade para forro eletrofundida, malha 25 x 100 mm, com barra de 25 x 2 mm | M2
B.01.000.010139 | Pedreiro | H | 0.4
B.01.000.010146 | Servente | H | 0.4
H.04.000.092647 | Grade para forro eletrofundida em aço carbono galvanizado 1008/1010 malha 25x100mm, barra 25x2mm; ref. Metalgrade ou equivalente | M2 | 1
24.03.930 | Porta de enrolar automatizada, em chapa de aço galvanizada microperfurada, com pintura eletrostática, com controle remoto | M2
H.04.000.031633 | Porta de enrolar em chapa de aço galvanizado, perfil meia-cana Tansvizion de 22, automatizada, com controle remoto, pintura eletrostática - instalada | M2 | 1
24.04 | Esquadria, serralheria de segurança
24.04.150 | Porta de segurança de correr suspensa em grade de aço SAE 1045, diâmetro de 1´, completa, sem têmpera e revenimento | M2
B.01.000.010101 | Ajudante geral | H | 1.78
B.01.000.010144 | Serralheiro | H | 0.84
H.09.000.031168 | Porta de segurança de correr suspensa em grade com aço SAE 1045, com brete superior, diâmetro de 1´, completa, sem têmpera e revenimento | M2 | 1
24.04.220 | Grade de segurança em aço SAE 1045, diâmetro 1´, sem têmpera e revenimento | M2
B.01.000.010101 | Ajudante geral | H | 1.78
B.01.000.010144 | Serralheiro | H | 0.84
H.09.000.031361 | Grade de segurança em aço SAE 1045, diâmetro de 1´ - sem têmpera e revenimento - instalado | M2 | 1
24.04.230 | Grade de segurança em aço SAE 1045, para janela, diâmetro 1´, sem têmpera e revenimento | M2
B.01.000.010101 | Ajudante geral | H | 1.78
B.01.000.010144 | Serralheiro | H | 0.84
H.09.000.031362 | Grade de segurança para janela em aço SAE 1045, diâmetro 1´ - sem têmpera e revenimento - instalado | M2 | 1
24.04.240 | Grade de segurança em aço SAE 1045 chapeada, diâmetro 1´, sem têmpera e revenimento | M2
B.01.000.010101 | Ajudante geral | H | 1.78
B.01.000.010144 | Serralheiro | H | 0.84
H.09.000.031370 | Grade de segurança em aço SAE 1045 chapeada, diâmetro de 1´ - sem têmpera e revenimento - instalado | M2 | 1
24.04.250 | Porta de segurança de abrir em grade de aço SAE 1045, diâmetro 1´, completa, sem têmpera e revenimento | M2
B.01.000.010101 | Ajudante geral | H | 2.78
B.01.000.010144 | Serralheiro | H | 1.84
H.09.000.031363 | Porta de segurança de abrir em grade aço SAE 1045, diâmetro de 1´, sem completa - sem têmpera e revenimento | M2 | 1
24.04.260 | Porta de segurança de abrir em grade de aço SAE 1045 chapeada, diâmetro 1´, completa, sem têmpera e revenimento | M2
B.01.000.010101 | Ajudante geral | H | 2.78
B.01.000.010144 | Serralheiro | H | 1.84
H.09.000.031364 | Porta de segurança de abrir grade em aço SAE 1045 chapeada, diâmetro de 1´, completa - sem têmpera e revenimento | M2 | 1
24.04.270 | Porta de segurança de abrir em grade de aço SAE 1045, diâmetro 1´, com ferrolho longo embutido em caixa, completa, sem têmpera e revenimento | M2
B.01.000.010101 | Ajudante geral | H | 2.78
B.01.000.010144 | Serralheiro | H | 1.84
H.09.000.031368 | Porta de segurança especial de abrir com grade em aço SAE 1045, diâmetro de 1´, completa - sem têmpera e revenimento | M2 | 1
24.04.280 | Portão de segurança de abrir em grade de aço SAE 1045 chapeado, para muralha, diâmetro 1´, completo, sem têmpera e revenimento | M2
B.01.000.010101 | Ajudante geral | H | 2.78
B.01.000.010144 | Serralheiro | H | 1.84
H.09.000.031369 | Portão de abrir para muralha em aço SAE 1045 chapeada, diâmetro de 1´, completa - sem têmpera e revenimento | M2 | 1
24.04.300 | Grade de segurança em aço SAE 1045, diâmetro 1´, com têmpera e revenimento | M2
B.01.000.010101 | Ajudante geral | H | 1.78
B.01.000.010144 | Serralheiro | H | 0.84
H.09.000.031253 | Grade de segurança em aço SAE 1045, diâmetro de 1´, com têmpera e revenimento | M2 | 1
24.04.310 | Grade de segurança em aço SAE 1045, para janela, diâmetro 1´, com têmpera e revenimento | M2
B.01.000.010101 | Ajudante geral | H | 1.78
B.01.000.010144 | Serralheiro | H | 0.84
H.09.000.031254 | Grade de segurança para janela em aço SAE 1045, diâmetro 1´, com têmpera e revenimento | M2 | 1
24.04.320 | Grade de segurança em aço SAE 1045 chapeada, diâmetro 1´, com têmpera e revenimento | M2
B.01.000.010101 | Ajudante geral | H | 1.78
B.01.000.010144 | Serralheiro | H | 0.84
H.09.000.031260 | Grade de segurança em aço SAE 1045 chapeada, diâmetro de 1´, com têmpera e revenimento | M2 | 1
24.04.330 | Porta de segurança de abrir em grade de aço SAE 1045, diâmetro 1´, completa, com têmpera e revenimento | M2
B.01.000.010101 | Ajudante geral | H | 2.78
B.01.000.010144 | Serralheiro | H | 1.84
H.09.000.031255 | Porta de segurança de abrir em grade aço SAE 1045, diâmetro de 1´, completa - com têmpera e revenimento | M2 | 1
24.04.340 | Porta de segurança de abrir em grade de aço SAE 1045 chapeada, diâmetro 1´, completa, com têmpera e revenimento | M2
B.01.000.010101 | Ajudante geral | H | 2.78
B.01.000.010144 | Serralheiro | H | 1.84
H.09.000.031256 | Porta de segurança de abrir grade em aço SAE 1045 chapeada, diâmetro de 1´, completa, com têmpera e revenimento | M2 | 1
24.04.350 | Porta de segurança de abrir em grade de aço SAE 1045, diâmetro 1´, com ferrolho longo embutido em caixa, completa, com têmpera e revenimento | M2
B.01.000.010101 | Ajudante geral | H | 2.78
B.01.000.010144 | Serralheiro | H | 1.84
H.09.000.031257 | Porta de segurança especial de abrir com grade em aço SAE 1045, diâmetro de 1´, completa, com têmpera e revenimento | M2 | 1
24.04.360 | Porta de segurança de abrir em grade de aço SAE 1045 chapeada, com isolamento acústico, diâmetro 1´, completa, com têmpera e revenimento | M2
B.01.000.010101 | Ajudante geral | H | 2.78
B.01.000.010144 | Serralheiro | H | 1.84
F.07.000.024571 | Manta de lã de vidro e/ou lã de rocha de 1´ | M2 | 2
H.09.000.031256 | Porta de segurança de abrir grade em aço SAE 1045 chapeada, diâmetro de 1´, completa, com têmpera e revenimento | M2 | 1
24.04.370 | Portão de segurança de abrir em grade de aço SAE 1045 chapeado, para muralha, diâmetro 1´, completo, com têmpera e revenimento | M2
B.01.000.010101 | Ajudante geral | H | 2.78
B.01.000.010144 | Serralheiro | H | 1.84
H.09.000.031258 | Portão de abrir para muralha em aço SAE 1045 chapeada, diâmetro de 1´, completa - com têmpera e revenimento | M2 | 1
24.04.380 | Porta de segurança de correr suspensa em grade de aço SAE 1045, chapeada, diâmetro de 1´, completa, sem têmpera e revenimento | M2
B.01.000.010101 | Ajudante geral | H | 1.78
B.01.000.010144 | Serralheiro | H | 0.84
H.09.000.031907 | Porta de segurança de correr suspensa em grade em aço SAE 1045, chapeada, diâmetro de 1´, com brete vertical, completa - sem têmpera e revenimento | M2 | 1
24.04.400 | Porta de segurança de correr em grade de aço SAE 1045, diâmetro de 1´, completa, com têmpera e revenimento | M2
B.01.000.010101 | Ajudante geral | H | 1.78
B.01.000.010144 | Serralheiro | H | 0.84
H.09.000.031628 | Porta de segurança de correr em grade de aço SAE 1045, com brete lateral, diâmetro de 1´, completa, com têmpera e revenimento | M2 | 1
24.04.410 | Porta de segurança de correr suspensa em grade de aço SAE 1045 chapeada, diâmetro de 1´, completa, com têmpera e revenimento | M2
B.01.000.010101 | Ajudante geral | H | 1.78
B.01.000.010144 | Serralheiro | H | 0.84
H.09.000.031629 | Porta de segurança de correr suspensa em grade de aço SAE 1045, chapeada, diâmetro de 1´, completa, com têmpera e revenimento | M2 | 1
24.04.420 | Porta de segurança de correr em grade de aço SAE 1045 chapeada, diâmetro de 1´, completa, sem têmpera e revenimento | M2
A.05.000.027014 | Locação máquinas de solda MIG/MAC, modelo TRR 3410 marca Bambozzi, (100% ciclo), para arame sólido/tubular 0,8 até 1,6mm, trifásicos, 220/380/440 V | UNDIA | 0.4
A.06.000.027013 | Gás para soldagem tipo MIG, ref. Coogar 215 ou equivalente | M3 | 0.125
B.01.000.010144 | Serralheiro | H | 3.75
B.01.000.010145 | Ajudante serralheiro | H | 4.35
B.01.000.010148 | Soldador | H | 1.5
B.07.000.024042 | Disco de corte 7´ | UN | 0.8
B.07.000.038005 | Disco de desbaste 7´ | UN | 0.8
E.02.000.027011 | Arame tipo MIG, diâmetro de 0,80 a 1,20 mm | KG | 3.6
E.05.000.026704 | Chapa de ferro Nº 14 | KG | 30.52
H.09.000.031631 | Porta de segurança de correr/deslizante, em grade com aço SAE 1045, diâmetro de 1´, completa, sem têmpera e revenimento | M2 | 1
24.04.430 | Porta de segurança de correr em grade de aço SAE 1045, diâmetro de 1´, completa, sem têmpera e revenimento | M2
B.01.000.010101 | Ajudante geral | H | 1.78
B.01.000.010144 | Serralheiro | H | 0.84
H.09.000.031631 | Porta de segurança de correr/deslizante, em grade com aço SAE 1045, diâmetro de 1´, completa, sem têmpera e revenimento | M2 | 1
24.04.610 | Caixilho de segurança em aço SAE 1010/1020 tipo fixo e de correr, para receber vidro, com bandeira tipo veneziana | M2
B.01.000.010101 | Ajudante geral | H | 1.78
B.01.000.010144 | Serralheiro | H | 0.84
H.09.000.031622 | Caixilho de segurança em aço SAE 1010/1020 tipo fixo e de correr (0,70x0,80m), para receber vidro, com bandeira tipo veneziana (0,375x0,80m) | M2 | 1
24.04.620 | Guichê de segurança em grade de aço SAE 1045, diâmetro de 1´', com têmpera e revenimento | M2
B.01.000.010101 | Ajudante geral | H | 1.78
B.01.000.010144 | Serralheiro | H | 0.84
H.09.000.031623 | Guichê de segurança em grade com aço SAE 1045, diâmetro de 1´, com têmpera e revenimento | M2 | 1
24.04.630 | Guichê de segurança em grade de aço SAE 1045, diâmetro de 1´', sem têmpera e revenimento | M2
B.01.000.010101 | Ajudante geral | H | 1.78
B.01.000.010144 | Serralheiro | H | 0.84
H.09.000.031625 | Guichê de segurança em grade com aço SAE 1045, diâmetro de 1´, sem têmpera e revenimento | M2 | 1
24.06 | Esquadria, serralheria e elemento em ferro.
24.06.030 | Guarda-corpo com vidro de 8 mm, em tubo de aço galvanizado, diâmetro 1 1/2´ | M
B.01.000.010144 | Serralheiro | H | 1
B.01.000.010145 | Ajudante serralheiro | H | 1
H.04.000.026233 | Guarda-corpo em tubo de aço galvanizado, diâmetro de 1 1/2´ para receber vidro | M | 1
H.07.000.037098 | Vidro laminado temperado incolor de 8mm - material | M2 | 0.92
24.07 | Portas, portões e gradis.
24.07.030 | Porta de enrolar automatizado, em perfil meia cana perfurado, tipo transvision | M2
B.01.000.010101 | Ajudante geral | H | 1
B.01.000.010139 | Pedreiro | H | 1
B.02.000.020508 | Cimento CPII-E-32 (sacos de 50 kg) | KG | 4.58
B.04.000.020503 | Areia média lavada (a granel caçamba fechada) | M3 | 0.013
H.04.000.026229 | Porta de enrolar automatizada, em chapa aço galvanizado 20 perfil articulada raiada, meia cana com micro perfurações, tipo transvision, inclusive coluna | M2 | 1
24.07.040 | Porta de abrir em chapa de aço galvanizado, com requadro em tela ondulada malha 2´ e fio 12 | M2
A.05.000.027014 | Locação máquinas de solda MIG/MAC, modelo TRR 3410 marca Bambozzi, (100% ciclo), para arame sólido/tubular 0,8 até 1,6mm, trifásicos, 220/380/440 V | UNDIA | 0.064
A.06.000.027013 | Gás para soldagem tipo MIG, ref. Coogar 215 ou equivalente | M3 | 0.02
B.01.000.010139 | Pedreiro | H | 1
B.01.000.010144 | Serralheiro | H | 0.6
B.01.000.010145 | Ajudante serralheiro | H | 0.7
B.01.000.010146 | Servente | H | 3
B.01.000.010148 | Soldador | H | 0.24
B.02.000.020508 | Cimento CPII-E-32 (sacos de 50 kg) | KG | 2.03
B.04.000.020503 | Areia média lavada (a granel caçamba fechada) | M3 | 0.0072
B.07.000.024042 | Disco de corte 7´ | UN | 0.128
B.07.000.038005 | Disco de desbaste 7´ | UN | 0.128
E.02.000.027011 | Arame tipo MIG, diâmetro de 0,80 a 1,20 mm | KG | 0.576
E.10.000.027518 | Tela de aço galvanizado, fio 12BWG, malha 2´ tipo alambrado | M2 | 0.07
H.03.000.031222 | Porta em chapa n° 14 com batente | M2 | 1
24.08 | Esquadria, serralheria e elemento em aço inoxidável
24.08.020 | Corrimão duplo em tubo de aço inoxidável escovado, com diâmetro de 1 1/2´ e montantes com diâmetro de 2´ | M
B.01.000.010139 | Pedreiro | H | 1.2
B.01.000.010146 | Servente | H | 1.2
E.18.000.031932 | Corrimão duplo em tubo de aço inoxidável com diâmetro de 1 1/2´ e montantes com diâmetro de 2´, acabamento aço inox 304 escovado, fixado com flange e canopla | M | 1
24.08.031 | Corrimão em tubo de aço inoxidável escovado, diâmetro de 1 1/2" | M
B.01.000.010139 | Pedreiro | H | 0.5
B.01.000.010146 | Servente | H | 0.5
E.18.000.031109 | Corrimão em tubo redondo de aço inoxidável AISI 304 liga 18,8, diâmetro nominal de 1 1/2" (38,1mm), espessura de 1,5mm, acabamento escovado, sem arestas vivas, conforme NBR 9050, NBR 9077 E NBR 14718 | M | 1
24.08.040 | Corrimão em tubo de aço inoxidável escovado, diâmetro de 1 1/2´ e montantes com diâmetro de 2´ | M
B.01.000.010139 | Pedreiro | H | 1
B.01.000.010146 | Servente | H | 1
E.18.000.031933 | Corrimão em tubo de aço inoxidável, diâmetro 1 1/2´ e montantes com diâmetro de 2´, acabamento em aço inox 304 escovado, fixado com flange e canopla | M | 1
24.20 | Reparos, conservações e complementos - GRUPO 24
24.20.020 | Recolocação de esquadrias metálicas | M2
B.01.000.010139 | Pedreiro | H | 1
B.01.000.010146 | Servente | H | 1
24.20.040 | Recolocação de batentes | M
B.01.000.010139 | Pedreiro | H | 0.26
B.01.000.010146 | Servente | H | 0.26
B.02.000.020508 | Cimento CPII-E-32 (sacos de 50 kg) | KG | 0.54
B.04.000.020503 | Areia média lavada (a granel caçamba fechada) | M3 | 0.01
24.20.060 | Recolocação de escada de marinheiro | M
B.01.000.010139 | Pedreiro | H | 0.6
B.01.000.010146 | Servente | H | 0.6
24.20.090 | Solda MIG em esquadrias metálicas | M
A.05.000.027014 | Locação máquinas de solda MIG/MAC, modelo TRR 3410 marca Bambozzi, (100% ciclo), para arame sólido/tubular 0,8 até 1,6mm, trifásicos, 220/380/440 V | UNDIA | 0.13
A.06.000.027013 | Gás para soldagem tipo MIG, ref. Coogar 215 ou equivalente | M3 | 0.04
B.01.000.010148 | Soldador | H | 0.95
E.02.000.027011 | Arame tipo MIG, diâmetro de 0,80 a 1,20 mm | KG | 1.13
24.20.100 | Brete para instalação lateral em grade de segurança | CJ
A.05.000.027014 | Locação máquinas de solda MIG/MAC, modelo TRR 3410 marca Bambozzi, (100% ciclo), para arame sólido/tubular 0,8 até 1,6mm, trifásicos, 220/380/440 V | UNDIA | 0.06
A.06.000.027013 | Gás para soldagem tipo MIG, ref. Coogar 215 ou equivalente | M3 | 0.02
B.01.000.010144 | Serralheiro | H | 2
B.01.000.010145 | Ajudante serralheiro | H | 2
E.02.000.027011 | Arame tipo MIG, diâmetro de 0,80 a 1,20 mm | KG | 0.57
H.09.000.031181 | Brete para instalação lateral em porta chapa/grade de segurança | CJ | 1
24.20.120 | Batente em chapa dobrada para portas | M
B.01.000.010139 | Pedreiro | H | 0.26
B.01.000.010146 | Servente | H | 0.26
B.02.000.020508 | Cimento CPII-E-32 (sacos de 50 kg) | KG | 1.97
B.04.000.020503 | Areia média lavada (a granel caçamba fechada) | M3 | 0.01
H.04.000.031312 | Batente em chapa 16 dobrada e zincada | M | 1
24.20.140 | Batente em chapa de aço SAE 1010/1020, espessura de 3/16´, para obras de segurança | M
B.01.000.010139 | Pedreiro | H | 0.26
B.01.000.010146 | Servente | H | 0.26
B.02.000.020508 | Cimento CPII-E-32 (sacos de 50 kg) | KG | 1.97
B.04.000.020503 | Areia média lavada (a granel caçamba fechada) | M3 | 0.01
H.09.000.031329 | Batente em chapa de aço SAE 1010/1020, espessura de 3/16´, para obras de segurança | M | 1
24.20.200 | Chapa de ferro nº 14, inclusive soldagem | M2
B.01.000.010139 | Pedreiro | H | 1.2
B.01.000.010145 | Ajudante serralheiro | H | 1.2
E.05.000.026704 | Chapa de ferro Nº 14 | KG | 15.26
H.13.000.069565 | Solda eletrolítica tipo Smaw-AWS 6013 eletrodos esp. 2,5/3,25/4,0mm, ref. ESAB, LINCOLN e WELD | KG | 1.6
24.20.230 | Tela ondulada em aço galvanizado fio 10 BWG, malha de 1´ | M2
B.01.000.010139 | Pedreiro | H | 0.15
B.01.000.010145 | Ajudante serralheiro | H | 0.3
E.10.000.027526 | Tela ondulada de arame galvanizado, fio 10B WG, malha 1´ artística | M2 | 1.05
24.20.270 | Tela em aço galvanizado fio 16 BWG, malha de 1´ - tipo alambrado | M2
B.01.000.010139 | Pedreiro | H | 0.15
B.01.000.010145 | Ajudante serralheiro | H | 0.3
E.02.000.090264 | Arame galvanizado nº 14 BWG | KG | 0.1
E.10.000.027529 | Tela de alambrado em arame galvanizado, fio 16BWG, malha 1´ | M2 | 1
24.20.300 | Chapa perfurada em aço SAE 1020, furos redondos de diâmetro 7,5 mm, espessura 1/8´ - soldagem tipo MIG | M2
A.05.000.027014 | Locação máquinas de solda MIG/MAC, modelo TRR 3410 marca Bambozzi, (100% ciclo), para arame sólido/tubular 0,8 até 1,6mm, trifásicos, 220/380/440 V | UNDIA | 0.5
A.06.000.027013 | Gás para soldagem tipo MIG, ref. Coogar 215 ou equivalente | M3 | 0.02
B.01.000.010139 | Pedreiro | H | 1.3
B.01.000.010145 | Ajudante serralheiro | H | 2
B.01.000.010148 | Soldador | H | 0.8
B.07.000.024042 | Disco de corte 7´ | UN | 0.1
B.07.000.038005 | Disco de desbaste 7´ | UN | 0.05
E.02.000.027011 | Arame tipo MIG, diâmetro de 0,80 a 1,20 mm | KG | 1.58
E.05.000.026198 | Chapa perfurada em aço SAE 1020, furos redondos de diâmetro 7,5 mm, área aberta 45%, e espessura de 1/8´, dimensão 2,0 x 1,0 m | M2 | 1.1
24.20.310 | Chapa perfurada em aço SAE 1020, furos redondos de diâmetro 25 mm, espessura 1/4´ - inclusive soldagem | M2
A.05.000.027014 | Locação máquinas de solda MIG/MAC, modelo TRR 3410 marca Bambozzi, (100% ciclo), para arame sólido/tubular 0,8 até 1,6mm, trifásicos, 220/380/440 V | UNDIA | 0.5
A.06.000.027013 | Gás para soldagem tipo MIG, ref. Coogar 215 ou equivalente | M3 | 0.02
B.01.000.010139 | Pedreiro | H | 1.3
B.01.000.010145 | Ajudante serralheiro | H | 2
B.01.000.010148 | Soldador | H | 0.8
B.07.000.024042 | Disco de corte 7´ | UN | 0.1
B.07.000.038005 | Disco de desbaste 7´ | UN | 0.05
E.02.000.027011 | Arame tipo MIG, diâmetro de 0,80 a 1,20 mm | KG | 1.58
H.03.000.026208 | Chapa perfurada em aço SAE 1020, furos redondos de diâmetro 25mm, área aberta de 57%, espessura 1/4´ - inclusive sondagem | M2 | 1.1
25 | ESQUADRIA, SERRALHERIA E ELEMENTO EM ALUMÍNIO
25.01 | Caixilho em alumínio
25.01.020 | Caixilho em alumínio fixo, sob medida | M2
B.01.000.010139 | Pedreiro | H | 1.5
B.01.000.010146 | Servente | H | 1.5
B.02.000.020508 | Cimento CPII-E-32 (sacos de 50 kg) | KG | 3.926
B.04.000.020503 | Areia média lavada (a granel caçamba fechada) | M3 | 0.0091
H.05.000.031155 | Caixilho em alumínio anodizado fosco L 25 fixo, sob medida | M2 | 1
25.01.030 | Caixilho em alumínio basculante com vidro, linha comercial | M2
B.01.000.010139 | Pedreiro | H | 1.5
B.01.000.010146 | Servente | H | 1.5
B.02.000.020508 | Cimento CPII-E-32 (sacos de 50 kg) | KG | 3.926
B.04.000.020503 | Areia média lavada (a granel caçamba fechada) | M3 | 0.0091
H.05.000.031101 | Caixilho em alumínio tipo basculante com vidro, linha comercial | M2 | 1
25.01.040 | Caixilho em alumínio basculante, sob medida | M2
B.01.000.010139 | Pedreiro | H | 1.5
B.01.000.010146 | Servente | H | 1.5
B.02.000.020508 | Cimento CPII-E-32 (sacos de 50 kg) | KG | 3.926
B.04.000.020503 | Areia média lavada (a granel caçamba fechada) | M3 | 0.0091
H.05.000.031153 | Caixilho em alumínio anodizado fosco L 25 basculante, sob medida | M2 | 1
25.01.050 | Caixilho em alumínio maxim-ar com vidro, linha comercial | M2
B.01.000.010139 | Pedreiro | H | 1.5
B.01.000.010146 | Servente | H | 1.5
B.02.000.020508 | Cimento CPII-E-32 (sacos de 50 kg) | KG | 3.926
B.04.000.020503 | Areia média lavada (a granel caçamba fechada) | M3 | 0.0091
H.05.000.031102 | Caixilho em alumínio tipo maxim-ar com vidro, linha comercial | M2 | 1
25.01.060 | Caixilho em alumínio maxim-ar, sob medida | M2
B.01.000.010139 | Pedreiro | H | 1.5
B.01.000.010146 | Servente | H | 1.5
B.02.000.020508 | Cimento CPII-E-32 (sacos de 50 kg) | KG | 3.926
B.04.000.020503 | Areia média lavada (a granel caçamba fechada) | M3 | 0.0091
H.05.000.031156 | Caixilho em alumínio anodizado fosco L 25 maxim-ar, sob medida | M2 | 1
25.01.070 | Caixilho em alumínio de correr com vidro, linha comercial | M2
B.01.000.010139 | Pedreiro | H | 1.5
B.01.000.010146 | Servente | H | 1.5
B.02.000.020508 | Cimento CPII-E-32 (sacos de 50 kg) | KG | 3.926
B.04.000.020503 | Areia média lavada (a granel caçamba fechada) | M3 | 0.0091
H.05.000.031103 | Caixilho em alumínio tipo correr com vidro, linha comercial | M2 | 1
25.01.080 | Caixilho em alumínio de correr, sob medida | M2
B.01.000.010139 | Pedreiro | H | 1.5
B.01.000.010146 | Servente | H | 1.5
B.02.000.020508 | Cimento CPII-E-32 (sacos de 50 kg) | KG | 3.926
B.04.000.020503 | Areia média lavada (a granel caçamba fechada) | M3 | 0.0091
H.05.000.031002 | Caixilho em alumínio anodizado fosco L 25 de correr, sob medida | M2 | 1
25.01.090 | Caixilho em alumínio tipo veneziana com vidro, linha comercial | M2
B.01.000.010139 | Pedreiro | H | 1.5
B.01.000.010146 | Servente | H | 1.5
B.02.000.020508 | Cimento CPII-E-32 (sacos de 50 kg) | KG | 3.926
B.04.000.020503 | Areia média lavada (a granel caçamba fechada) | M3 | 0.0091
H.05.000.031104 | Caixilho em alumínio tipo veneziana com vidro, linha comercial | M2 | 1
25.01.100 | Caixilho em alumínio tipo veneziana, sob medida | M2
B.01.000.010139 | Pedreiro | H | 1.5
B.01.000.010146 | Servente | H | 1.5
B.02.000.020508 | Cimento CPII-E-32 (sacos de 50 kg) | KG | 3.926
B.04.000.020503 | Areia média lavada (a granel caçamba fechada) | M3 | 0.0091
H.05.000.090632 | Caixilho em alumínio anodizado fosco L 25, tipo veneziana, sob medida | M2 | 1
25.01.110 | Caixilho guilhotina em alumínio anodizado, sob medida | M2
B.01.000.010139 | Pedreiro | H | 1.5
B.01.000.010146 | Servente | H | 1.5
H.05.000.031154 | Caixilho guilhotina em alumínio anodizado natural, sob medida, instalado - sem vidros | M2 | 1
S.05.000.039039 | Argamassa mista com areia grossa 1:2:8 | M3 | 0.0085
25.01.120 | Caixilho tipo veneziana industrial com montantes em alumínio e aletas em fibra de vidro | M2
H.04.000.031111 | Mão de obra especializada para instalação de veneziana industrial em aço galvanizado com aletas em resina reforçada de fibra de vidro | M2 | 1
H.05.000.031109 | Veneziana industrial em alumínio com aletas em fiber-glass, ref. Comovent ou equivalente | M2 | 1
25.01.240 | Caixilho fixo em alumínio, sob medida - branco | M2
B.01.000.010139 | Pedreiro | H | 1.5
B.01.000.010146 | Servente | H | 0.73
H.05.000.030403 | Caixilho fixo em alumínio com pintura eletrostática branca, sob medida, instalado - sem vidros | M2 | 1
S.05.000.039039 | Argamassa mista com areia grossa 1:2:8 | M3 | 0.0065
25.01.361 | Caixilho em alumínio maxim-ar com vidro - branco | M2
B.01.000.010139 | Pedreiro | H | 1.5
B.01.000.010146 | Servente | H | 1.5
B.02.000.020508 | Cimento CPII-E-32 (sacos de 50 kg) | KG | 3.926
B.04.000.020503 | Areia média lavada (a granel caçamba fechada) | M3 | 0.0091
H.05.000.032422 | Caixilho em alumínio tipo maxim-ar com vidro liso ou mini boreal, cor branco; ref. Sasazaki, Ebel, Gravia, Atlântica ou equivalente, linha comercial | M2 | 1
25.01.371 | Caixilho em alumínio basculante com vidro - branco | M2
B.01.000.010139 | Pedreiro | H | 1.5
B.01.000.010146 | Servente | H | 1.5
B.02.000.020508 | Cimento CPII-E-32 (sacos de 50 kg) | KG | 3.926
B.04.000.020503 | Areia média lavada (a granel caçamba fechada) | M3 | 0.0091
H.05.000.032426 | Caixilho em alumínio tipo basculante com vidro mini boreal, cor branco; referência comercial Sasazaki, Gravia, Atlantica ou equivalente - linha comercial | M2 | 1
25.01.380 | Caixilho em alumínio de correr com vidro - branco | M2
B.01.000.010139 | Pedreiro | H | 1.5
B.01.000.010146 | Servente | H | 1.5
B.02.000.020508 | Cimento CPII-E-32 (sacos de 50 kg) | KG | 3.926
B.04.000.020503 | Areia média lavada (a granel caçamba fechada) | M3 | 0.0091
H.05.000.032427 | Caixilho em alumínio de correr com vidro, cor branco; referência comercial Sasazaki, Ebel, Brimak, Atlantica ou equivalente - linha comercial | M2 | 1
25.01.400 | Caixilho em alumínio anodizado fixo | M2
B.01.000.010139 | Pedreiro | H | 1.5
B.01.000.010146 | Servente | H | 0.73
S.05.000.032432 | Caixilho em alumínio anodizado comum, fixo sem ventilação permanente, H= 1,00m, L= 1,20m, rerfil 30 - sem vidros | M2 | 1
S.05.000.039039 | Argamassa mista com areia grossa 1:2:8 | M3 | 0.0065
25.01.410 | Caixilho em alumínio anodizado maxim-ar | M2
B.01.000.010139 | Pedreiro | H | 1.5
B.01.000.010146 | Servente | H | 0.73
S.05.000.032433 | Caixilho de alumínio anodizado comum, tipo maxim-ar, H= 0,90m, L- 1,20m, linha 30 - sem vidros | M2 | 1
S.05.000.039039 | Argamassa mista com areia grossa 1:2:8 | M3 | 0.0065
25.01.430 | Caixilho em alumínio fixo, tipo fachada | M2
B.01.000.010139 | Pedreiro | H | 1
B.01.000.010146 | Servente | H | 0.7
H.05.000.027629 | Caixilho em alumínio anodizado natural fixo, linha Cittá da Alcoa ou equivalente | M2 | 1
25.01.440 | Caixilho em alumínio maxim-ar, tipo fachada | M2
B.01.000.010139 | Pedreiro | H | 1
B.01.000.010146 | Servente | H | 0.7
H.05.000.027630 | Caixilho em alumínio anodizado natural maxim-ar, linha Cittá da Alcoa ou equivalente | M2 | 1
25.01.450 | Caixilho em alumínio para pele de vidro, tipo fachada | M2
B.01.000.010139 | Pedreiro | H | 1
B.01.000.010146 | Servente | H | 0.7
H.05.000.027631 | Caixilho em alumínio anodizado natural para pele de vidro, linha Cittá da Alcoa ou equivalente | M2 | 1
25.01.460 | Gradil em alumínio natural, sob medida | M2
E.07.000.027632 | Gradil em alumínio natural com portão central de 2 folhas de 80cm cada - sob medida | M2 | 1
25.01.470 | Caixilho fixo tipo veneziana em alumínio anodizado, sob medida - branco | M2
H.05.000.030415 | Caixilho fixo tipo veneziana em alumínio anodizado branco, linha 25 - sob medida | M2 | 1
25.01.480 | Caixilho em alumínio com pintura eletrostática, basculante, sob medida - branco | M2
H.05.000.032437 | Caixilho em alumínio basculante, com pintura eletrostática branca, sob medida | M2 | 1
25.01.490 | Caixilho em alumínio com pintura eletrostática, maxim-ar, sob medida - branco | M2
H.05.000.032439 | Caixilho em alumínio maxim-ar com pintura eletrostática, cor branco, sob medida | M2 | 1
25.01.500 | Caixilho em alumínio anodizado fixo, sob medida - bronze/preto | M2
B.01.000.010139 | Pedreiro | H | 1.5
B.01.000.010146 | Servente | H | 1.5
B.02.000.020508 | Cimento CPII-E-32 (sacos de 50 kg) | KG | 3.926
B.04.000.020503 | Areia média lavada (a granel caçamba fechada) | M3 | 0.0091
H.05.000.027635 | Caixilho fixo em alumínio anodizado, nas cores bronze/preto, linha 30 - sem vidro | M2 | 1
25.01.510 | Caixilho em alumínio anodizado basculante, sob medida - bronze/preto | M2
B.01.000.010139 | Pedreiro | H | 1.5
B.01.000.010146 | Servente | H | 1.5
B.02.000.020508 | Cimento CPII-E-32 (sacos de 50 kg) | KG | 3.926
B.04.000.020503 | Areia média lavada (a granel caçamba fechada) | M3 | 0.0091
H.05.000.027636 | Caixilho basculante em alumínio anodizado, nas cores bronze/preto, linha 30 - sem vidro | M2 | 1
25.01.520 | Caixilho em alumínio anodizado maxim-ar, sob medida - bronze/preto | M2
B.01.000.010139 | Pedreiro | H | 1.5
B.01.000.010146 | Servente | H | 1.5
B.02.000.020508 | Cimento CPII-E-32 (sacos de 50 kg) | KG | 3.926
B.04.000.020503 | Areia média lavada (a granel caçamba fechada) | M3 | 0.0091
H.05.000.027637 | Caixilho maxim-ar em alumínio anodizado, nas cores bronze/preto, linha 30 - sem vidro | M2 | 1
25.01.530 | Caixilho em alumínio anodizado de correr, sob medida - bronze/preto | M2
B.01.000.010139 | Pedreiro | H | 1.5
B.01.000.010146 | Servente | H | 1.5
B.02.000.020508 | Cimento CPII-E-32 (sacos de 50 kg) | KG | 3.926
B.04.000.020503 | Areia média lavada (a granel caçamba fechada) | M3 | 0.0091
H.05.000.027638 | Caixilho de correr em alumínio anodizado, nas cores bronze/preto, linha 30 - sem vidro | M2 | 1
25.02 | Porta em alumínio
25.02.010 | Porta de entrada de abrir em alumínio com vidro, linha comercial | M2
B.01.000.010139 | Pedreiro | H | 3
B.01.000.010146 | Servente | H | 3
B.02.000.020508 | Cimento CPII-E-32 (sacos de 50 kg) | KG | 2.03
B.04.000.020503 | Areia média lavada (a granel caçamba fechada) | M3 | 0.0072
H.05.000.031105 | Porta entrada de abrir em alumínio anodizado natural, com divisão horizontal com vidro e veneziana - linha 25 comercial | M2 | 1
25.02.020 | Porta de entrada de abrir em alumínio, sob medida | M2
B.01.000.010139 | Pedreiro | H | 3
B.01.000.010146 | Servente | H | 3
B.02.000.020508 | Cimento CPII-E-32 (sacos de 50 kg) | KG | 2.03
B.04.000.020503 | Areia média lavada (a granel caçamba fechada) | M3 | 0.0072
H.05.000.031128 | Porta de entrada em alumínio anodizado fosco L 30, 01 folha de giro, completa com batente e ferragem, sob medida | M2 | 1
25.02.040 | Porta de entrada de correr em alumínio, sob medida | M2
B.01.000.010139 | Pedreiro | H | 3
B.01.000.010146 | Servente | H | 3
B.02.000.020508 | Cimento CPII-E-32 (sacos de 50 kg) | KG | 2.03
B.04.000.020503 | Areia média lavada (a granel caçamba fechada) | M3 | 0.0072
H.05.000.031127 | Porta de entrada em alumínio anodizado fosco L 30 de correr, completa com batente e ferragem, sob medida | M2 | 1
25.02.042 | Porta de correr em alumínio tipo lambri branco, sob medida | M2
B.01.000.010139 | Pedreiro | H | 1.5
B.01.000.010146 | Servente | H | 1.5
H.05.000.027646 | Porta de correr em alumínio tipo lambri branco, trilho na parte superior, sob medida | M2 | 1
S.04.000.026727 | Parafuso auto-atarraxante 5,5x38mm com arruela e bucha tipo S8 | CJ | 1.8
S.04.000.042631 | Cantoneira em aço galvanizado de 2" x 2" x 1/8" | M | 1
S.04.000.042634 | Trilho chapa 50x60x1,9mm galvanizado para porta de correr | M | 1
S.04.000.042635 | Rodizio em aço duplo de 1 1/2" | UN | 1
25.02.050 | Porta veneziana de abrir em alumínio, linha comercial | M2
B.01.000.010139 | Pedreiro | H | 3
B.01.000.010146 | Servente | H | 3
B.02.000.020508 | Cimento CPII-E-32 (sacos de 50 kg) | KG | 2.03
B.04.000.020503 | Areia média lavada (a granel caçamba fechada) | M3 | 0.0072
H.05.000.031107 | Porta veneziana abrir em alumínio, linha comercial | M2 | 1
25.02.060 | Porta/portinhola em alumínio, sob medida | M2
B.01.000.010139 | Pedreiro | H | 3
B.01.000.010146 | Servente | H | 3
B.02.000.020508 | Cimento CPII-E-32 (sacos de 50 kg) | KG | 2.03
B.04.000.020503 | Areia média lavada (a granel caçamba fechada) | M3 | 0.0072
H.05.000.090633 | Portinhola em alumínio anodizado fosco L 16, tipo veneziana de giro para abrigo, completa, com batente e ferragens, sob medida | M2 | 1
25.02.070 | Portinhola tipo veneziana em alumínio, linha comercial | M2
B.01.000.010139 | Pedreiro | H | 3
B.01.000.010146 | Servente | H | 3
B.02.000.020508 | Cimento CPII-E-32 (sacos de 50 kg) | KG | 2.03
B.04.000.020503 | Areia média lavada (a granel caçamba fechada) | M3 | 0.0072
H.05.000.031108 | Portinhola tipo veneziana alumínio, linha comercial | M2 | 1
25.02.110 | Porta veneziana de abrir em alumínio, sob medida | M2
B.01.000.010139 | Pedreiro | H | 3
B.01.000.010146 | Servente | H | 3
B.02.000.020508 | Cimento CPII-E-32 (sacos de 50 kg) | KG | 2.03
B.04.000.020503 | Areia média lavada (a granel caçamba fechada) | M3 | 0.0072
H.05.000.031120 | Porta em alumínio anodizado fosco L 30, tipo veneziana de giro, completa com batente e ferragem, sob medida com referência 90 cm x 185 cm | M2 | 1
25.02.211 | Porta veneziana de abrir em alumínio - cor branca | M2
B.01.000.010139 | Pedreiro | H | 3
B.01.000.010146 | Servente | H | 3
B.02.000.020508 | Cimento CPII-E-32 (sacos de 50 kg) | KG | 2.03
B.04.000.020503 | Areia média lavada (a granel caçamba fechada) | M3 | 0.0072
H.05.000.032421 | Porta veneziana de abrir em alumínio, cor branca, com pintura eletrostática a pó; ref. Sasazaki, Ebel, Brimak ou equivalente, linha comercial | M2 | 1
25.02.221 | Porta de correr em alumínio com veneziana e vidro - cor branca | M2
B.01.000.010139 | Pedreiro | H | 3
B.01.000.010146 | Servente | H | 3
B.02.000.020508 | Cimento CPII-E-32 (sacos de 50 kg) | KG | 2.03
B.04.000.020503 | Areia média lavada (a granel caçamba fechada) | M3 | 0.0072
H.05.000.032419 | Porta de correr em alumínio com veneziana e vidro liso, linha 25, cor branca, folhas móveis, vidro liso; ref. linha 25 Magnum da Atlântica Esquadrias, linha 25 Premium da Lux Esquadrias, linha 25 da AJ Esquadrias ou equivalente - linha comercial | M2 | 1
25.02.230 | Porta em alumínio anodizado de abrir, sob medida - bronze/preto | M2
B.01.000.010139 | Pedreiro | H | 1.5
B.01.000.010146 | Servente | H | 1.5
B.02.000.020508 | Cimento CPII-E-32 (sacos de 50 kg) | KG | 3.926
B.04.000.020503 | Areia média lavada (a granel caçamba fechada) | M3 | 0.0091
H.05.000.027639 | Porta de abrir em alumínio anodizado, nas cores bronze/preto, linha 30 - sem vidro | M2 | 1
25.02.240 | Porta em alumínio anodizado de correr, sob medida - bronze/preto | M2
B.01.000.010139 | Pedreiro | H | 1.5
B.01.000.010146 | Servente | H | 1.5
B.02.000.020508 | Cimento CPII-E-32 (sacos de 50 kg) | KG | 3.926
B.04.000.020503 | Areia média lavada (a granel caçamba fechada) | M3 | 0.0091
H.05.000.027640 | Porta de correr em alumínio anodizado, nas cores bronze/preto, linha 30 - sem vidro | M2 | 1
25.02.250 | Porta em alumínio anodizado de abrir, tipo veneziana, sob medida - bronze/preto | M2
B.01.000.010139 | Pedreiro | H | 1.5
B.01.000.010146 | Servente | H | 1.5
B.02.000.020508 | Cimento CPII-E-32 (sacos de 50 kg) | KG | 3.926
B.04.000.020503 | Areia média lavada (a granel caçamba fechada) | M3 | 0.0091
H.05.000.027641 | Porta de abrir tipo veneziana em alumínio anodizado, nas cores bronze/preto, linha 30 - sem vidro | M2 | 1
25.02.260 | Portinhola em alumínio anodizado de correr, tipo veneziana, sob medida - bronze/preto | M2
B.01.000.010139 | Pedreiro | H | 1.5
B.01.000.010146 | Servente | H | 1.5
B.02.000.020508 | Cimento CPII-E-32 (sacos de 50 kg) | KG | 3.926
B.04.000.020503 | Areia média lavada (a granel caçamba fechada) | M3 | 0.0091
H.05.000.027642 | Portinhola de correr em alumínio anodizado linha 30, tipo veneziana, nas cores bronze/preto | M2 | 1
25.02.300 | Porta de abrir em alumínio com pintura eletrostática, sob medida - cor branca | M2
B.01.000.010139 | Pedreiro | H | 3
B.01.000.010146 | Servente | H | 3
B.02.000.020508 | Cimento CPII-E-32 (sacos de 50 kg) | KG | 2.03
B.04.000.020503 | Areia média lavada (a granel caçamba fechada) | M3 | 0.0072
H.05.000.027644 | Porta de abrir em alumínio com pintura eletrostática branca, sob medida, instalada - SEM VIDRO | M2 | 1
25.02.310 | Porta de abrir em alumínio tipo lambri, sob medida - cor branca | M2
B.01.000.010139 | Pedreiro | H | 3
B.01.000.010146 | Servente | H | 3
B.02.000.020508 | Cimento CPII-E-32 (sacos de 50 kg) | KG | 2.03
B.04.000.020503 | Areia média lavada (a granel caçamba fechada) | M3 | 0.0072
H.05.000.027645 | Porta de abrir em alumínio tipo lambri branco, sob medida - sem vidro, ref. comercial project MGM ou equivalente | M2 | 1
25.20 | Reparos, conservações e complementos - GRUPO 25
25.20.020 | Tela de proteção tipo mosquiteira removível, em fibra de vidro com revestimento em PVC e requadro em alumínio | M2
R.03.000.020338 | Tela tipo mosquiteira removível em fibra de vidro revestida em pvc, perfil alumínio, borracha EPDM, Kit fixação com 4 cantoneiras, travas e parafusos com buchas | M2 | 1
26 | ESQUADRIA E ELEMENTO EM VIDRO
26.01 | Vidro comum e laminado
26.01.020 | Vidro liso transparente de 3 mm | M2
B.01.000.010146 | Servente | H | 0.333
B.01.000.010186 | Vidraceiro | H | 0.5
H.07.000.037081 | Vidro liso transparente de 3 mm - material | M2 | 1
S.03.000.028010 | Silicone para envidraçamento estrutural, 280g | UN | 0.357
S.03.000.028011 | Perfil de borracha EPDM maciço de 18x15mm, para esquadrias | M | 2.7654
S.04.000.034030 | Fita crepe 25mm x 50m | UN | 0.0807
26.01.040 | Vidro liso transparente de 4 mm | M2
B.01.000.010146 | Servente | H | 0.333
B.01.000.010186 | Vidraceiro | H | 0.5
H.07.000.037082 | Vidro liso transparente de 4 mm - material | M2 | 1
S.03.000.028010 | Silicone para envidraçamento estrutural, 280g | UN | 0.357
S.03.000.028011 | Perfil de borracha EPDM maciço de 18x15mm, para esquadrias | M | 2.7654
S.04.000.034030 | Fita crepe 25mm x 50m | UN | 0.0807
26.01.060 | Vidro liso transparente de 5 mm | M2
B.01.000.010146 | Servente | H | 0.333
B.01.000.010186 | Vidraceiro | H | 0.5
H.07.000.037083 | Vidro liso transparente de 5 mm - material | M2 | 1
S.03.000.028010 | Silicone para envidraçamento estrutural, 280g | UN | 0.231
S.03.000.028011 | Perfil de borracha EPDM maciço de 18x15mm, para esquadrias | M | 1.785
S.04.000.034030 | Fita crepe 25mm x 50m | UN | 0.0521
26.01.080 | Vidro liso transparente de 6 mm | M2
B.01.000.010146 | Servente | H | 0.417
B.01.000.010186 | Vidraceiro | H | 0.667
H.07.000.037084 | Vidro liso transparente de 6 mm - material | M2 | 1
S.03.000.028010 | Silicone para envidraçamento estrutural, 280g | UN | 0.357
S.03.000.028011 | Perfil de borracha EPDM maciço de 18x15mm, para esquadrias | M | 2.7654
S.04.000.034030 | Fita crepe 25mm x 50m | UN | 0.0807
26.01.140 | Vidro liso laminado colorido de 6 mm | M2
B.01.000.010146 | Servente | H | 0.417
B.01.000.010186 | Vidraceiro | H | 0.667
H.07.000.037079 | Vidro liso laminado colorido de 6 mm - material | M2 | 1
S.03.000.028010 | Silicone para envidraçamento estrutural, 280g | UN | 0.357
S.03.000.028011 | Perfil de borracha EPDM maciço de 18x15mm, para esquadrias | M | 2.7654
S.04.000.034030 | Fita crepe 25mm x 50m | UN | 0.0807
26.01.142 | Vidro liso laminado colorido de 8 mm | M2
B.01.000.010146 | Servente | H | 0.5
B.01.000.010186 | Vidraceiro | H | 0.75
H.07.000.037028 | Vidro liso laminado colorido de 8 mm - material | M2 | 1
S.03.000.028010 | Silicone para envidraçamento estrutural, 280g | UN | 0.265
S.03.000.028011 | Perfil de borracha EPDM maciço de 18x15mm, para esquadrias | M | 2.0496
S.04.000.034030 | Fita crepe 25mm x 50m | UN | 0.0598
26.01.155 | Vidro liso laminado colorido de 10 mm | M2
B.01.000.010146 | Servente | H | 0.5833
B.01.000.010186 | Vidraceiro | H | 0.75
H.07.000.037013 | Vidro liso laminado colorido de 10 mm - material | M2 | 1
S.03.000.028010 | Silicone para envidraçamento estrutural, 280g | UN | 0.231
S.03.000.028011 | Perfil de borracha EPDM maciço de 18x15mm, para esquadrias | M | 1.785
S.04.000.034030 | Fita crepe 25mm x 50m | UN | 0.0521
26.01.160 | Vidro liso laminado leitoso de 6 mm | M2
B.01.000.010146 | Servente | H | 0.417
B.01.000.010186 | Vidraceiro | H | 0.667
H.07.000.037080 | Vidro liso laminado leitoso de 6 mm - material | M2 | 1
S.03.000.028010 | Silicone para envidraçamento estrutural, 280g | UN | 0.357
S.03.000.028011 | Perfil de borracha EPDM maciço de 18x15mm, para esquadrias | M | 2.7654
S.04.000.034030 | Fita crepe 25mm x 50m | UN | 0.0807
26.01.168 | Vidro liso laminado incolor de 6 mm | M2
B.01.000.010146 | Servente | H | 0.417
B.01.000.010186 | Vidraceiro | H | 0.667
H.07.000.037074 | Vidro liso laminado incolor de 6 mm - material | M2 | 1
S.03.000.028010 | Silicone para envidraçamento estrutural, 280g | UN | 0.357
S.03.000.028011 | Perfil de borracha EPDM maciço de 18x15mm, para esquadrias | M | 2.7654
S.04.000.034030 | Fita crepe 25mm x 50m | UN | 0.0807
26.01.169 | Vidro liso laminado incolor de 8 mm | M2
B.01.000.010146 | Servente | H | 0.5
B.01.000.010186 | Vidraceiro | H | 0.75
H.07.000.037040 | Vidro liso laminado, com filme polivinil butiral (PVB), incolor de 8 mm - material | M2 | 1
S.03.000.028010 | Silicone para envidraçamento estrutural, 280g | UN | 0.265
S.03.000.028011 | Perfil de borracha EPDM maciço de 18x15mm, para esquadrias | M | 2.0496
S.04.000.034030 | Fita crepe 25mm x 50m | UN | 0.0598
26.01.170 | Vidro liso laminado incolor de 10 mm | M2
B.01.000.010146 | Servente | H | 0.583
B.01.000.010186 | Vidraceiro | H | 0.75
H.07.000.037008 | Vidro liso laminado incolor de 10 mm - material | M2 | 1
S.03.000.028010 | Silicone para envidraçamento estrutural, 280g | UN | 0.231
S.03.000.028011 | Perfil de borracha EPDM maciço de 18x15mm, para esquadrias | M | 1.785
S.04.000.034030 | Fita crepe 25mm x 50m | UN | 0.0521
26.01.190 | Vidro liso laminado jateado de 6 mm | M2
B.01.000.010146 | Servente | H | 0.417
B.01.000.010186 | Vidraceiro | H | 0.667
H.07.000.037005 | Vidro liso laminado jateado de 6 mm - material | M2 | 1
S.03.000.028010 | Silicone para envidraçamento estrutural, 280g | UN | 0.357
S.03.000.028011 | Perfil de borracha EPDM maciço de 18x15mm, para esquadrias | M | 2.7654
S.04.000.034030 | Fita crepe 25mm x 50m | UN | 0.0807
26.01.230 | Vidro fantasia de 3/4 mm | M2
B.01.000.010146 | Servente | H | 0.333
B.01.000.010186 | Vidraceiro | H | 0.5
H.07.000.037042 | Vidro fantasia de 3/4 mm - material | M2 | 1
S.03.000.028010 | Silicone para envidraçamento estrutural, 280g | UN | 0.357
S.03.000.028011 | Perfil de borracha EPDM maciço de 18x15mm, para esquadrias | M | 2.7654
S.04.000.034030 | Fita crepe 25mm x 50m | UN | 0.0807
26.01.348 | Vidro multilaminado de alta segurança, proteção balística nível III | M2
H.07.000.037099 | Vidro multilaminado de alta segurança, com proteção balística de nível III, com espessura final de 51 a 70 mm, com certificação Retex; ref. Inovaglass, Blindare, Grupo Fort ou equivalente - instalado | M2 | 1
26.01.350 | Vidro multilaminado de alta segurança em policarbonato, proteção balística nível III | M2
B.01.000.010146 | Servente | H | 1.3125
B.01.000.010186 | Vidraceiro | H | 1.9688
H.07.000.037033 | Vidro multilaminado de alta segurança (blindado) em policarbonato, com certificação Retex; ref. NIJ III da Fanavid ou equivalente - material | M2 | 1
S.03.000.028010 | Silicone para envidraçamento estrutural, 280g | UN | 0.231
S.03.000.028011 | Perfil de borracha EPDM maciço de 18x15mm, para esquadrias | M | 1.785
S.04.000.034030 | Fita crepe 25mm x 50m | UN | 0.0521
26.01.460 | Vidros float monolíticos verde de 6 mm | M2
B.01.000.010146 | Servente | H | 0.417
B.01.000.010186 | Vidraceiro | H | 0.667
H.07.000.037073 | Vidros float monolíticos de aparência verde, com espessura de 6 mm - material | M2 | 1
S.03.000.028010 | Silicone para envidraçamento estrutural, 280g | UN | 0.357
S.03.000.028011 | Perfil de borracha EPDM maciço de 18x15mm, para esquadrias | M | 2.7654
S.04.000.034030 | Fita crepe 25mm x 50m | UN | 0.0807
26.02 | Vidro temperado
26.02.020 | Vidro temperado incolor de 6 mm | M2
B.01.000.010146 | Servente | H | 0.417
B.01.000.010186 | Vidraceiro | H | 0.667
H.07.000.037089 | Vidro temperado incolor 6 mm - material | M2 | 1
S.03.000.028010 | Silicone para envidraçamento estrutural, 280g | UN | 0.357
S.03.000.028011 | Perfil de borracha EPDM maciço de 18x15mm, para esquadrias | M | 2.7654
S.04.000.034030 | Fita crepe 25mm x 50m | UN | 0.0807
26.02.040 | Vidro temperado incolor de 8 mm | M2
B.01.000.010146 | Servente | H | 0.5
B.01.000.010186 | Vidraceiro | H | 0.75
H.07.000.037090 | Vidro temperado incolor 8 mm - material | M2 | 1
S.03.000.028010 | Silicone para envidraçamento estrutural, 280g | UN | 0.265
S.03.000.028011 | Perfil de borracha EPDM maciço de 18x15mm, para esquadrias | M | 2.0496
S.04.000.034030 | Fita crepe 25mm x 50m | UN | 0.0598
26.02.060 | Vidro temperado incolor de 10 mm | M2
B.01.000.010146 | Servente | H | 0.583
B.01.000.010186 | Vidraceiro | H | 0.75
H.07.000.037088 | Vidro temperado incolor 10 mm - material | M2 | 1
S.03.000.028010 | Silicone para envidraçamento estrutural, 280g | UN | 0.231
S.03.000.028011 | Perfil de borracha EPDM maciço de 18x15mm, para esquadrias | M | 1.785
S.04.000.034030 | Fita crepe 25mm x 50m | UN | 0.0521
26.02.120 | Vidro temperado cinza ou bronze de 6 mm | M2
B.01.000.010146 | Servente | H | 0.4167
B.01.000.010186 | Vidraceiro | H | 0.6667
H.07.000.037086 | Vidro temperado cinza ou bronze 6 mm - material | M2 | 1
S.03.000.028010 | Silicone para envidraçamento estrutural, 280g | UN | 0.357
S.03.000.028011 | Perfil de borracha EPDM maciço de 18x15mm, para esquadrias | M | 2.7654
S.04.000.034030 | Fita crepe 25mm x 50m | UN | 0.0807
26.02.140 | Vidro temperado cinza ou bronze de 8 mm | M2
B.01.000.010146 | Servente | H | 0.5
B.01.000.010186 | Vidraceiro | H | 0.75
H.07.000.037087 | Vidro temperado cinza ou bronze 8 mm - material | M2 | 1
S.03.000.028010 | Silicone para envidraçamento estrutural, 280g | UN | 0.265
S.03.000.028011 | Perfil de borracha EPDM maciço de 18x15mm, para esquadrias | M | 2.0496
S.04.000.034030 | Fita crepe 25mm x 50m | UN | 0.0598
26.02.160 | Vidro temperado cinza ou bronze de 10 mm | M2
B.01.000.010146 | Servente | H | 0.583
B.01.000.010186 | Vidraceiro | H | 0.75
H.07.000.037095 | Vidro temperado cinza ou bronze 10 mm - material | M2 | 1
S.03.000.028010 | Silicone para envidraçamento estrutural, 280g | UN | 0.231
S.03.000.028011 | Perfil de borracha EPDM maciço de 18x15mm, para esquadrias | M | 1.785
S.04.000.034030 | Fita crepe 25mm x 50m | UN | 0.0521
26.02.170 | Vidro temperado serigrafado incolor de 8 mm | M2
B.01.000.010146 | Servente | H | 0.5
B.01.000.010186 | Vidraceiro | H | 0.75
H.07.000.037004 | Vidro temperado serigrafado Sreen de 8 mm incolor - material | M2 | 1
S.03.000.028010 | Silicone para envidraçamento estrutural, 280g | UN | 0.265
S.03.000.028011 | Perfil de borracha EPDM maciço de 18x15mm, para esquadrias | M | 2.0496
S.04.000.034030 | Fita crepe 25mm x 50m | UN | 0.0598
26.02.300 | Vidro temperado neutro verde de 10 mm | M2
B.01.000.010146 | Servente | H | 0.583
B.01.000.010186 | Vidraceiro | H | 0.75
H.07.000.037048 | Vidro temperado neutro verde de 10 mm - material | M2 | 1
S.03.000.028010 | Silicone para envidraçamento estrutural, 280g | UN | 0.231
S.03.000.028011 | Perfil de borracha EPDM maciço de 18x15mm, para esquadrias | M | 1.785
S.04.000.034030 | Fita crepe 25mm x 50m | UN | 0.0521
26.03 | Vidro especial
26.03.070 | Vidro laminado temperado incolor de 8mm | M2
B.01.000.010146 | Servente | H | 0.5
B.01.000.010186 | Vidraceiro | H | 0.75
H.07.000.037098 | Vidro laminado temperado incolor de 8mm - material | M2 | 1
S.03.000.028010 | Silicone para envidraçamento estrutural, 280g | UN | 0.265
S.03.000.028011 | Perfil de borracha EPDM maciço de 18x15mm, para esquadrias | M | 2.0496
S.04.000.034030 | Fita crepe 25mm x 50m | UN | 0.0598
26.03.074 | Vidro laminado temperado incolor de 16 mm | M2
B.01.000.010146 | Servente | H | 0.667
B.01.000.010186 | Vidraceiro | H | 1
H.07.000.037047 | Vidro liso incolor laminado e temperado, espessura de 16 mm (8+8); ref. Personal ou equivalente - material | M2 | 1
S.03.000.028010 | Silicone para envidraçamento estrutural, 280g | UN | 0.565
S.03.000.028011 | Perfil de borracha EPDM maciço de 18x15mm, para esquadrias | M | 4.3722
S.04.000.034030 | Fita crepe 25mm x 50m | UN | 0.1276
26.03.090 | Vidro laminado temperado jateado de 8 mm | M2
B.01.000.010146 | Servente | H | 0.5
B.01.000.010186 | Vidraceiro | H | 0.75
H.07.000.037100 | Vidro laminado temperado jateado de 8mm - material | M2 | 1
S.03.000.028010 | Silicone para envidraçamento estrutural, 280g | UN | 0.265
S.03.000.028011 | Perfil de borracha EPDM maciço de 18x15mm, para esquadrias | M | 2.0496
S.04.000.034030 | Fita crepe 25mm x 50m | UN | 0.0598
26.03.300 | Vidro laminado temperado neutro verde de 12 mm | M2
B.01.000.010146 | Servente | H | 0.667
B.01.000.010186 | Vidraceiro | H | 0.833
H.07.000.037049 | Vidro laminado temperado neutro verde, composto por vidro temperado neutro verde 6 mm, camada de PVB e vidro temperado incolor 6 mm - material | M2 | 1
S.03.000.028010 | Silicone para envidraçamento estrutural, 280g | UN | 0.565
S.03.000.028011 | Perfil de borracha EPDM maciço de 18x15mm, para esquadrias | M | 4.3722
S.04.000.034030 | Fita crepe 25mm x 50m | UN | 0.1276
26.04 | Espelhos
26.04.010 | Espelho em vidro cristal liso, espessura de 4 mm | M2
H.07.000.037026 | Espelho em vidro cristal liso, espessura de 4 mm, sobre superfície plana, peças aproximadamente 0,5 a 4,12 m² | M2 | 1
26.04.030 | Espelho comum de 3 mm com moldura em alumínio | M2
B.01.000.010139 | Pedreiro | H | 0.5
B.01.000.010146 | Servente | H | 0.5
E.03.000.026548 | Parafuso cabeça chata com bucha plástica de 8 mm - 5,5 x 50 mm | UN | 2
H.07.000.037011 | Espelho comum com espessura de 3mm, com moldura em perfil de alumínio de 1cm, fundo em chapa compensada com 3 mm de espessura | M2 | 1
26.20 | Reparos, conservações e complementos - GRUPO 26
26.20.010 | Massa para vidro | M
B.01.000.010186 | Vidraceiro | H | 0.15
B.02.000.037043 | Massa para vidro comum branca e/ou cinza | KG | 0.4
26.20.020 | Recolocação de vidro inclusive emassamento ou recolocação de baguetes | M2
B.01.000.010186 | Vidraceiro | H | 2
B.02.000.037043 | Massa para vidro comum branca e/ou cinza | KG | 2
27 | ESQUADRIA E ELEMENTO EM MATERIAL ESPECIAL
27.02 | Policarbonato
27.02.001 | Chapa em policarbonato compacta, fumê, espessura de 6 mm | M2
B.01.000.010144 | Serralheiro | H | 1.97
B.01.000.010145 | Ajudante serralheiro | H | 1.97
F.04.000.025600 | Chapa em policarbonato compacto, cor fumê/bronze, espessura de 6mm | M2 | 1.1
27.02.011 | Chapa em policarbonato compacta, cristal, espessura de 6 mm | M2
B.01.000.010144 | Serralheiro | H | 1.97
B.01.000.010145 | Ajudante serralheiro | H | 1.97
F.04.000.025601 | Chapa em policarbonato compacto, cor cristal, espessura de 6mm | M2 | 1.1
27.02.041 | Chapa em policarbonato compacta, cristal, espessura de 10 mm | M2
B.01.000.010144 | Serralheiro | H | 1.97
B.01.000.010145 | Ajudante serralheiro | H | 1.97
F.04.000.025602 | Chapa em policarbonato compacto, cor cristal, espessura de 10mm | M2 | 1.1
27.02.050 | Chapa de policarbonato alveolar de 6 mm | M2
B.01.000.010144 | Serralheiro | H | 1.97
B.01.000.010145 | Ajudante serralheiro | H | 1.97
F.04.000.090497 | Chapa em policarbonato alveolar de 6mm | M2 | 1.1
27.03 | Chapa de fibra de vidro
27.03.030 | Placa de poliéster reforçada com fibra de vidro de 3 mm | M2
B.01.000.010186 | Vidraceiro | H | 2
B.02.000.037043 | Massa para vidro comum branca e/ou cinza | KG | 2
H.06.000.037103 | Placa de poliester insaturado com fibra vidro de 3 mm | M2 | 1.02
27.04 | PVC / VINIL
27.04.031 | Caixilho de correr em PVC com vidro e persiana | M2
B.01.000.010144 | Serralheiro | H | 2.1
B.01.000.010145 | Ajudante serralheiro | H | 1.7
H.06.000.031640 | Caixilho de correr com requadro em PVC, 2 folhas móveis, vidro-simples e liso de 3 a 4mm, persiana manual integrada; ref. Brimak, Eurosystem, Belle Acoustique, Marframe ou equivalente | M2 | 1
27.04.040 | Corrimão, bate-maca ou protetor de parede em PVC, com amortecimento à impacto, altura de 131 mm | M
B.01.000.010139 | Pedreiro | H | 1.8
B.01.000.010146 | Servente | H | 1.9
M.04.000.030376 | Corrimão, bate-maca ou protetor de parede em PVC, com altura de 131mm, barras de 4,0m, nas azul ou marfim, ref. TEC 026 da Tecnoperfil ou equivalente | M | 1
27.04.050 | Protetor de parede ou bate-maca em PVC flexível, com amortecimento à impacto, altura de 150 mm | M
B.01.000.010139 | Pedreiro | H | 0.6
B.01.000.010146 | Servente | H | 0.6
M.04.000.030377 | Protetor de parede ou bate-maca em PVC flexível, com altura de 150mm, nas amarelo, branco ou preto, rolo de 25m, ref. TEC 913 da Tecnoperfil ou equivalente | M | 1.03
27.04.051 | Faixa em vinil para proteção de paredes, com amortecimento à alto impacto, altura de 400 mm | M
B.01.000.010139 | Pedreiro | H | 0.5
M.04.000.030380 | Faixa protetora em vinil de alto impacto para paredes, altura de 400mm, várias cores, com tratamento antibacteriano, antifungo, antimofo, retardante de chama e resistente a impacto, ref. Cosimo Cataldo, Enterprises Arquitetura ou equivalente | M | 1
S.03.000.028009 | Cola de contato para chapa vinílica / borracha | KG | 0.05
27.04.052 | Cantoneira adesiva em vinil de alto impacto | M
B.01.000.010101 | Ajudante geral | H | 0.15
B.01.000.010139 | Pedreiro | H | 0.15
M.04.000.030382 | Cantoneira autoadesiva em vinil de alto impacto, aba 2cm a 3,8cm, espessura 2mm, ângulo 90º, cor branca; ref. Enterprises Arquitetura, Cosimo Cataldo ou equivalente | M | 1
27.04.060 | Bate-maca ou protetor de parede curvo em PVC, com amortecimento à impacto, altura de 200 mm | M
B.01.000.010139 | Pedreiro | H | 1.5
B.01.000.010146 | Servente | H | 1.8
M.04.000.030378 | Bate-maca ou protetor curvo de parede em PVC, com altura de 200mm, nas cores branco, bege azul escuro, barra de 4m, ref. TEC 198 da Tecnoperfil ou equivalente | M | 1
27.04.070 | Bate-maca ou protetor de parede em PVC, com amortecimento à impacto, altura de 200 mm | M
B.01.000.010139 | Pedreiro | H | 0.7
B.01.000.010146 | Servente | H | 1
M.04.000.030379 | Bate-maca ou protetor de parede em PVC, com altura de 200mm, barra de 4m, ref. TEC 200 da Tecnoperfil ou equivalente | M | 1
28 | FERRAGEM COMPLEMENTAR PARA ESQUADRIAS
28.01 | Ferragem para porta
28.01.020 | Ferragem completa com maçaneta tipo alavanca, para porta externa com 1 folha | CJ
B.01.000.010111 | Carpinteiro | H | 1.5
B.01.000.010112 | Ajudante de carpinteiro | H | 1.5
H.08.000.031734 | Dobradiça em latão cromado reforçada com anéis de 3 1/2" x 3", ref. La Fonte Dob 85 3 1/2" x 3" LT S/P CR, 3635 da União Mundial ou equivalente | UN | 3
H.08.000.035003 | Fechadura completa com maçaneta tipo alavanca, para porta externa de 1 folha; ref. 725.01/40CR da Pado, Papaiz ou equivalente | CJ | 1
28.01.030 | Ferragem completa com maçaneta tipo alavanca, para porta externa com 2 folhas | CJ
B.01.000.010111 | Carpinteiro | H | 2
B.01.000.010112 | Ajudante de carpinteiro | H | 2
H.08.000.031687 | Fecho de embutir de alavanca, com 20 cm, em latão cromado; ref. 1011 / 20 FC da Arouca ou equivalente | UN | 1
H.08.000.031688 | Fecho tipo ´unho´ de 10 cm em latão cromado de embutir | UN | 1
H.08.000.031734 | Dobradiça em latão cromado reforçada com anéis de 3 1/2" x 3", ref. La Fonte Dob 85 3 1/2" x 3" LT S/P CR, 3635 da União Mundial ou equivalente | UN | 6
H.08.000.035003 | Fechadura completa com maçaneta tipo alavanca, para porta externa de 1 folha; ref. 725.01/40CR da Pado, Papaiz ou equivalente | CJ | 1
28.01.040 | Ferragem completa com maçaneta tipo alavanca, para porta interna com 1 folha | CJ
B.01.000.010111 | Carpinteiro | H | 1.5
B.01.000.010112 | Ajudante de carpinteiro | H | 1.5
H.08.000.031645 | Dobradiça em latão cromado de 3 1/2" x 3", ref. La Fonte Dob 90 3 1/2" x 3" LT S/P CR, Arouca 346, 3500 da União Mundial ou equivalente | UN | 3
H.08.000.035004 | Ferragem completa com maçaneta tipo alavanca, com miolo tipo gorges, para porta interna com 1 folha; referência 721/01 CR da Pado, 402526/40 da Arouca ou equivalente | CJ | 1
28.01.050 | Ferragem completa com maçaneta tipo alavanca, para porta interna com 2 folhas | CJ
B.01.000.010111 | Carpinteiro | H | 2
B.01.000.010112 | Ajudante de carpinteiro | H | 2
H.08.000.031645 | Dobradiça em latão cromado de 3 1/2" x 3", ref. La Fonte Dob 90 3 1/2" x 3" LT S/P CR, Arouca 346, 3500 da União Mundial ou equivalente | UN | 6
H.08.000.031687 | Fecho de embutir de alavanca, com 20 cm, em latão cromado; ref. 1011 / 20 FC da Arouca ou equivalente | UN | 1
H.08.000.031688 | Fecho tipo ´unho´ de 10 cm em latão cromado de embutir | UN | 1
H.08.000.035004 | Ferragem completa com maçaneta tipo alavanca, com miolo tipo gorges, para porta interna com 1 folha; referência 721/01 CR da Pado, 402526/40 da Arouca ou equivalente | CJ | 1
28.01.070 | Ferragem completa para porta de box de WC tipo livre/ocupado | CJ
B.01.000.010111 | Carpinteiro | H | 1.5
B.01.000.010112 | Ajudante de carpinteiro | H | 1.5
H.08.000.031715 | Ferragem completa para porta de box de WC tipo livre/ocupado; ref. 1515/136 Arouca, 719 AZ CR La Fonte, 801 AZ CR 35mm Lockwell ou equivalente | UN | 1
S.04.000.031731 | Dobradiça em aço cromado com pino e bola em aço de 3 1/2´ x 3´ | UN | 3
28.01.080 | Ferragem adicional para porta vão simples em divisória | CJ
H.08.000.031698 | Ferragem adicional para porta de divisória, vão simples colocado | UN | 1
28.01.090 | Ferragem adicional para porta vão duplo em divisória | CJ
H.08.000.031699 | Ferragem adicional para porta de divisória, vão duplo colocado | UN | 1
28.01.146 | Fechadura eletromagnética para capacidade de atraque de 150 kgf | UN
B.01.000.010115 | Eletricista | H | 1.5
B.01.000.010116 | Ajudante eletricista | H | 1.5
H.08.000.035009 | Fechadura eletroímã para capacidade de atraque de 150kgf | UN | 1
28.01.150 | Fechadura elétrica de sobrepor para porta ou portão com peso até 400 kg | CJ
B.01.000.010115 | Eletricista | H | 1.5
B.01.000.010116 | Ajudante eletricista | H | 1.5
H.08.000.035010 | Fechadura elétrica de sobrepor e fonte, para portas ou portões de metal ou madeira, ref. C-90 dupla da HDL; fonte com botão, ref. TRA-400 da HDL, ou equivalente | CJ | 1
28.01.160 | Mola aérea para porta, com esforço acima de 50 kg até 60 kg | UN
B.01.000.010144 | Serralheiro | H | 0.4
B.01.000.010145 | Ajudante serralheiro | H | 0.4
H.08.000.035011 | Mola aérea para porta com esforço acima de 50kg até 60kg, ref. MA 200 potência 3 fabricação Dorma, linha 770 POT2 fabricação Disafe ou equivalente | UN | 1
28.01.171 | Mola aérea para porta, com esforço acima de 60 kg até 80 kg | UN
B.01.000.010144 | Serralheiro | H | 0.4
B.01.000.010145 | Ajudante serralheiro | H | 0.4
H.08.000.035012 | Mola aérea para porta com esforço acima de 60kg até 80kg, ref. MA 200 potência 4 fabricação Dorma, linha 770POT2 fabricação Disafe ou equivalente | UN | 1
28.01.180 | Mola aérea hidráulica, para porta com largura até 1,60 m | UN
B.01.000.010144 | Serralheiro | H | 1
B.01.000.010145 | Ajudante serralheiro | H | 1
H.08.000.035013 | Mola aérea hidráulica com calha deslizante, para porta com largura até 1,60mm, com esforço de 81 até 250kg, ref. TS 93B / TS 93 System da Dorma, linha 6825 fabricação Disafe ou equivalente | UN | 1
28.01.210 | Fechadura tipo alavanca com chave para porta corta-fogo | UN
B.01.000.010144 | Serralheiro | H | 0.75
B.01.000.010145 | Ajudante serralheiro | H | 0.75
H.08.000.031218 | Fechadura tipo alavanca com chave para porta corta-fogo, cilindro para acionamento com chave; ref. PHT05 da Dorma, 5122 Sobrano, 09.164-065-PPT La Fonte ou equivalente | UN | 1
28.01.250 | Visor tipo olho mágico | UN
B.01.000.010111 | Carpinteiro | H | 0.3
B.01.000.010112 | Ajudante de carpinteiro | H | 0.3
H.08.000.031697 | Visor tipo olho mágico com ângulo de visualização de 200°; ref. Vonder ou equivalente | UN | 1
28.01.330 | Mola hidráulica de piso, para porta com largura até 1,10 m e peso até 120 kg | UN
B.01.000.010144 | Serralheiro | H | 1
B.01.000.010145 | Ajudante serralheiro | H | 1
H.08.000.031726 | Mola de piso para porta com largura até 1,10m e esforço até 120kg, ref. BTS 75 V fabricação Dorma ou equivalente | UN | 1
28.01.400 | Ferrolho de segurança de 1,20 m, para adaptação em portas de celas, embutido em caixa | UN
B.01.000.010144 | Serralheiro | H | 2
B.01.000.010145 | Ajudante serralheiro | H | 2
H.09.000.031341 | Ferrolho de segurança de 1,20 m, DN= 1´, para adaptação em portas de celas, embutido em caixa externamente | UN | 1
28.01.550 | Fechadura com maçaneta tipo alavanca em aço inoxidável, para porta externa | UN
B.01.000.010111 | Carpinteiro | H | 1.5
B.01.000.010112 | Ajudante de carpinteiro | H | 1.5
H.08.000.035019 | Fechadura com maçaneta tipo alavanca em aço inoxidável e rozeta, ref. Victória Ecoinox 882 IXE externa da Pado ou equivalente | UN | 1
28.05 | Cadeado
28.05.020 | Cadeado de latão com cilindro - trava dupla - 25/27mm | UN
H.08.000.031723 | Cadeado com haste de aço, 25/27 mm, ref. CR25 da Papaiz, E27 da Pado ou equivalente | UN | 1
28.05.040 | Cadeado de latão com cilindro - trava dupla - 35/36mm | UN
H.08.000.031719 | Cadeado com haste de aço, 35/36 mm, ref. CR35 da Papaiz, E35 da Pado ou equivalente | UN | 1
28.05.060 | Cadeado de latão com cilindro - trava dupla - 50mm | UN
H.08.000.031728 | Cadeado com haste de aço, 50 mm, ref. CR50 da Papaiz; E50 da Pado ou equivalente | UN | 1
28.05.070 | Cadeado de latão com cilindro de alta segurança, com 16 pinos e tetra-chave - 70mm | UN
H.08.000.031718 | Cadeado alta segurança 16 pinos, ref. CRT 70 mm da Papaiz ou equivalente | UN | 1
28.05.080 | Cadeado de latão com cilindro - trava dupla - 60mm | UN
H.08.000.031722 | Cadeado com haste de aço, 60 mm, ref. CR60 da Papaiz, E60 da Pado ou equivalente | UN | 1
28.20 | Reparos, conservações e complementos - GRUPO 28
28.20.020 | Recolocação de fechaduras de embutir | UN
B.01.000.010111 | Carpinteiro | H | 1.5
B.01.000.010112 | Ajudante de carpinteiro | H | 1.5
28.20.030 | Barra antipânico de sobrepor para porta de 1 folha | UN
B.01.000.010144 | Serralheiro | H | 1
B.01.000.010145 | Ajudante serralheiro | H | 1
H.08.000.031221 | Barra antipânico para porta, de sobrepor de um lado da folha e do outro lado cega | UN | 1
28.20.040 | Recolocação de fechaduras e fechos de sobrepor | UN
B.01.000.010111 | Carpinteiro | H | 1.29
B.01.000.010112 | Ajudante de carpinteiro | H | 1.29
28.20.050 | Barra antipânico de sobrepor e maçaneta livre para porta de 1 folha | CJ
B.01.000.010144 | Serralheiro | H | 1.3
B.01.000.010145 | Ajudante serralheiro | H | 1.3
H.08.000.031223 | Barra antipânico de sobrepor de um lado da folha da porta e do outro lado maçaneta, tipo alavanca, com acionamento livre | CJ | 1
28.20.060 | Recolocação de dobradiças | UN
B.01.000.010111 | Carpinteiro | H | 0.17
B.01.000.010112 | Ajudante de carpinteiro | H | 0.17
28.20.070 | Ferragem para portão de tapume | CJ
B.01.000.010111 | Carpinteiro | H | 3
B.01.000.010112 | Ajudante de carpinteiro | H | 3
H.08.000.031614 | Porta cadeado zincado, ref. 81114 89mm ZI da Aliança ou equivalente | CJ | 1
H.08.000.031722 | Cadeado com haste de aço, 60 mm, ref. CR60 da Papaiz, E60 da Pado ou equivalente | UN | 1
H.08.000.031734 | Dobradiça em latão cromado reforçada com anéis de 3 1/2" x 3", ref. La Fonte Dob 85 3 1/2" x 3" LT S/P CR, 3635 da União Mundial ou equivalente | UN | 6
28.20.090 | Dobradiça tipo gonzo, diâmetro de 1 1/2´ com abas de 2´ x 3/8´ | UN
A.05.000.027014 | Locação máquinas de solda MIG/MAC, modelo TRR 3410 marca Bambozzi, (100% ciclo), para arame sólido/tubular 0,8 até 1,6mm, trifásicos, 220/380/440 V | UNDIA | 0.05
A.06.000.027013 | Gás para soldagem tipo MIG, ref. Coogar 215 ou equivalente | M3 | 0.0156
B.01.000.010144 | Serralheiro | H | 0.35
B.01.000.010145 | Ajudante serralheiro | H | 0.7
E.02.000.027011 | Arame tipo MIG, diâmetro de 0,80 a 1,20 mm | KG | 0.45
H.12.000.031610 | Dobradiça tipo gonzo em aço SAE 1045, diâmetro de 1 1/2´ com abas de 2´ x 3/8´ instalada | UN | 1
28.20.170 | Brete para instalação superior em porta chapa/grade de segurança | CJ
A.05.000.027014 | Locação máquinas de solda MIG/MAC, modelo TRR 3410 marca Bambozzi, (100% ciclo), para arame sólido/tubular 0,8 até 1,6mm, trifásicos, 220/380/440 V | UNDIA | 0.09
A.06.000.027013 | Gás para soldagem tipo MIG, ref. Coogar 215 ou equivalente | M3 | 0.03
B.01.000.010144 | Serralheiro | H | 3
B.01.000.010145 | Ajudante serralheiro | H | 3
E.02.000.027011 | Arame tipo MIG, diâmetro de 0,80 a 1,20 mm | KG | 0.85
H.09.000.031626 | Brete para instalação superior em porta chapa/grade de segurança | CJ | 1
28.20.210 | Ferrolho de segurança para adaptação em portas de celas | UN
B.01.000.010144 | Serralheiro | H | 1
B.01.000.010145 | Ajudante serralheiro | H | 1
H.09.000.031613 | Ferrolho de segurança de 7/8´ para adaptação em portas de celas, com porta cadeado e suporte de fixação | UN | 1
28.20.211 | Maçaneta tipo alavanca, acionamento com chave, para porta corta-fogo | UN
B.01.000.010144 | Serralheiro | H | 0.75
B.01.000.010145 | Ajudante serralheiro | H | 0.75
H.08.000.031637 | Maçaneta tipo alavanca e cilindro para acionamento com chave, acabamento na cor prata | UN | 1
28.20.220 | Dobradiça inferior para porta de vidro temperado | UN
B.01.000.010144 | Serralheiro | H | 0.17
B.01.000.010145 | Ajudante serralheiro | H | 0.17
H.08.000.031646 | Dobradiça inferior para vidro temperado, ref. SM1010 fabricação Dorma, 1103 Santa Marina ou equivalente | UN | 1
28.20.230 | Dobradiça superior para porta de vidro temperado | UN
B.01.000.010144 | Serralheiro | H | 0.17
B.01.000.010145 | Ajudante serralheiro | H | 0.17
H.08.000.031647 | Dobradiça superior para vidro temperado; referência comercial 1101S Santa Marina, Dorma ou equivalente | UN | 1
28.20.360 | Suporte duplo para vidro temperado fixado em alvenaria | UN
B.01.000.010144 | Serralheiro | H | 0.17
B.01.000.010145 | Ajudante serralheiro | H | 0.17
H.08.000.031653 | Suporte duplo para vidro temperado fixado em alvenaria, ref. SM1092 fabricação Dorma, 1306 Santa Marina ou equivalente | UN | 1
28.20.411 | Dobradiça em aço cromado de 3 1/2", para porta de até 21 kg | CJ
B.01.000.010111 | Carpinteiro | H | 0.17
B.01.000.010112 | Ajudante de carpinteiro | H | 0.17
H.08.000.031701 | Dobradiça de aço cromado de 3 1/2", para portas de até 21 kg, ref. União Mundial ou equivalente - (embalagem com 3 dobradiças) | CJ | 1
28.20.412 | Dobradiça em aço inoxidável de 3" x 2 1/2", para porta de até 25 kg | UN
B.01.000.010111 | Carpinteiro | H | 0.17
B.01.000.010112 | Ajudante de carpinteiro | H | 0.17
H.08.000.031740 | Dobradiça em aço inoxidável escovado com anéis, de 3" x 2 1/2", para portas de até 25 kg, ref. Dobradiça 395 da La Fonte ou equivalente | UN | 1
28.20.413 | Dobradiça em latão cromado reforçada de 3 1/2" x 3", para porta de até 35 kg | UN
B.01.000.010111 | Carpinteiro | H | 0.17
B.01.000.010112 | Ajudante de carpinteiro | H | 0.17
H.08.000.031734 | Dobradiça em latão cromado reforçada com anéis de 3 1/2" x 3", ref. La Fonte Dob 85 3 1/2" x 3" LT S/P CR, 3635 da União Mundial ou equivalente | UN | 1
28.20.430 | Dobradiça em latão cromado, com mola tipo vai e vem, de 3" | CJ
B.01.000.010111 | Carpinteiro | H | 0.36
B.01.000.010112 | Ajudante de carpinteiro | H | 0.36
H.08.000.031644 | Dobradiça vai-vem de 3" com mola em latão cromado, ref. 355/3 da Page, União Mundial, Vonder ou equivalente | UN | 1
28.20.510 | Pivô superior lateral para porta em vidro temperado | UN
B.01.000.010144 | Serralheiro | H | 0.17
B.01.000.010145 | Ajudante serralheiro | H | 0.17
H.08.000.031641 | Pivô superior lateral, para porta em vidro temperado, ref. SM-1001 fabricação Dorma ou equivalente | UN | 1
28.20.550 | Mancal inferior com rolamento para porta em vidro temperado | UN
B.01.000.010144 | Serralheiro | H | 0.17
B.01.000.010145 | Ajudante serralheiro | H | 0.17
H.08.000.031642 | Mancal inferior com rolamento, para porta em vidro temperado, ref. SM 1002 fabricação Dorma, 1013 Santa Marina ou equivalente | UN | 1
28.20.590 | Contra fechadura de centro para porta em vidro temperado | UN
B.01.000.010144 | Serralheiro | H | 0.2
H.08.000.031656 | Contra fechadura de centro, para porta de vidro temperado; ref. SM1051/S1051E1 linha Glas da Dorma ou equivalente | UN | 1
28.20.600 | Fechadura de centro com cilindro para porta em vidro temperado | UN
B.01.000.010144 | Serralheiro | H | 0.17
B.01.000.010145 | Ajudante serralheiro | H | 0.17
H.08.000.031650 | Fechadura de centro com cilindro, para porta externa em vidro temperado, ref. SM 1050-E linha Glas da Dorma ou equivalente | UN | 1
28.20.650 | Puxador duplo em aço inoxidável, para porta de madeira, alumínio ou vidro, de 350 mm | UN
B.01.000.010144 | Serralheiro | H | 1.5
B.01.000.010145 | Ajudante serralheiro | H | 1.5
H.08.000.031658 | Puxador duplo para porta de madeira, alumínio ou vidro, ref. Dorma Manet de 350mm da Dorma ou equivalente | UN | 1
28.20.655 | Puxador duplo em aço inoxidável de 300 mm, para porta | UN
B.01.000.010144 | Serralheiro | H | 1.5
B.01.000.010145 | Ajudante serralheiro | H | 1.5
H.08.000.031712 | Puxador duplo tubular em aço inoxidável, com duas fixações, dimensões 300mm entre furos, ref. Dorma ou equivalente | UN | 1
28.20.750 | Capa de proteção para fechadura / ferrolho | UN
A.05.000.027014 | Locação máquinas de solda MIG/MAC, modelo TRR 3410 marca Bambozzi, (100% ciclo), para arame sólido/tubular 0,8 até 1,6mm, trifásicos, 220/380/440 V | UNDIA | 0.0513
A.06.000.027013 | Gás para soldagem tipo MIG, ref. Coogar 215 ou equivalente | M3 | 0.016
B.01.000.010144 | Serralheiro | H | 0.7
B.01.000.010145 | Ajudante serralheiro | H | 1.4
E.02.000.027011 | Arame tipo MIG, diâmetro de 0,80 a 1,20 mm | KG | 0.4613
E.05.000.026704 | Chapa de ferro Nº 14 | KG | 1
S.06.000.028076 | Aparelho corte oxiacetileno | H | 1
28.20.770 | Trinco de piso para porta em vidro temperado | UN
B.01.000.010144 | Serralheiro | H | 0.17
B.01.000.010145 | Ajudante serralheiro | H | 0.17
H.08.000.031672 | Trinco para piso, ref. SM1060 da Dorma, 3240 da Glasspeças, 1519 da Santa Marina ou equivalente | UN | 1
28.20.800 | Equipamento automatizador de portas deslizantes para folha dupla | UN
H.08.000.031764 | Equipamento automatizador de portas deslizantes para folha dupla, ref. ES200 EASY da Dorma ou equivalente | UN | 1
28.20.810 | Equipamento automatizador telescópico unilateral de portas deslizantes para folha dupla | UN
H.08.000.031765 | Equipamento automatizador telescópico unilateral de portas deslizantes para folha dupla, ref. ES 200 T da Dorma ou equivalente | UN | 1
28.20.820 | Barra antipânico de sobrepor com maçaneta e chave, para porta em vidro de 1 folha | CJ
B.01.000.010144 | Serralheiro | H | 2
B.01.000.010145 | Ajudante serralheiro | H | 2
H.01.000.031674 | Barra antipânico de sobrepor, com maçaneta e chave, com travamento horizontal, para porta em vidro de 1 folha | CJ | 1
28.20.830 | Barra antipânico de sobrepor com maçaneta e chave, para porta dupla em vidro | CJ
B.01.000.010144 | Serralheiro | H | 4
B.01.000.010145 | Ajudante serralheiro | H | 4
H.01.000.031919 | Barra antipânico de sobrepor, com maçaneta e chave, com travamento vertical, para porta em vidro de 2 folhas | CJ | 1
28.20.840 | Barra antipânico para porta dupla com travamentos horizontal e vertical completa, com maçaneta tipo alavanca e chave, para vãos de 1,40 a 1,60 m | CJ
B.01.000.010144 | Serralheiro | H | 4
B.01.000.010145 | Ajudante serralheiro | H | 4
H.01.000.021198 | Barra antipânico para porta dupla com travamentos horizontal e vertical completa, com maçaneta tipo alavanca e chave, para vãos de 1,40 a 1,60 m | CJ | 1
28.20.850 | Barra antipânico para porta dupla com travamentos horizontal e vertical completa, com maçaneta tipo alavanca e chave, para vãos de 1,70 a 2,60 m | CJ
B.01.000.010144 | Serralheiro | H | 4
B.01.000.010145 | Ajudante serralheiro | H | 4
H.01.000.021199 | Barra antipânico para porta dupla com travamentos horizontal e vertical completa, com maçaneta tipo alavanca e chave, para vãos de 1,70 a 2,60 m | CJ | 1
28.20.860 | Veda porta/veda fresta com escova em alumínio branco | M
B.01.000.010111 | Carpinteiro | H | 0.5
H.08.000.010001 | Veda porta/veda fresta para portas 90 cm com escova em alumínio branco, parafusado, ref. comercial Reisam ou equivalente | M | 1
29 | INSERTE METÁLICO
29.01 | Cantoneira
29.01.020 | Cantoneira em alumínio perfil sextavado | M
B.01.000.010139 | Pedreiro | H | 0.4
B.01.000.010146 | Servente | H | 0.3
E.07.000.026667 | Cantoneira sextavada em alumínio para placa cerâmica, acabamento natural ref. Canto metal A3 ou equivalente | M | 1.05
29.01.030 | Perfil em alumínio natural | KG
B.01.000.010139 | Pedreiro | H | 1.38
B.01.000.010146 | Servente | H | 1.84
S.03.000.026616 | Cantoneira em alumínio | KG | 1.03
29.01.040 | Cantoneira em alumínio perfil ´Y´ | M
B.01.000.010139 | Pedreiro | H | 0.4
B.01.000.010146 | Servente | H | 0.3
E.07.000.033503 | Cantoneira em alumínio ´Y´ para massa, espessura de 1,5mm, ref. R-78da Pin-Can, M-1 da Canto Metal ou equivalente | M | 1.05
29.01.210 | Cantoneira em aço galvanizado | KG
B.01.000.010139 | Pedreiro | H | 0.4
B.01.000.010146 | Servente | H | 0.3
E.05.000.026682 | Cantoneira em aço galvanizado de 1´ x 1/8´ | KG | 1.15
29.01.230 | Cantoneira e perfis em ferro | KG
B.01.000.010139 | Pedreiro | H | 0.4
B.01.000.010146 | Servente | H | 0.3
E.05.000.026678 | Ferro cantoneira abas iguais em aço carbono, de 1´ x 1´ x 1/8´ | KG | 1.15
29.03 | Cabos e cordoalhas
29.03.010 | Cabo em aço galvanizado com alma de aço, diâmetro de 3/16´ (4,76 mm) | M
B.01.000.010139 | Pedreiro | H | 0.3
B.01.000.010146 | Servente | H | 0.3
E.10.000.049575 | Esticador para cabo de aço 5/16´ (8 mm) com terminal gancho-olhal | UN | 0.1
E.10.000.090476 | Cabo de aço galvanizado com alma de aço, diâmetro 3/16´ (4,76mm) | M | 1.03
P.19.000.044310 | Presilha em latão para cabos acima 50 até 120 mm²; ref. Termotécnica ou equivalente | UN | 0.2
29.03.020 | Cabo em aço galvanizado com alma de aço, diâmetro de 5/16´ (7,94 mm) | M
B.01.000.010139 | Pedreiro | H | 0.3
B.01.000.010146 | Servente | H | 0.3
E.10.000.049575 | Esticador para cabo de aço 5/16´ (8 mm) com terminal gancho-olhal | UN | 0.1
E.10.000.090472 | Cabo de aço galvanizado com alma de aço, diâmetro 5/16´ (7,94mm) | M | 1.03
P.19.000.044309 | Presilha em latão para cabos de 16 até 50 mm²; ref. Termotécnica ou equivalente | UN | 0.2
29.03.030 | Cordoalha de aço galvanizado, diâmetro de 1/4´ (6,35 mm) | M
B.01.000.010139 | Pedreiro | H | 0.3
B.01.000.010146 | Servente | H | 0.3
E.10.000.049575 | Esticador para cabo de aço 5/16´ (8 mm) com terminal gancho-olhal | UN | 0.1
E.10.000.090477 | Cordoalha de aço galvanizado, diâmetro de 1/4´ (6,35mm), tipo HS, galvanização à fogo, classe A com 7 fios | M | 1.03
P.19.000.044309 | Presilha em latão para cabos de 16 até 50 mm²; ref. Termotécnica ou equivalente | UN | 0.2
29.03.040 | Cabo em aço galvanizado com alma de aço, diâmetro de 3/8´ (9,52 mm) | M
B.01.000.010139 | Pedreiro | H | 0.3
B.01.000.010146 | Servente | H | 0.3
E.10.000.049575 | Esticador para cabo de aço 5/16´ (8 mm) com terminal gancho-olhal | UN | 0.1
E.10.000.092774 | Cabo de aço galvanizado com alma de aço, diâmetro 3/8´ (9,52mm) | M | 1.03
P.19.000.044309 | Presilha em latão para cabos de 16 até 50 mm²; ref. Termotécnica ou equivalente | UN | 0.2
29.20 | Reparos, conservações e complementos - GRUPO 29
29.20.030 | Alumínio liso para complementos e reparos | KG
B.01.000.010144 | Serralheiro | H | 0.35
B.01.000.010145 | Ajudante serralheiro | H | 0.25
E.03.000.026771 | Rebites de ferro zincado n° 8, comprimento de 6,10 mm, diâmetro nominal de 3 mm | KG | 0.002
E.07.000.026661 | Chapa lisa em alumínio 2000 x 1000 x 3 mm (16,20 kg/pc) | KG | 1.2
30 | ACESSIBILIDADE
30.01 | Barra de apoio
30.01.010 | Barra de apoio reta, para pessoas com mobilidade reduzida, em tubo de aço inoxidável de 1 1/2´ | M
B.01.000.010139 | Pedreiro | H | 0.3
B.01.000.010146 | Servente | H | 0.3
E.18.000.031011 | Barra de apoio, para pessoas com mobilidade reduzida, em tubo de aço inoxidável 1 1/2´, L= 800mm | UN | 1.2
30.01.020 | Barra de apoio reta, para pessoas com mobilidade reduzida, em tubo de aço inoxidável de 1 1/2´ x 500 mm | UN
B.01.000.010139 | Pedreiro | H | 0.3
B.01.000.010146 | Servente | H | 0.3
E.18.000.031010 | Barra de apoio, para pessoas com mobilidade reduzida, em tubo de aço inoxidável 1 1/2´, L= 500mm | UN | 1
30.01.030 | Barra de apoio reta, para pessoas com mobilidade reduzida, em tubo de aço inoxidável de 1 1/2´ x 800 mm | UN
B.01.000.010139 | Pedreiro | H | 0.3
B.01.000.010146 | Servente | H | 0.3
E.18.000.031011 | Barra de apoio, para pessoas com mobilidade reduzida, em tubo de aço inoxidável 1 1/2´, L= 800mm | UN | 1
30.01.050 | Barra de apoio em ângulo de 90°, para pessoas com mobilidade reduzida, em tubo de aço inoxidável de 1 1/2´ x 800 x 800 mm | UN
B.01.000.010139 | Pedreiro | H | 0.3
B.01.000.010146 | Servente | H | 0.3
E.18.000.031013 | Barra de apoio, para pessoas com mobilidade reduzida, em tubo de aço inoxidável 1 1/2´, L= 800x800mm | UN | 1
30.01.061 | Barra de apoio lateral para lavatório, para pessoas com mobilidade reduzida, em tubo de aço inoxidável de 1.1/4", comprimento 25 a 30 cm | UN
B.01.000.010139 | Pedreiro | H | 0.3
B.01.000.010146 | Servente | H | 0.3
E.18.000.020159 | Barra de apoio lateral para lavatório, para pessoas com mobilidade reduzida, em tubo de aço inoxidável de 1.1/4´, comprimento 25 a 30 cm | UN | 1
30.01.080 | Barra de apoio reta, para pessoas com mobilidade reduzida, em tubo de alumínio, comprimento de 800 mm, acabamento com pintura epóxi | UN
B.01.000.010139 | Pedreiro | H | 0.3
B.01.000.010146 | Servente | H | 0.3
H.05.000.090686 | Barra de apoio reta, para pessoas com mobilidade reduzida, em tubo de alumínio, L= 800mm, com flanges, acabamento pintura epóxi, conforme norma NBR 9050 | UN | 1
30.01.090 | Barra de apoio em ângulo de 90°, para pessoas com mobilidade reduzida, em tubo de alumínio de 800 x 800 mm, acabamento com pintura epóxi | UN
B.01.000.010139 | Pedreiro | H | 0.3
B.01.000.010146 | Servente | H | 0.3
H.05.000.090687 | Barra de apoio em ângulo 90°, para pessoas com mobilidade reduzida, em tubo de alumínio, L= 800x800mm, acabamento com pintura epóxi, conforme norma NBR9050 | UN | 1
30.01.110 | Barra de proteção para sifão, para pessoas com mobilidade reduzida, em tubo de alumínio, acabamento com pintura epóxi | UN
B.01.000.010139 | Pedreiro | H | 0.3
B.01.000.010146 | Servente | H | 0.3
H.05.000.031015 | Barra de proteção tipo U, para pessoas com mobilidade reduzida, em tubo de alumínio, L= 250 x 250mm, acabamento com pintura epóxi, conforme NBR9050 | UN | 1
30.01.120 | Barra de apoio reta, para pessoas com mobilidade reduzida, em tubo de aço inoxidável de 1 1/4´ x 400 mm | UN
B.01.000.010139 | Pedreiro | H | 0.3
B.01.000.010146 | Servente | H | 0.3
E.18.000.030900 | Barra de apoio em aço inoxidável AISI 304, diâmetro de 32 mm (1 1/4´), espessura 1,5 mm e comprimento 40 cm | UN | 1
30.01.130 | Barra de proteção para lavatório, para pessoas com mobilidade reduzida, em tubo de alumínio acabamento com pintura epóxi | UN
B.01.000.010139 | Pedreiro | H | 0.5
B.01.000.010146 | Servente | H | 0.5
E.08.000.030901 | Barra de proteção para lavatório tipo U, para pessoas com mobilidade reduzida, em tubo de alumínio com pintura de epóxi, medidas: 63x51cm ou 54x40cm | UN | 1
30.03 | Aparelhos elétricos, hidráulicos e a gás
30.03.032 | Purificador de pressão elétrico em chapa eletrozincado pré-pintada e tampo em aço inoxidável, capacidade de refrigeração de 2,75 l/h | UN
B.01.000.010118 | Encanador | H | 1
B.01.000.010119 | Ajudante de encanador | H | 2
B.07.000.069552 | Fita teflon de 18 mm | M | 0.56
O.15.000.062636 | Purificador de pressão elétrico, chapa eletrozincado e tampo em aço inoxidável 304 escovado e ralo sifonado, capac. de água gelada 2,75 L/h; sistema duplo de filtração integrado com filtros Pré C+3 e C+5; ref. PDF 100 da IBBL ou equivalente | UN | 1
30.03.042 | Purificador de pressão elétrico em chapa eletrozincado pré-pintada e tampo em aço inoxidável, capacidade de refrigeração de 7,2 l/h | UN
B.01.000.010118 | Encanador | H | 1
B.01.000.010119 | Ajudante de encanador | H | 2
B.07.000.069552 | Fita teflon de 18 mm | M | 0.56
O.15.000.062637 | Purificador de pressão elétrico, chapa eletrozincado, tampo aço inoxidável 304 escovado e ralo sifonado, c/2 torneiras, capac. de água gelada 7,2 L/h; sistema duplo de filtração integrado c/filtros Pré C+3 e C+5; ref. PDF 300-2T IBBL ou equivalente | UN | 1
30.04 | Revestimento
30.04.010 | Revestimento em borracha sintética colorida de 5 mm, para sinalização tátil de alerta / direcional - assentamento argamassado | M2
B.01.000.010139 | Pedreiro | H | 0.5
B.01.000.010146 | Servente | H | 0.61
B.02.000.020508 | Cimento CPII-E-32 (sacos de 50 kg) | KG | 7.5
B.04.000.020503 | Areia média lavada (a granel caçamba fechada) | M3 | 0.01
B.09.000.039076 | Cola branca específica para piso, tacos madeira | KG | 0.05
M.04.000.022593 | Piso podotátil alerta / direcional em borracha - espessura 5 mm de relevo, dimensões (250 x 250) mm | M2 | 1
30.04.020 | Revestimento em borracha sintética colorida de 5 mm, para sinalização tátil de alerta / direcional - colado | M2
B.01.000.010139 | Pedreiro | H | 0.23
B.01.000.010146 | Servente | H | 0.23
M.04.000.035583 | Piso de borracha para sinalização tátil de alerta/direcional colorido em placas 25 x 25 cm, espessura 5,0 mm, ref. Daud, Andaluz, ou equivalente | M2 | 1
S.04.000.028073 | Cola para piso vinílico | L | 0.5
30.04.030 | Piso em ladrilho hidráulico podotátil várias cores (25x25cm), assentado com argamassa mista | M2
B.01.000.010139 | Pedreiro | H | 0.6
B.01.000.010146 | Servente | H | 0.7
B.02.000.020508 | Cimento CPII-E-32 (sacos de 50 kg) | KG | 13.59
B.04.000.020503 | Areia média lavada (a granel caçamba fechada) | M3 | 0.0435
G.02.000.032009 | Ladrilho hidráulico para portadores de deficiência física/visual 25x25x2,5cm; ref. Mosaicos Amazonas, Pisos Paulista, Mosaicos Bernardi ou equivalente | M2 | 1.05
S.01.000.080125 | Betoneira reversível com carregador, capacidade de 320 litros, acionamento do motor combustão interna (diesel e gasolina) ou motor elétrico Alfa 320 | H | 0.0129
30.04.032 | Piso em ladrilho hidráulico podotátil várias cores (30x30cm), assentado com argamassa mista | M2
B.01.000.010139 | Pedreiro | H | 0.6
B.01.000.010146 | Servente | H | 0.7
B.02.000.020508 | Cimento CPII-E-32 (sacos de 50 kg) | KG | 13.59
B.04.000.020503 | Areia média lavada (a granel caçamba fechada) | M3 | 0.0435
G.02.000.032012 | Ladrilho hidráulico para portadores de deficiência física/visual de 30x30cm, espessura de 2,5/3,0cm, diversas cores; ref. Tátil cônico da Paulista, Mosaicos Amazonas, Pisos Paulista, Mosaicos Bernardi ou equivalente | M2 | 1.05
S.01.000.080125 | Betoneira reversível com carregador, capacidade de 320 litros, acionamento do motor combustão interna (diesel e gasolina) ou motor elétrico Alfa 320 | H | 0.0129
30.04.040 | Faixa em policarbonato para sinalização visual fotoluminescente, para degraus, comprimento de 20 cm | UN
B.01.000.010139 | Pedreiro | H | 0.035
B.01.000.010146 | Servente | H | 0.035
B.07.000.024091 | Faixa em policarbonato para sinalização, fotoluminescente amarela, adesivado com dupla face, para degraus, antiderrapante, comprimento 20cm, largura mínima de 3cm, ref. Andaluz ou equivalente | UN | 1
S.04.000.028073 | Cola para piso vinílico | L | 0.02
30.04.060 | Revestimento em chapa de aço inoxidável para proteção de portas, altura de 40 cm | M
E.18.000.036519 | Revestimento em aço inoxidável AISI304, liga18,8 em chapa 20 com espessura de 1mm, acabamento escovado - colocado | M2 | 0.4
30.04.070 | Rejuntamento de piso em ladrilho hidráulico (25x25cm) com argamassa industrializada para rejunte, juntas de 2 mm | M2
B.01.000.010139 | Pedreiro | H | 0.25
B.01.000.010146 | Servente | H | 0.2
B.02.000.039027 | Rejunte flexível cores diversas, para áreas interna e externa, pisos e paredes, juntas de 2 a 10 mm | KG | 0.875
30.04.090 | Sinalização visual de degraus com pintura esmalte epóxi, comprimento de 20 cm | UN
B.01.000.010140 | Pintor | H | 0.33
B.01.000.010141 | Ajudante de pintor | H | 0.33
J.02.000.037545 | Tinta-base epoxi | L | 0.003
S.04.000.034030 | Fita crepe 25mm x 50m | UN | 0.03
30.04.100 | Piso tátil de concreto, alerta / direcional, intertravado, espessura de 6 cm, com rejunte em areia | M2
B.01.000.010139 | Pedreiro | H | 0.46
B.01.000.010146 | Servente | H | 0.23
B.04.000.020503 | Areia média lavada (a granel caçamba fechada) | M3 | 0.055
S.01.000.080334 | Placa vibratória impacto de 1.700 kg, com motor diesel, ou gasolina, ou elétrico, ref. Placa Vibratoria Dynapac CM13 da Flygt do Brasil ou equivalente | H | 0.025
S.05.000.035587 | Piso podotátil colorido intertravado, tipo alerta ou direcional, espessura de 6 cm | M2 | 1.03
30.06 | Comunicação visual e sonora
30.06.010 | Placa para sinalização tátil (início ou final) em braile para corrimão | UN
B.01.000.010101 | Ajudante geral | H | 0.035
B.01.000.010139 | Pedreiro | H | 0.035
M.04.000.024096 | Placa para sinalização tátil em braile (início ou final), para corrimão, com o verso auto-aderente, conforme NBR 9050-2015 | UN | 1
30.06.020 | Placa para sinalização tátil (pavimento) em braile para corrimão | UN
B.01.000.010101 | Ajudante geral | H | 0.035
B.01.000.010139 | Pedreiro | H | 0.035
M.04.000.024097 | Placa para sinalização tátil em braile (pavimento), para corrimão, com o verso auto-aderente, conforme NBR 9050-2015 | UN | 1
30.06.030 | Anel de borracha para sinalização tátil para corrimão, diâmetro de 4,5 cm | UN
B.01.000.010101 | Ajudante geral | H | 0.035
B.01.000.010139 | Pedreiro | H | 0.035
M.04.000.024108 | Anel de borracha para sinalização tátil, para corrimão, com diâmetro de 4,5 cm | UN | 1
30.06.050 | Tinta acrílica para sinalização visual de piso, com acabamento microtexturizado e antiderrapante | M
B.01.000.010140 | Pintor | H | 0.5
B.01.000.010141 | Ajudante de pintor | H | 0.5
J.02.000.037528 | Tinta acrílica para sinalização visual de pisos, com acabamento fosco, várias cores, ref. Interlight da Indutil ou equivalente | L | 0.015
J.02.000.037549 | Microesferas de vidro Extra Premix (tipo I-B); ref. Vimaster ou equivalente | KG | 3.75
30.06.061 | Sistema de alarme PNE com indicador audiovisual, para pessoas com mobilidade reduzida ou cadeirante | CJ
B.01.000.010115 | Eletricista | H | 0.5
B.01.000.010116 | Ajudante eletricista | H | 0.5
P.17.000.037603 | Sistema de alarme PNE com indicador audiovisual, com fio, com etiquetas informativas em alumínio com impressão UV e adesivos, resistente às intempéries conforme NBR 9050/2015, para pessoas com mobilidade reduzida ou cadeirante | CJ | 1
30.06.064 | Sistema de alarme PNE com indicador audiovisual, sistema sem fio (Wireless), para pessoas com mobilidade reduzida ou cadeirante | CJ
B.01.000.010115 | Eletricista | H | 0.5
B.01.000.010116 | Ajudante eletricista | H | 0.5
P.17.000.037604 | Sistema de alarme PNE com indicador audiovisual, sem fio (Wireless), com etiquetas informativas em alumínio com impressão UV e adesivos, resistente às intempéries conforme NBR 9050/2015, para pessoas com mobilidade reduzida ou cadeirante | CJ | 1
30.06.080 | Placa de identificação em alumínio para WC, com desenho universal de acessibilidade | UN
B.01.000.010146 | Servente | H | 0.2
N.04.000.039112 | Placa de identificação em alumínio para WC, com desenho universal de acessibilidade | UN | 1
30.06.090 | Placa de identificação para estacionamento, com desenho universal de acessibilidade, tipo pedestal | UN
B.01.000.010146 | Servente | H | 0.25
S.05.000.039104 | Placa de identificação para estacionamento (placa+poste+base), com desenho universal de acessibilidade, tipo pedestal | CJ | 1
30.06.100 | Sinalização com pictograma para vaga de estacionamento | UN
B.01.000.010140 | Pintor | H | 1.75
B.01.000.010141 | Ajudante de pintor | H | 1.75
J.02.000.037528 | Tinta acrílica para sinalização visual de pisos, com acabamento fosco, várias cores, ref. Interlight da Indutil ou equivalente | L | 1.45
J.02.000.038001 | Diluente aguarrás mineral; ref. Suvinil, Luksnova, Coral ou equivalente | L | 0.5
N.04.000.037601 | Matriz símbolo PSAI, poliestireno alto impacto, para vaga de estacionamento de pessoas com mobilidade reduzida, de acordo com a norma NBR 9050 | UN | 0.35
S.04.000.034030 | Fita crepe 25mm x 50m | UN | 0.15
30.06.110 | Sinalização com pictograma para vaga de estacionamento, com faixas demarcatórias | UN
B.01.000.010140 | Pintor | H | 4
B.01.000.010141 | Ajudante de pintor | H | 4
J.02.000.037528 | Tinta acrílica para sinalização visual de pisos, com acabamento fosco, várias cores, ref. Interlight da Indutil ou equivalente | L | 5.78
J.02.000.038001 | Diluente aguarrás mineral; ref. Suvinil, Luksnova, Coral ou equivalente | L | 1.73
N.04.000.037601 | Matriz símbolo PSAI, poliestireno alto impacto, para vaga de estacionamento de pessoas com mobilidade reduzida, de acordo com a norma NBR 9050 | UN | 0.35
S.04.000.034030 | Fita crepe 25mm x 50m | UN | 1.35
30.06.124 | Sinalização com pictograma autoadesivo em policarbonato para piso 80 cm x 120 cm - área de resgate | UN
B.01.000.010101 | Ajudante geral | H | 0.5
B.01.000.010139 | Pedreiro | H | 0.5
N.04.000.091435 | Pictograma autoadesivo em policarbonato resistente para piso, de 80 cm x 120 cm, para área de resgate; ref. referência comercial Andaluz Acessibilidade, Escolha Certa, Advann Comunicação, Digimetta, Efeito Publicidade ou equivalente | UN | 1
30.06.132 | Placa de sinalização tátil em poliestireno com alto relevo em braile, para identificação de pavimentos | UN
B.01.000.010101 | Ajudante geral | H | 0.2
N.04.000.020359 | Placa de sinalização tátill em poliestireno "PS", na cor cinza claro e alto relevo em braile preto, nas dimensões de 80x50x3mm, para sinalização de pavimentos, conforme Norma NBR 9050 | UN | 1
30.08 | Aparelhos sanitários
30.08.030 | Assento articulado para banho, em alumínio com pintura epóxi de 700 x 450 mm | UN
B.01.000.010146 | Servente | H | 0.25
N.03.000.050471 | Assento (banco) articulado para banho, em liga de alumínio com pintura epóxi, de 700 x 450 mm, conforme norma NBR9050 | UN | 1
30.08.040 | Lavatório de louça para canto sem coluna para pessoas com mobilidade reduzida | UN
B.01.000.010118 | Encanador | H | 1
B.01.000.010119 | Ajudante de encanador | H | 2
B.07.000.069552 | Fita teflon de 18 mm | M | 0.5
E.03.000.026735 | Conjunto de fixação para lavatório (dois parafusos, duas buchas e quatro arruelas); ref. SP 7 01 da Deca ou equivalente | CJ | 1
O.10.000.065564 | Lavatório de louça para canto sem coluna para pessoa com mobilidade reduzida, ref. L76 Coleção Master da Deca ou equivalente | UN | 1
O.11.000.064044 | Válvula de metal cromado para lavatório com acabamento cromado de 1´, ref. VVL216 da Esteves; 1602C da Deca ou equivalente | UN | 1
O.11.000.064503 | Sifão metálico cromado 1´ x 1 1/2´, com tubo de ligação ajustável; ref. Fabrimar, Esteves, ou equivalente | UN | 1
O.12.000.066013 | Tubo de ligação cromado com canopla de 1 1/2´ x 25 cm, ajustável, ref. VLL418 da Esteves ou equivalente | UN | 1
30.08.050 | Trocador acessível em MDF com revestimento em laminado melamínico de 180x80 cm | UN
B.01.000.010106 | Azulejista | H | 1.35
B.01.000.010111 | Carpinteiro | H | 3.82
B.01.000.010112 | Ajudante de carpinteiro | H | 3.82
B.01.000.010121 | Ferreiro/armador | H | 0.85
B.01.000.010122 | Ajudante de ferreiro | H | 0.85
B.01.000.010139 | Pedreiro | H | 1.92
B.01.000.010146 | Servente | H | 3.7
B.02.000.020508 | Cimento CPII-E-32 (sacos de 50 kg) | KG | 4.9
B.02.000.039027 | Rejunte flexível cores diversas, para áreas interna e externa, pisos e paredes, juntas de 2 a 10 mm | KG | 0.29
B.02.000.039031 | Argamassa colante industrializada para assentamento, uso interno, tipo AC-I, conforme NBR 14081 | KG | 3.3
B.03.000.020505 | Cal hidratada (saco de 20 kg) | KG | 4.34
B.04.000.020503 | Areia média lavada (a granel caçamba fechada) | M3 | 0.02
B.06.000.021538 | Aço CA-60-B $MD bitolas | KG | 9.77
C.04.000.020536 | Concreto usinado fck= 25 MPa, slump 5 ± 1cm, slump 1 e 2 | M3 | 0.289
C.07.000.022510 | Bloco de concreto de vedação 9 x 19 x 39 cm, classe C (resistência > ou = 3 Mpa) | UN | 9
D.02.000.021014 | Sarrafo de cedrinho 2,5 x 5 cm | M | 5.73
D.02.000.021021 | Tábua cedrinho 25 mm x 300 mm de 3ª | M2 | 0.19
E.02.000.026760 | Prego diversas bitolas (referência 18 x 27) | KG | 0.38
E.02.000.027010 | Arame recozido nº 18 BWG | KG | 0.17
E.18.000.031011 | Barra de apoio, para pessoas com mobilidade reduzida, em tubo de aço inoxidável 1 1/2´, L= 800mm | UN | 2
G.02.000.023008 | Placa cerâmica esmaltada para parede, de 15x15cm, tipo monocolor, diversas cores; ref. White/azul da Geral, bold cobalto/branco da Pierini ou equivalente | M2 | 0.69
O.11.000.092038 | Cabide cromado para banheiro simples; ref. Remma plus RP08, Versailles 08v, Requint 108RSK, 2060.C01 da Deca, 2312 standard da Jackwal, Lorenzetti, Plus da Sicmol ou equivalente | UN | 2
S.04.000.021087 | Chapa compensada plastificada de 12 mm de espessura | M2 | 0.63
S.04.000.026727 | Parafuso auto-atarraxante 5,5x38mm com arruela e bucha tipo S8 | CJ | 4
S.04.000.026728 | Parafuso em inoxidável auto-atarraxante sextavado M6x50mm com bucha plástica tipo S6 | CJ | 12
S.04.000.065676 | Tampo em MDF de 25 mm de espessura com laminado melamínico | M2 | 1.61
30.08.060 | Bacia sifonada de louça para pessoas com mobilidade reduzida - capacidade de 6 litros | UN
B.01.000.010118 | Encanador | H | 1
B.01.000.010119 | Ajudante de encanador | H | 1.5
B.02.000.037043 | Massa para vidro comum branca e/ou cinza | KG | 0.25
E.03.000.026733 | Parafusos niquelados para sanitários | UN | 2
O.10.000.065671 | Bacia para pessoas com mobilidade reduzida, linha tradicional, cor branco gelo, ref. linha Vogue Plus Conforto P.510 ou equivalente | UN | 1
O.12.000.066053 | Tubo de ligação com canopla para sanitários | UN | 1
O.12.000.069503 | Bolsa de borracha para bacia sifonada | UN | 1
O.12.000.069555 | Anel borracha expansão para ligação em bacia sifonada, 100 mm (4´) | UN | 1
30.14 | Elevador e plataforma
30.14.010 | Elevador de uso restrito a pessoas com mobilidade reduzida com 02 paradas, capacidade de 225 kg - uso interno em alvenaria | CJ
Q.01.000.029067 | Elevador hidráulico de uso restrito a pessoas com mobilidade reduzida com 02 paradas - uso interno em alvenaria | UN | 1
30.14.020 | Elevador de uso restrito a pessoas com mobilidade reduzida com 03 paradas, capacidade de 225 kg - uso interno em alvenaria | CJ
Q.01.000.029063 | Elevador hidráulico de uso restrito a pessoas com mobilidade reduzida com 03 paradas - uso interno em alvenaria | UN | 1
30.14.030 | Plataforma para elevação até 2,00 m, nas dimensões de 900 x 1400 mm, capacidade de 250 kg- percurso até 1,00 m de altura | CJ
Q.01.000.029068 | Plataforma para elevação até 2,00 m nas dimensões (900 x 1400) mm - percurso até 1,00 m de altura | CJ | 1
30.14.040 | Plataforma para elevação até 2,00 m, nas dimensões de 900 x 1400 mm, capacidade de 250 kg - percurso superior a 1,00 m de altura | CJ
Q.01.000.029069 | Plataforma para elevação até 2,00 m nas dimensões (900 x 1400) mm - percurso superior a 1,00 m de altura | CJ | 1
32 | IMPERMEABILIZAÇÃO, PROTEÇÃO E JUNTA
32.06 | Isolamentos térmicos / acústicos
32.06.010 | Lã de vidro e/ou lã de rocha com espessura de 1´ | M2
B.01.000.010146 | Servente | H | 0.2
F.07.000.024571 | Manta de lã de vidro e/ou lã de rocha de 1´ | M2 | 1
32.06.030 | Lã de vidro e/ou lã de rocha com espessura de 2´ | M2
B.01.000.010146 | Servente | H | 0.2
F.07.000.024075 | Manta de lã de vidro e/ou lã de rocha de 2´ | M2 | 1
32.06.120 | Argila expandida | M3
B.01.000.010146 | Servente | H | 2.8
B.07.000.024502 | Argila expandida n° 1 (tipo 2215 - dimensões 22 a 15 mm) - a granel | M3 | 1.05
32.06.130 | Espuma flexível de poliuretano poliéter/poliéster para absorção acústica, espessura de 50 mm | M2
B.01.000.010101 | Ajudante geral | H | 0.166
B.01.000.010139 | Pedreiro | H | 0.166
B.09.000.028074 | Adesivo para poliuretano PA 02 | bg | 0.5
F.10.000.024520 | Espuma flexível poliuretano poliéter, auto extinguível, superfície em cunhas anecóicas ou ondulado, natural grafite, e=50mm, densidade 28 até 35kg/m³; ref. Sonique Wave 50/10 Vibrasom, Sinus PLus da Isopur ou equivalente | M2 | 1
32.06.151 | Lâmina refletiva revestida com dupla face em alumínio, dupla malha de reforço e laminação entre camadas, para isolação térmica | M2
B.01.000.010111 | Carpinteiro | H | 0.2
B.01.000.010112 | Ajudante de carpinteiro | H | 0.3
D.02.000.021060 | Ripa em cambará, cedrinho, cupuíba, eucalipto-citriodora, eucalipto-saligna, garapa, itaúba, pinus-elioti, 12 mm x 50 mm | M | 2
E.02.000.026760 | Prego diversas bitolas (referência 18 x 27) | KG | 0.0317
F.10.000.024058 | Lâmina refletiva revestida 2 faces em alumínio, dupla malha de reforço resina termoplástica, alta densidade, laminação c/filme entre camadas, cl. A, norma ABNT NBR15567, espes. 0,20mm; ref. Duralfoil Multi 2 de Gib do Brasil ou equivalente | M2 | 1.1
32.06.231 | Película de controle solar refletiva na cor prata, para aplicação em vidros | M2
M.04.000.092845 | Película de controle solar refletiva para vidros, na cor prata, referência Window Film Silver 35 da 3M ou equivalente - instalado | M2 | 1
32.06.380 | Isolamento acústico em placas de espuma semirrígida, com uma camada de manta HD, espessura de 50 mm | M2
M.04.000.024618 | Placa acústica em espuma semirrígida na cor cinza, com uma camada de manta HD, espessura de 50mm e dimensões 500x500mm, ref. Sonex Illtec Bloc 50/35 da OWA ou equivalente | M2 | 1
32.06.396 | Manta termoacústica em fibra cerâmica aluminizada, espessura de 38 mm | M2
B.01.000.010118 | Encanador | H | 0.6
B.01.000.010119 | Ajudante de encanador | H | 0.6
F.07.000.024551 | Manta em fibra cerâmica aluminizada, espessura de 38 mm, densidade 96 kg/m³, comprimento de fibra (médio) 100mm, para isolamento térmico de duto de pressurização | M2 | 1.1
32.06.400 | Isolamento acústico em placas de espuma semirrígida incombustível, com superfície em cunhas anecóicas, espessura de 50 mm | M2
M.04.000.024621 | Placa acústica incombustível em espuma semirrígida na cor cinza, com superfície em cunhas anecóicas - instalado | M2 | 1
32.07 | Junta de dilatação
32.07.040 | Junta plástica de 3/4´ x 1/8´ | M
B.01.000.010124 | Graniteiro | H | 0.25
S.05.000.036031 | Junta plástica de dilatação para pisos de 3/4´x 1/8´ (17 x 3 mm) | M | 1
32.07.060 | Junta de latão bitola de 1/8´ | M
B.01.000.010124 | Graniteiro | H | 0.25
F.08.000.036063 | Juntas latão 3/4´x 1/8´ | M | 1
32.07.090 | Junta de dilatação ou vedação com mastique de silicone, 1,0 x 0,5 cm - inclusive guia de apoio em polietileno | M
B.01.000.010139 | Pedreiro | H | 0.125
F.08.000.024103 | Mastique silicone Silix 567; referência comercial Rhodia / Dow Corning 790 ou equivalente | bg | 0.1785
F.08.000.062026 | Guia de polietileno Tarucel, diâmetro de 15 mm | M | 1
32.07.110 | Junta a base de asfalto oxidado a quente | CM3
B.01.000.010146 | Servente | H | 0.003
F.03.000.024034 | Asfalto oxidado tipo II (NBR9910), ref. Denver asfalto OX ou 084 da Petrox ou equivalente | KG | 0.0105
32.07.120 | Mangueira plástica flexível para junta de dilatação | M
B.01.000.010139 | Pedreiro | H | 0.2
B.07.000.067021 | Mangueira plástica flexível 3/4´ | M | 1
32.07.160 | Junta de dilatação elástica a base de poliuretano | CM3
B.01.000.010139 | Pedreiro | H | 0.005
F.08.000.028065 | Mastique elástico poliuretano para juntas; referência comercial Vedaflex da Otto Baumgart, Sikaflex 1A da Sika ou equivalente | bg | 0.0033
32.07.230 | Perfil de acabamento com borracha termoplástica vulcanizada contínua flexível, para junta de dilatação de embutir - piso-piso | M
B.01.000.010101 | Ajudante geral | H | 0.1
B.01.000.010139 | Pedreiro | H | 0.1
F.08.000.028059 | Perfil de acabamento com borracha termoplástica vulcanizada de embutir, para junta dilatação piso-piso, fixação em perfis de alumínio, ref. GFTW100V/GFT100x2" da CS Brasil ou equivalente | M | 1.05
32.07.240 | Perfil de acabamento com borracha termoplástica vulcanizada contínua flexível, para junta de dilatação de embutir - piso-parede | M
B.01.000.010101 | Ajudante geral | H | 0.1
B.01.000.010139 | Pedreiro | H | 0.1
F.08.000.028060 | Perfil de acabamento com borracha santoprene de embutir, para junta de dilatação, piso-parede, fixação em perfis de alumínio, ref. Cosimo Cataldo ou equivalente | M | 1.05
32.07.250 | Perfil de acabamento com borracha termoplástica vulcanizada contínua flexível, para junta de dilatação de embutir - parede-parede ou forro-forro | M
B.01.000.010101 | Ajudante geral | H | 0.1
B.01.000.010139 | Pedreiro | H | 0.1
F.08.000.028061 | Perfil de acabamento com borracha santoprene de embutir, para junta dilatação parede-parede ou forro-forro, fixação em perfis de alumínio, ref. Cosimo Cataldo ou equivalente | M | 1.05
32.07.260 | Perfil de acabamento com borracha termoplástica vulcanizada contínua flexível, para junta de dilatação de embutir - parede-parede ou forro-forro - canto | M
B.01.000.010101 | Ajudante geral | H | 0.1
B.01.000.010139 | Pedreiro | H | 0.1
F.08.000.028062 | Perfil de acabamento com borracha santoprene de embutir, para junta dilatação parede-parede ou forro-forro-canto, fixação em perfis de alumínio, ref. Cosimo Cataldo ou equivalente | M | 1.05
32.08 | Junta de dilatação estrutural
32.08.010 | Junta estrutural com poliestireno expandido de alta densidade P-III, espessura de 10 mm | M2
B.01.000.010146 | Servente | H | 0.15
F.07.000.024507 | Poliestireno expandido P-III (isopor), espessura de 10mm | M2 | 1.05
32.08.030 | Junta estrutural com poliestireno expandido de alta densidade P-III, espessura de 20 mm | M2
B.01.000.010146 | Servente | H | 0.15
F.07.000.024513 | Poliestireno expandido P-III (isopor), espessura de 20mm | M2 | 1.05
32.08.050 | Junta estrutural com perfilado termoplástico em PVC, perfil O-12 | M
B.01.000.010139 | Pedreiro | H | 0.6
B.01.000.010146 | Servente | H | 0.3
F.08.000.036025 | Perfilado termoplast. PVC, Vedacit O-12/Sika O-12 | M | 1
32.08.060 | Junta estrutural com perfilado termoplástico em PVC, perfil O-22 | M
B.01.000.010139 | Pedreiro | H | 0.6
B.01.000.010146 | Servente | H | 0.3
F.08.000.036027 | Perfilado termoplast. PVC, Vedacit O-22/Sika O-22 | M | 1
32.08.070 | Junta estrutural com perfil elastomérico para fissuras, painéis e estruturas em geral, movimentação máxima 15 mm | M
F.08.000.036004 | Junta estrutural, UT10VMA Uniontech / JJ1015M Jeene | M | 1
32.08.090 | Junta estrutural com perfil elastomérico para fissuras, painéis e estruturas em geral, movimentação máxima 30 mm | M
F.08.000.036005 | Junta estrutural, UT20VMA Uniontech / JJ2027M Jeene | M | 1
32.08.110 | Junta estrutural com perfil elastomérico e lábios poliméricos para obras de arte, movimentação máxima 40 mm | M
B.01.000.010146 | Servente | H | 0.5
F.08.000.036018 | Junta UT25OAE Uniontech / JJ2540VV Jeene, labios poliméricos | M | 1
32.08.130 | Junta estrutural com perfil elastomérico e lábios poliméricos para obras de arte, movimentação máxima 55 mm | M
B.01.000.010146 | Servente | H | 0.5
F.08.000.036019 | Junta UT35OAE Uniontech / JJ3550VV Jeene, labios poliméricos | M | 1
32.08.160 | Junta elástica estrutural de neoprene | M
S.04.000.036075 | Junta elástica estrutural neoprene aplicada, ref. JJ2020F da Juntas Jeene | M | 1
32.09 | Apoios e afins
32.09.020 | Chapa de aço em bitolas medias | KG
B.01.000.010101 | Ajudante geral | H | 0.3
B.01.000.010139 | Pedreiro | H | 0.3
E.05.000.026662 | Chapa de aço ASTM A-36 de 1/4´ | KG | 1
32.09.040 | Apoio em placa de neoprene fretado | DM3
B.01.000.010101 | Ajudante geral | H | 0.2
B.01.000.010139 | Pedreiro | H | 0.2
F.08.000.020301 | Placa neoprene fretado para apoio-Dm³ | DM3 | 1
32.10 | Envelope de concreto e proteção de tubos
32.10.050 | Proteção anticorrosiva, a base de resina epóxi com alcatrão, para ramais sob a terra, com DN até 1´ | M
B.01.000.010118 | Encanador | H | 0.0597
B.01.000.010119 | Ajudante de encanador | H | 0.0478
J.02.000.037501 | Primer base epóxi cromato de zinco 2 demãos; referência comercial Vedacit Pro Anticorrosivo ZN ou equivalente | L | 0.0099
J.02.000.037508 | Resina epóxi com alcatrão de hulha, ref. Denvercoat Epóxi Alcatrão da Denver, Compound Coal Tar Epóxi, Duropoxy alcatrão especial ou equivalente | KG | 0.0624
32.10.060 | Proteção anticorrosiva, a base de resina epóxi com alcatrão, para ramais sob a terra, com DN acima de 1´ até 2´ | M
B.01.000.010118 | Encanador | H | 0.1196
B.01.000.010119 | Ajudante de encanador | H | 0.0957
J.02.000.037501 | Primer base epóxi cromato de zinco 2 demãos; referência comercial Vedacit Pro Anticorrosivo ZN ou equivalente | L | 0.0199
J.02.000.037508 | Resina epóxi com alcatrão de hulha, ref. Denvercoat Epóxi Alcatrão da Denver, Compound Coal Tar Epóxi, Duropoxy alcatrão especial ou equivalente | KG | 0.1249
32.10.070 | Proteção anticorrosiva, a base de resina epóxi com alcatrão, para ramais sob a terra, com DN acima de 2´ até 3´ | M
B.01.000.010118 | Encanador | H | 0.1794
B.01.000.010119 | Ajudante de encanador | H | 0.1435
J.02.000.037501 | Primer base epóxi cromato de zinco 2 demãos; referência comercial Vedacit Pro Anticorrosivo ZN ou equivalente | L | 0.0299
J.02.000.037508 | Resina epóxi com alcatrão de hulha, ref. Denvercoat Epóxi Alcatrão da Denver, Compound Coal Tar Epóxi, Duropoxy alcatrão especial ou equivalente | KG | 0.1874
32.10.080 | Proteção anticorrosiva, a base de resina epóxi com alcatrão, para ramais sob a terra, com DN acima de 3´ até 4´ | M
B.01.000.010118 | Encanador | H | 0.2392
B.01.000.010119 | Ajudante de encanador | H | 0.1914
J.02.000.037501 | Primer base epóxi cromato de zinco 2 demãos; referência comercial Vedacit Pro Anticorrosivo ZN ou equivalente | L | 0.0399
J.02.000.037508 | Resina epóxi com alcatrão de hulha, ref. Denvercoat Epóxi Alcatrão da Denver, Compound Coal Tar Epóxi, Duropoxy alcatrão especial ou equivalente | KG | 0.2498
32.10.082 | Proteção anticorrosiva, a base de resina epóxi com alcatrão, para ramais sob a terra, com DN acima de 5´ até 6´ | M
B.01.000.010118 | Encanador | H | 0.3591
B.01.000.010119 | Ajudante de encanador | H | 0.2873
J.02.000.037501 | Primer base epóxi cromato de zinco 2 demãos; referência comercial Vedacit Pro Anticorrosivo ZN ou equivalente | L | 0.0599
J.02.000.037508 | Resina epóxi com alcatrão de hulha, ref. Denvercoat Epóxi Alcatrão da Denver, Compound Coal Tar Epóxi, Duropoxy alcatrão especial ou equivalente | KG | 0.3751
32.10.090 | Proteção anticorrosiva, com fita adesiva, para ramais sob a terra, com DN até 1´ | M
B.01.000.010119 | Ajudante de encanador | H | 0.0833
P.25.000.024009 | Fita anticorrosiva 50mm; ref. 50 Scotchrap, Torofita ou equivalente | rolo | 0.1451
32.10.100 | Proteção anticorrosiva, com fita adesiva, para ramais sob a terra, com DN acima de 1´ até 2´ | M
B.01.000.010119 | Ajudante de encanador | H | 0.1167
P.25.000.024009 | Fita anticorrosiva 50mm; ref. 50 Scotchrap, Torofita ou equivalente | rolo | 0.2617
32.10.110 | Proteção anticorrosiva, com fita adesiva, para ramais sob a terra, com DN acima de 2´ até 3´ | M
B.01.000.010119 | Ajudante de encanador | H | 0.15
P.25.000.024010 | Fita anticorrosiva 100 mm; ref. 50 Scotchrap, Torofita ou equivalente | rolo | 0.1924
32.11 | Isolante térmico para tubos e dutos
32.11.150 | Proteção para isolamento térmico em alumínio | M2
B.01.000.010118 | Encanador | H | 0.23
B.01.000.010119 | Ajudante de encanador | H | 0.23
E.07.000.090592 | Cinta de alumínio, diâmetro de 1/2´ | M | 1.2
E.08.000.090569 | Folha em alumínio corrugado 015 revestido em papel kraft | M | 1.2
32.11.200 | Isolamento térmico em polietileno expandido, espessura de 5 mm, para tubulação de 1/2´ (15 mm) | M
B.01.000.010118 | Encanador | H | 0.23
B.01.000.010119 | Ajudante de encanador | H | 0.23
M.04.000.024522 | Isolamento térmico em polietileno expandido para tubulação água quente e refrigeração, espessura de 5mm, diâmetro de 15mm, ref. Elumaflex, Polipex | M | 1
32.11.210 | Isolamento térmico em polietileno expandido, espessura de 5 mm, para tubulação de 3/4´ (22 mm) | M
B.01.000.010118 | Encanador | H | 0.23
B.01.000.010119 | Ajudante de encanador | H | 0.23
M.04.000.024523 | Isolamento térmico em polietileno expandido para tubulação água quente e refrigeração, espessura de 5mm, diâmetro de 22mm, ref. Elumaflex, Polipex | M | 1
32.11.220 | Isolamento térmico em polietileno expandido, espessura de 5 mm, para tubulação de 1´ (28 mm) | M
B.01.000.010118 | Encanador | H | 0.23
B.01.000.010119 | Ajudante de encanador | H | 0.23
M.04.000.024524 | Isolamento térmico em polietileno expandido para tubulação água quente e refrigeração, espessura de 5mm, diâmetro de 28mm, ref. Elumaflex, Polipex | M | 1
32.11.230 | Isolamento térmico em polietileno expandido, espessura de 10 mm, para tubulação de 1 1/4´ (35 mm) | M
B.01.000.010118 | Encanador | H | 0.23
B.01.000.010119 | Ajudante de encanador | H | 0.23
M.04.000.024525 | Isolamento térmico em polietileno expandido para tubulação água quente e refrigeração, espessura de 10mm, diâmetro de 35mm, ref. Elumaflex, Polipex | M | 1
32.11.240 | Isolamento térmico em polietileno expandido, espessura de 10 mm, para tubulação de 1 1/2´ (42 mm) | M
B.01.000.010118 | Encanador | H | 0.23
B.01.000.010119 | Ajudante de encanador | H | 0.23
M.04.000.024526 | Isolamento térmico em polietileno expandido para tubulação água quente e refrigeração, espessura de 10mm, diâmetro de 42mm, ref. Elumaflex, Polipex | M | 1
32.11.250 | Isolamento térmico em polietileno expandido, espessura de 10 mm, para tubulação de 2´ (54 mm) | M
B.01.000.010118 | Encanador | H | 0.23
B.01.000.010119 | Ajudante de encanador | H | 0.23
M.04.000.024527 | Isolamento térmico em polietileno expandido para tubulação água quente e refrigeração, espessura de 10mm, diâmetro de 54mm, ref. Elumaflex, Polipex | M | 1
32.11.270 | Isolamento térmico em espuma elastomérica, espessura de 9 a 12 mm, para tubulação de 1/4´ (cobre) | M
B.01.000.010118 | Encanador | H | 0.23
B.01.000.010119 | Ajudante de encanador | H | 0.23
F.03.000.024534 | Isolamento térmico em espuma elastomérica, espessura de 9 a 12 mm, para tubulação água quente e refrigeração, diâmetro de 1/4´ (cobre) | M | 1.02
F.12.000.028075 | Cola de contato para espuma elastomérica, isolamento térmico (uso adesivo industrial), ref. Armaflex 520 ou equivalente | L | 0.02
32.11.280 | Isolamento térmico em espuma elastomérica, espessura de 9 a 12 mm, para tubulação de 1/2´ (cobre) | M
B.01.000.010118 | Encanador | H | 0.23
B.01.000.010119 | Ajudante de encanador | H | 0.23
F.07.000.024536 | Isolamento térmico em espuma elastomérica, espessura de 9 a 12 mm, para tubulação água quente e refrigeração, diâmetro de 1/2´ (cobre) | M | 1
F.12.000.028075 | Cola de contato para espuma elastomérica, isolamento térmico (uso adesivo industrial), ref. Armaflex 520 ou equivalente | L | 0.02
32.11.290 | Isolamento térmico em espuma elastomérica, espessura de 9 a 12 mm, para tubulação de 5/8´ (cobre) ou 1/4´ (ferro) | M
B.01.000.010118 | Encanador | H | 0.23
B.01.000.010119 | Ajudante de encanador | H | 0.23
F.03.000.024535 | Isolamento térmico em espuma elastomérica, espessura de 9 a 12 mm, para tubulação água quente e refrigeração, diâmetro de 5/8´ (cobre) ou 1/4´ (ferro) | M | 1
F.12.000.028075 | Cola de contato para espuma elastomérica, isolamento térmico (uso adesivo industrial), ref. Armaflex 520 ou equivalente | L | 0.02
32.11.300 | Isolamento térmico em espuma elastomérica, espessura de 9 a 12 mm, para tubulação de 1´ (cobre) | M
B.01.000.010118 | Encanador | H | 0.23
B.01.000.010119 | Ajudante de encanador | H | 0.23
F.07.000.024537 | Isolamento térmico em espuma elastomérica, espessura de 9 a 12 mm, para tubulação água quente e refrigeração, diâmetro de 1´ (cobre) | M | 1
F.12.000.028075 | Cola de contato para espuma elastomérica, isolamento térmico (uso adesivo industrial), ref. Armaflex 520 ou equivalente | L | 0.02
32.11.310 | Isolamento térmico em espuma elastomérica, espessura de 19 a 26 mm, para tubulação de 7/8´ (cobre) ou 1/2´ (ferro) | M
B.01.000.010118 | Encanador | H | 0.23
B.01.000.010119 | Ajudante de encanador | H | 0.23
F.07.000.024538 | Isolamento térmico em espuma elastomérica, espessura de 19 a 26 mm, para tubulação água quente e refrigeração, diâmetro de 7/8´ (cobre) / 1/2´ (ferro) | M | 1.02
F.12.000.028075 | Cola de contato para espuma elastomérica, isolamento térmico (uso adesivo industrial), ref. Armaflex 520 ou equivalente | L | 0.02
32.11.320 | Isolamento térmico em espuma elastomérica, espessura de 19 a 26 mm, para tubulação de 1 1/8´ (cobre) ou 3/4´ (ferro) | M
B.01.000.010118 | Encanador | H | 0.23
B.01.000.010119 | Ajudante de encanador | H | 0.23
F.07.000.024539 | Isolamento térmico em espuma elastomérica, espessura de 19 a 26 mm, para tubulação água quente e refrigeração, diâmetro de 1 1/8´ (cobre) / 3/4´ (ferro) | M | 1.02
F.12.000.028075 | Cola de contato para espuma elastomérica, isolamento térmico (uso adesivo industrial), ref. Armaflex 520 ou equivalente | L | 0.02
32.11.330 | Isolamento térmico em espuma elastomérica, espessura de 19 a 26 mm, para tubulação de 1 3/8´ (cobre) ou 1´ (ferro) | M
B.01.000.010118 | Encanador | H | 0.23
B.01.000.010119 | Ajudante de encanador | H | 0.23
F.07.000.024540 | Isolamento térmico em espuma elastomérica, espessura de 19 a 26 mm, para tubulação água quente e refrigeração, diâmetro de 1 3/8´ (cobre) ou 1´ (ferro) | M | 1.02
F.12.000.028075 | Cola de contato para espuma elastomérica, isolamento térmico (uso adesivo industrial), ref. Armaflex 520 ou equivalente | L | 0.02
32.11.340 | Isolamento térmico em espuma elastomérica, espessura de 19 a 26 mm, para tubulação de 1 5/8´ (cobre) ou 1 1/4´ (ferro) | M
B.01.000.010118 | Encanador | H | 0.23
B.01.000.010119 | Ajudante de encanador | H | 0.23
F.07.000.024541 | Isolamento térmico em espuma elastomérica, espessura de 19 a 26 mm, para tubulação água quente e refrigeração, diâmetro de 1 5/8´ (cobre) ou 1 1/4´ (ferro) | M | 1.02
F.12.000.028075 | Cola de contato para espuma elastomérica, isolamento térmico (uso adesivo industrial), ref. Armaflex 520 ou equivalente | L | 0.02
32.11.350 | Isolamento térmico em espuma elastomérica, espessura de 19 a 26 mm, para tubulação de 1 1/2´ (ferro) | M
B.01.000.010118 | Encanador | H | 0.23
B.01.000.010119 | Ajudante de encanador | H | 0.23
F.07.000.024542 | Isolamento térmico em espuma elastomérica, espessura de 19 a 26 mm, para tubulação água quente e refrigeração, diâmetro de 1 1/2´ (ferro) | M | 1.02
F.12.000.028075 | Cola de contato para espuma elastomérica, isolamento térmico (uso adesivo industrial), ref. Armaflex 520 ou equivalente | L | 0.02
32.11.360 | Isolamento térmico em espuma elastomérica, espessura de 19 a 26 mm, para tubulação de 2´ (ferro) | M
B.01.000.010118 | Encanador | H | 0.23
B.01.000.010119 | Ajudante de encanador | H | 0.23
F.07.000.024543 | Isolamento térmico em espuma elastomérica, espessura de 19 a 26 mm, para tubulação água quente e refrigeração, diâmetro de 2´ (ferro) | M | 1.02
F.12.000.028075 | Cola de contato para espuma elastomérica, isolamento térmico (uso adesivo industrial), ref. Armaflex 520 ou equivalente | L | 0.02
32.11.370 | Isolamento térmico em espuma elastomérica, espessura de 19 a 26 mm, para tubulação de 2 1/2´ (ferro) | M
B.01.000.010118 | Encanador | H | 0.23
B.01.000.010119 | Ajudante de encanador | H | 0.23
F.07.000.024544 | Isolamento térmico em espuma elastomérica, espessura de 19 a 26 mm, para tubulação água quente e refrigeração, diâmetro de 2 1/2´ (ferro) | M | 1.02
F.12.000.028075 | Cola de contato para espuma elastomérica, isolamento térmico (uso adesivo industrial), ref. Armaflex 520 ou equivalente | L | 0.02
32.11.380 | Isolamento térmico em espuma elastomérica, espessura de 19 a 26 mm, para tubulação de 3 1/2´ (cobre) ou 3´ (ferro) | M
B.01.000.010118 | Encanador | H | 0.23
B.01.000.010119 | Ajudante de encanador | H | 0.23
F.07.000.024545 | Isolamento térmico em espuma elastomérica, espessura de 19 a 26 mm, para tubulação água quente e refrigeração, diâmetro de 3 1/2´ (cobre) / 3´ (ferro) | M | 1.02
F.12.000.028075 | Cola de contato para espuma elastomérica, isolamento térmico (uso adesivo industrial), ref. Armaflex 520 ou equivalente | L | 0.02
32.11.390 | Isolamento térmico em espuma elastomérica, espessura de 19 a 26 mm, para tubulação de 4´ (ferro) | M
B.01.000.010118 | Encanador | H | 0.23
B.01.000.010119 | Ajudante de encanador | H | 0.23
F.07.000.024546 | Isolamento térmico em espuma elastomérica, espessura de 19 a 26 mm, para tubulação água quente e refrigeração, diâmetro de 4´ (ferro) | M | 1.02
F.12.000.028075 | Cola de contato para espuma elastomérica, isolamento térmico (uso adesivo industrial), ref. Armaflex 520 ou equivalente | L | 0.02
32.11.400 | Isolamento térmico em espuma elastomérica, espessura de 19 a 26 mm, para tubulação de 5´ (ferro) | M
B.01.000.010118 | Encanador | H | 0.23
B.01.000.010119 | Ajudante de encanador | H | 0.23
F.07.000.024547 | Isolamento térmico em espuma elastomérica, espessura de 19 a 26 mm, para tubulação água quente e refrigeração, diâmetro de 5´ (ferro) | M | 1.02
F.12.000.028075 | Cola de contato para espuma elastomérica, isolamento térmico (uso adesivo industrial), ref. Armaflex 520 ou equivalente | L | 0.02
32.11.410 | Isolamento térmico em espuma elastomérica, espessura de 19 a 26 mm, para tubulação de 6´ (ferro) | M
B.01.000.010118 | Encanador | H | 0.23
B.01.000.010119 | Ajudante de encanador | H | 0.23
F.07.000.024548 | Isolamento térmico em espuma elastomérica, espessura de 19 a 26 mm, para tubulação água quente e refrigeração, diâmetro de 6´ (ferro) | M | 1.02
F.12.000.028075 | Cola de contato para espuma elastomérica, isolamento térmico (uso adesivo industrial), ref. Armaflex 520 ou equivalente | L | 0.02
32.11.420 | Manta em espuma elastomérica, espessura de 19 a 26 mm, para isolamento térmico de tubulação acima de 6´ | M2
B.01.000.010118 | Encanador | H | 0.3
B.01.000.010119 | Ajudante de encanador | H | 0.6
F.03.000.024549 | Manta elastomérica para tubulação de água quente e refrigeração, espessura de 19 a 26 mm | M2 | 1.02
F.12.000.028075 | Cola de contato para espuma elastomérica, isolamento térmico (uso adesivo industrial), ref. Armaflex 520 ou equivalente | L | 0.04
32.11.430 | Isolamento térmico em espuma elastomérica, espessura de 19 a 26 mm, para tubulação de 3/8" (cobre) ou 1/8" (ferro) | M
B.01.000.010118 | Encanador | H | 0.23
B.01.000.010119 | Ajudante de encanador | H | 0.23
F.03.000.024550 | Isolamento térmico em espuma elastomérica, espessura de 19 a 26 mm, para tubulação de água quente e refrigeração, diâmetro de 3/8" (cobre) e 1/8" (ferro) | M | 1
F.12.000.028075 | Cola de contato para espuma elastomérica, isolamento térmico (uso adesivo industrial), ref. Armaflex 520 ou equivalente | L | 0.02
32.11.440 | Isolamento térmico em espuma elastomérica, espessura de 19 a 26 mm, para tubulação de 3/4" (cobre) ou 3/8" (ferro) | M
B.01.000.010118 | Encanador | H | 0.23
B.01.000.010119 | Ajudante de encanador | H | 0.23
F.03.000.024551 | Isolamento térmico em espuma elastomérica, espessura de 19 a 26 mm, para tubulação de água quente e refrigeração, diâmetro de 3/4" (cobre) e 3/8" (ferro) | M | 1
F.12.000.028075 | Cola de contato para espuma elastomérica, isolamento térmico (uso adesivo industrial), ref. Armaflex 520 ou equivalente | L | 0.02
32.15 | Impermeabilização flexível com manta
32.15.030 | Impermeabilização em manta asfáltica com armadura, tipo III-B, espessura de 3 mm | M2
B.01.000.010139 | Pedreiro | H | 0.3
B.01.000.010146 | Servente | H | 0.6
F.03.000.024109 | Manta asfáltica com armadura filme de poliéster, tipo III-B, espessura de 3 mm, ref. Denvermanta III-B Denver Global, Torodin III-B Viapol, Premium Poliéster III-B Viapol ou equivalente | M2 | 1.15
F.03.000.039005 | Pintura impermeabilizante com asfalto oxidado e solventes orgânicos, ref. Viabit/Viapol, Neutrol/Otto Baumgart/IGOL55 Sika, ou equivalente | L | 0.4
32.15.040 | Impermeabilização em manta asfáltica com armadura, tipo III-B, espessura de 4 mm | M2
B.01.000.010139 | Pedreiro | H | 0.3
B.01.000.010146 | Servente | H | 0.6
F.03.000.024110 | Manta asfáltica com armadura filme de poliéster, tipo III-B, espessura de 4 mm, ref. Denvermanta III-B Denver Global, Torodin III-B Viapol, Premium Poliéster III-B Viapol ou equivalente | M2 | 1.15
F.03.000.039005 | Pintura impermeabilizante com asfalto oxidado e solventes orgânicos, ref. Viabit/Viapol, Neutrol/Otto Baumgart/IGOL55 Sika, ou equivalente | L | 0.4
32.15.080 | Impermeabilização em manta asfáltica tipo III-B, espessura de 3 mm, face exposta em geotêxtil, com membrana acrílica | M2
B.01.000.010139 | Pedreiro | H | 0.3
B.01.000.010146 | Servente | H | 0.85
F.03.000.024078 | Impermeabilização flexível à base polímeros acrílicos; ref. Denvercril Super / Igolflex / Vedapren / Viaflex branco ou equivalente | KG | 3.5
F.03.000.024111 | Manta asfáltica tipo III-B, esp. 3mm, face exposta em geotêxtil, ref. Denvermanta Geotêxtil III-B -Denver Global, Torodin Geotêxtil III-B e Premium III-B Viapol ou equivalente | M2 | 1.15
F.03.000.039005 | Pintura impermeabilizante com asfalto oxidado e solventes orgânicos, ref. Viabit/Viapol, Neutrol/Otto Baumgart/IGOL55 Sika, ou equivalente | L | 0.4
32.15.100 | Impermeabilização em manta asfáltica plastomérica com armadura, tipo III, espessura de 4 mm, face exposta em geotêxtil com membrana acrílica | M2
B.01.000.010139 | Pedreiro | H | 0.3
B.01.000.010146 | Servente | H | 0.85
F.03.000.024023 | Manta asfáltica plastomérica com armadura filme de poliéster tipo III, espessura 4mm, face exposta em geotêxtil, Premium Geotêxtil da Viapol ou equivalente | M2 | 1.15
F.03.000.024078 | Impermeabilização flexível à base polímeros acrílicos; ref. Denvercril Super / Igolflex / Vedapren / Viaflex branco ou equivalente | KG | 3.5
F.03.000.039005 | Pintura impermeabilizante com asfalto oxidado e solventes orgânicos, ref. Viabit/Viapol, Neutrol/Otto Baumgart/IGOL55 Sika, ou equivalente | L | 0.4
32.15.240 | Impermeabilização com manta asfáltica tipo III, anti raiz, espessura de 4 mm | M2
S.05.000.024121 | Manta asfáltica com armadura poliéster tipo III, esp.4 mm anti raiz, ref. Torodin Anti Raiz Viapol - instalado | M2 | 1
32.16 | Impermeabilização flexível com membranas
32.16.010 | Impermeabilização em pintura de asfalto oxidado com solventes orgânicos, sobre massa | M2
B.01.000.010146 | Servente | H | 0.4
F.03.000.039005 | Pintura impermeabilizante com asfalto oxidado e solventes orgânicos, ref. Viabit/Viapol, Neutrol/Otto Baumgart/IGOL55 Sika, ou equivalente | L | 0.5
32.16.020 | Impermeabilização em pintura de asfalto oxidado com solventes orgânicos, sobre metal | M2
B.01.000.010146 | Servente | H | 0.4
F.03.000.039005 | Pintura impermeabilizante com asfalto oxidado e solventes orgânicos, ref. Viabit/Viapol, Neutrol/Otto Baumgart/IGOL55 Sika, ou equivalente | L | 0.35
32.16.030 | Impermeabilização em membrana de asfalto modificado com elastômeros, na cor preta | M2
B.01.000.010146 | Servente | H | 0.4
F.03.000.024081 | Membrana de asfalto modificado com elastômeros cor preta, ref. Vedapren / Otto Baumgart, Denverpren SBS / Denver, Igolflex Preto / Sika ou equivalente | KG | 2.5
32.16.040 | Impermeabilização em membrana de asfalto modificado com elastômeros, na cor preta e reforço em tela poliéster | M2
B.01.000.010139 | Pedreiro | H | 0.5
B.01.000.010146 | Servente | H | 0.5
F.03.000.024081 | Membrana de asfalto modificado com elastômeros cor preta, ref. Vedapren / Otto Baumgart, Denverpren SBS / Denver, Igolflex Preto / Sika ou equivalente | KG | 3.5
R.03.000.020341 | Tela em poliéster, malha 2 x 2 mm, gramatura mínima de 36g/m², estruturante para impermeabilização a frio | M2 | 1.1
32.16.050 | Impermeabilização em membrana à base de polímeros acrílicos, na cor branca | M2
B.01.000.010146 | Servente | H | 0.4
F.03.000.024078 | Impermeabilização flexível à base polímeros acrílicos; ref. Denvercril Super / Igolflex / Vedapren / Viaflex branco ou equivalente | KG | 2.5
32.16.060 | Impermeabilização em membrana à base de polímeros acrílicos, na cor branca e reforço em tela poliéster | M2
B.01.000.010139 | Pedreiro | H | 0.5
B.01.000.010146 | Servente | H | 0.5
F.03.000.024078 | Impermeabilização flexível à base polímeros acrílicos; ref. Denvercril Super / Igolflex / Vedapren / Viaflex branco ou equivalente | KG | 3.5
R.03.000.020341 | Tela em poliéster, malha 2 x 2 mm, gramatura mínima de 36g/m², estruturante para impermeabilização a frio | M2 | 1.1
32.16.070 | Impermeabilização em membrana à base de resina termoplástica e cimentos aditivados com reforço em tela poliéster | M2
B.01.000.010139 | Pedreiro | H | 0.5
B.01.000.010146 | Servente | H | 0.7
B.02.000.039024 | Argamassa polimérica impermeabilizante, referência Sikatop 100, Tec Plus Top da Quartzolit Weber ou equivalente | KG | 2
B.02.000.039026 | Impermeabilização em membrana à base de resina termoplástica e cimentos aditivados com reforço em tela poliéster; ref. Viaplus 5000 da Viapol ou equivalente | KG | 3
R.03.000.020341 | Tela em poliéster, malha 2 x 2 mm, gramatura mínima de 36g/m², estruturante para impermeabilização a frio | M2 | 1.1
32.17 | Impermeabilização rígida
32.17.010 | Impermeabilização em argamassa impermeável com aditivo hidrófugo | M3
B.01.000.010139 | Pedreiro | H | 6
B.01.000.010146 | Servente | H | 10
B.02.000.020508 | Cimento CPII-E-32 (sacos de 50 kg) | KG | 375
B.04.000.020503 | Areia média lavada (a granel caçamba fechada) | M3 | 0.8
B.09.000.024069 | Aditivo hidrófugo de pega normal, ref. Vedacit / Otto Baumgart, Sika 1 / Sika | KG | 15
S.01.000.080125 | Betoneira reversível com carregador, capacidade de 320 litros, acionamento do motor combustão interna (diesel e gasolina) ou motor elétrico Alfa 320 | H | 0.5
32.17.012 | Impermeabilização em argamassa de concreto não estrutural com aditivo hidrófugo | M3
B.09.000.024005 | Impermeabilização em argamassa de concreto não estrutural, com consumo de cimento 350 Kg/m³, relação a/c de 0,5 e aditivo hidrófugo impermeabilizante, dosado em central | M3 | 1
32.17.030 | Impermeabilização em argamassa polimérica para umidade e água de percolação | M2
B.01.000.010139 | Pedreiro | H | 0.1
B.01.000.010146 | Servente | H | 0.3
B.02.000.039024 | Argamassa polimérica impermeabilizante, referência Sikatop 100, Tec Plus Top da Quartzolit Weber ou equivalente | KG | 2
32.17.040 | Impermeabilização em argamassa polimérica com reforço em tela poliéster para pressão hidrostática positiva | M2
B.01.000.010139 | Pedreiro | H | 0.2
B.01.000.010146 | Servente | H | 0.6
B.02.000.039024 | Argamassa polimérica impermeabilizante, referência Sikatop 100, Tec Plus Top da Quartzolit Weber ou equivalente | KG | 4
R.03.000.020341 | Tela em poliéster, malha 2 x 2 mm, gramatura mínima de 36g/m², estruturante para impermeabilização a frio | M2 | 1.1
32.17.070 | Impermeabilização anticorrosiva em membrana epoxídica com alcatrão de hulha, sobre massa | M2
B.01.000.010139 | Pedreiro | H | 0.1
B.01.000.010146 | Servente | H | 0.3
J.02.000.037508 | Resina epóxi com alcatrão de hulha, ref. Denvercoat Epóxi Alcatrão da Denver, Compound Coal Tar Epóxi, Duropoxy alcatrão especial ou equivalente | KG | 1
32.20 | Reparos, conservações e complementos - GRUPO 32
32.20.010 | Recolocação de argila expandida | M3
B.01.000.010146 | Servente | H | 4
32.20.020 | Aplicação de papel Kraft | M2
B.01.000.010146 | Servente | H | 0.2
F.03.000.024031 | Papel betumado KRAFT | M2 | 1
32.20.050 | Tela em polietileno, malha hexagonal de 1/2´, para armadura de argamassa | M2
B.01.000.010146 | Servente | H | 0.2
R.03.000.020342 | Tela em polietileno, malha hexagonal de 1/2´, gramatura mínima de 205g/m², ref. Pinteiro 5110P ou 5111P da Nortene, ou equivalente | M2 | 1.1
32.20.060 | Tela galvanizada fio 24 BWG, malha hexagonal de 1/2´, para armadura de argamassa | M2
B.01.000.010146 | Servente | H | 0.2
E.10.000.020343 | Tela galvanizada fio 24 BWG, malha hexagonal de 1/2´ | M2 | 1.1
33 | PINTURA
33.01 | Preparo de base
33.01.040 | Estucamento e lixamento de concreto deteriorado | M2
B.01.000.010139 | Pedreiro | H | 1
B.01.000.010146 | Servente | H | 0.5
B.02.000.020508 | Cimento CPII-E-32 (sacos de 50 kg) | KG | 0.15
B.02.000.020509 | Cimento branco comum (sacos de 20 kg) | KG | 0.15
B.07.000.038005 | Disco de desbaste 7´ | UN | 0.04
B.09.000.039023 | Adesivo/selador à base de emulsão acrílica, ref. Nitobond AR da Anchortec ou Rheomix 104 da BASF ou equivalente | KG | 0.3
S.04.000.038010 | Lixa carbeto de silício de 7´ | UN | 0.17
S.04.000.080135 | Lixadeira elétrica | H | 0.6
33.01.050 | Estucamento e lixamento de concreto | M2
B.01.000.010139 | Pedreiro | H | 1
B.01.000.010146 | Servente | H | 0.5
B.02.000.020508 | Cimento CPII-E-32 (sacos de 50 kg) | KG | 0.15
B.02.000.020509 | Cimento branco comum (sacos de 20 kg) | KG | 0.15
B.07.000.038005 | Disco de desbaste 7´ | UN | 0.04
B.09.000.039023 | Adesivo/selador à base de emulsão acrílica, ref. Nitobond AR da Anchortec ou Rheomix 104 da BASF ou equivalente | KG | 0.1
S.04.000.038010 | Lixa carbeto de silício de 7´ | UN | 0.17
S.04.000.080135 | Lixadeira elétrica | H | 0.5
33.01.060 | Imunizante para madeira | M2
B.01.000.010140 | Pintor | H | 0.3
J.02.000.024047 | Líquido imunizante para madeira pentox (Montana), Penetrol Cupim (Otto Baungart) | L | 0.2
33.01.280 | Reparo de trincas rasas até 5 mm de largura, na massa | M
B.01.000.010140 | Pintor | H | 0.5
B.01.000.010141 | Ajudante de pintor | H | 0.5
F.12.000.024008 | Fita autoadesiva em poliester de 5 cm, para trincas, ref. Fitafix ou equivalente | M | 1.03
J.01.000.038014 | Lixa massa/madeira uso geral Norton, Alcar ou equivalente (médias) | UN | 0.3
J.02.000.024007 | Emulsão acrílica para vedação de trincas, ref. Selatrinca Suvinil ou equivalente | L | 0.12
J.02.000.038001 | Diluente aguarrás mineral; ref. Suvinil, Luksnova, Coral ou equivalente | L | 0.03
J.02.000.038058 | Impermeabilizante acrílico, ref. Suviflex ou equivalente | L | 0.18
J.02.000.038061 | Líquido de fundo (fundo preparador) | L | 0.06
33.01.350 | Preparo de base para superfície metálica com fundo antioxidante | M2
B.01.000.010140 | Pintor | H | 0.24
B.01.000.010141 | Ajudante de pintor | H | 0.12
J.01.000.038012 | Lixa para ferro e metais Norton N° 80, ou equivalente | UN | 0.5
J.02.000.038028 | Zarcão, ref. Zarcoral fabricação Coral - Zarcão Internacional ou equivalente | L | 0.15
33.02 | Massa corrida
33.02.060 | Massa corrida a base de PVA | M2
B.01.000.010140 | Pintor | H | 0.2
B.01.000.010141 | Ajudante de pintor | H | 0.3
J.01.000.038014 | Lixa massa/madeira uso geral Norton, Alcar ou equivalente (médias) | UN | 0.3
J.02.000.038017 | Massa corrida PVA; ref. Massa Corrida Suvinil, Massa Corrida Coral, Metalatex da Sherwin Willians ou equivalente | L | 0.45
33.02.080 | Massa corrida à base de resina acrílica | M2
B.01.000.010140 | Pintor | H | 0.2
B.01.000.010141 | Ajudante de pintor | H | 0.3
J.01.000.038014 | Lixa massa/madeira uso geral Norton, Alcar ou equivalente (médias) | UN | 0.3
J.02.000.037510 | Massa corrida de base acrílica; ref. Massa Acrílica (Suvinil/Glasurit), Massa FC (Fusecolor), Massa Especial para fachada (Retinco) ou equivalente | L | 0.45
33.03 | Pintura em superfícies de concreto / massa / gesso / pedras
33.03.220 | Tinta látex em elemento vazado | M2
B.01.000.010140 | Pintor | H | 0.55
B.01.000.010141 | Ajudante de pintor | H | 0.5
J.01.000.038014 | Lixa massa/madeira uso geral Norton, Alcar ou equivalente (médias) | UN | 0.3
J.02.000.037513 | Tinta latex, acabamento fosco aveludado, ref. coral 3 em 1 da Coral, rende e cobre muito da Suvinil ou equivalente | L | 0.25
33.03.350 | Pintura especial em esmalte para lousa cor verde | M2
B.01.000.010140 | Pintor | H | 0.45
B.01.000.010141 | Ajudante de pintor | H | 0.45
J.02.000.090805 | Tinta esmalte especial para lousa, cor verde, acabamento fosco, ref. Coralit Esmalte Sintético (Coral), Suvinil Esmalte Sintético, ou equivalente | L | 0.2
33.03.740 | Resina acrílica plastificante | M2
B.01.000.010140 | Pintor | H | 0.25
B.01.000.010141 | Ajudante de pintor | H | 0.25
J.02.000.024076 | Resina 100% acrílica plastificante, Hiper 409 da NS Brasil ou equivalente | L | 0.24
33.03.750 | Verniz acrílico | M2
B.01.000.010140 | Pintor | H | 0.45
B.01.000.010141 | Ajudante de pintor | H | 0.4
J.02.000.038052 | Verniz acrílico base água, ref. Denverniz Acqua (Denver), Durocryl A (Wolf Hacker), Nitoprimer AW (Fosroc) ou equivalente | L | 0.125
J.02.000.038054 | Verniz acrílico base solvente, Dekguard BS/FS, (Fosroc), Durocryl S (Wolf Hacker), Denverniz SB/SF (Denver) ou equivalente | L | 0.225
J.02.000.038060 | Thinner, ref. Natrielli ou equivalente | L | 0.075
33.03.760 | Hidrorepelente incolor para fachada à base de silano-siloxano oligomérico disperso em água | M2
B.01.000.010140 | Pintor | H | 0.4
B.01.000.010141 | Ajudante de pintor | H | 0.2
J.01.000.038014 | Lixa massa/madeira uso geral Norton, Alcar ou equivalente (médias) | UN | 0.3
J.02.000.024030 | Hidrorepelente a base de silano-siloxano oligomérico disperso em água, ref. Acqua da Denver, Repele água da Quartzolit ou equivalente | L | 0.6
33.03.770 | Hidrorepelente incolor para fachada à base de silano-siloxano oligomérico disperso em solvente | M2
B.01.000.010140 | Pintor | H | 0.4
B.01.000.010141 | Ajudante de pintor | H | 0.2
J.01.000.038014 | Lixa massa/madeira uso geral Norton, Alcar ou equivalente (médias) | UN | 0.3
J.02.000.024028 | Hidrorepelente a base de silano-siloxano oligomérico disperso em solvente; ref. Silicone da Sika, Acquella Original da Otto Baumgart, Fuseprotec Silicone da Viapol ou equivalente | L | 0.6
J.02.000.038001 | Diluente aguarrás mineral; ref. Suvinil, Luksnova, Coral ou equivalente | L | 0.06
33.03.780 | Verniz de proteção antipichação | M2
B.01.000.010140 | Pintor | H | 0.45
B.01.000.010141 | Ajudante de pintor | H | 0.4
J.02.000.037548 | Verniz incolor antipichação, ref. Graffitiguard da Anchortec, Antgraf Eco verniz da Ant Graf ou equivalente | L | 0.225
J.02.000.038052 | Verniz acrílico base água, ref. Denverniz Acqua (Denver), Durocryl A (Wolf Hacker), Nitoprimer AW (Fosroc) ou equivalente | L | 0.125
J.02.000.038060 | Thinner, ref. Natrielli ou equivalente | L | 0.075
33.05 | Pintura em superfícies de madeira
33.05.010 | Verniz fungicida para madeira | M2
B.01.000.010140 | Pintor | H | 0.4
B.01.000.010141 | Ajudante de pintor | H | 0.2
J.01.000.038014 | Lixa massa/madeira uso geral Norton, Alcar ou equivalente (médias) | UN | 0.3
J.02.000.037539 | Verniz fungicida Stain, para madeiras; ref. Osmocolor Montana / Verniz Satin Suvinil ou equivalente | L | 0.15
33.05.120 | Esmalte em rodapés, baguetes ou molduras de madeira | M
B.01.000.010140 | Pintor | H | 0.1
J.01.000.038014 | Lixa massa/madeira uso geral Norton, Alcar ou equivalente (médias) | UN | 0.05
J.02.000.028058 | Tinta esmalte Premium, base água, brilhante/acetinado, várias cores, pintura interna/externa, ref. Coralit Zero da Coral, Futura Premium, Suvinil Premium, Metalatex Eco, Sherwin Williams, ou equivalente | L | 0.08
33.05.330 | Verniz em superfície de madeira | M2
B.01.000.010140 | Pintor | H | 0.4
B.01.000.010141 | Ajudante de pintor | H | 0.3
J.01.000.038014 | Lixa massa/madeira uso geral Norton, Alcar ou equivalente (médias) | UN | 0.3
J.02.000.038050 | Verniz comum a base de poliuretano; referência comercial Verniz SW Marítimo brilhante (Sherwin Willians), Suvinil Verniz Copal (Glasurit), Sparlak Copal (Akzo/Ypiranga) ou equivalente | L | 0.3
33.05.360 | Verniz em rodapés, baguetes ou molduras de madeira | M
B.01.000.010140 | Pintor | H | 0.08
J.01.000.038014 | Lixa massa/madeira uso geral Norton, Alcar ou equivalente (médias) | UN | 0.05
J.02.000.038050 | Verniz comum a base de poliuretano; referência comercial Verniz SW Marítimo brilhante (Sherwin Willians), Suvinil Verniz Copal (Glasurit), Sparlak Copal (Akzo/Ypiranga) ou equivalente | L | 0.08
33.06 | Pintura em pisos
33.06.020 | Acrílico para quadras e pisos cimentados | M2
B.01.000.010140 | Pintor | H | 0.45
B.01.000.010141 | Ajudante de pintor | H | 0.4
J.01.000.038014 | Lixa massa/madeira uso geral Norton, Alcar ou equivalente (médias) | UN | 0.3
J.02.000.037517 | Tinta acrílica para pisos, ref. Novacor Piso Liso-amarelo (Globo/Novacor), Suvinil Poliesportiva da Glasurit, Metalatex Acrílico com Quartzo da Sherwin Williams ou equivalente | L | 0.25
33.07 | Pintura em estruturas metálicas
33.07.102 | Esmalte a base de água em estrutura metálica | M2
B.01.000.010140 | Pintor | H | 0.8
B.01.000.010141 | Ajudante de pintor | H | 0.8
J.01.000.038013 | Lixa de pano folha para ferro, GR. 100, ref. Norton, ou 3 M, ou equivalente | UN | 0.3
J.02.000.028058 | Tinta esmalte Premium, base água, brilhante/acetinado, várias cores, pintura interna/externa, ref. Coralit Zero da Coral, Futura Premium, Suvinil Premium, Metalatex Eco, Sherwin Williams, ou equivalente | L | 0.16
J.02.000.038000 | Fundo preparador base água, para madeira e metais; ref. Fundo preparador Coralit Balance da Coral, Metalatex Eco fundo antiferrugem da Sherwin Williams, Fundo preparador da Suvinil ou equivalente | L | 0.12
33.07.130 | Pintura epóxi bicomponente em estruturas metálicas | KG
E.01.000.037531 | Pintura de acabamento em tinta epóxi sobre estrutura metálica | KG | 1
33.07.140 | Pintura com esmalte alquídico em estrutura metálica | KG
E.01.000.037530 | Pintura de acabamento em tinta esmalte sobre estrutura metálica | KG | 1
33.07.303 | Proteção passiva contra incêndio com tinta intumescente, com tempo requerido de resistência ao fogo TRRF = 60 min - aplicação em estrutura metálica | M2
B.01.000.010140 | Pintor | H | 2.45
B.01.000.010141 | Ajudante de pintor | H | 4.9
B.01.000.020115 | Engenheiro junior de civil | H | 0.22
E.01.000.037532 | Tinta PU bi componente para estrutura metálica, cor branca, ref. Sherwin Williams ou equivalente | L | 0.15
E.01.000.037533 | Fundo primer epoxi bicomponente, para pintura de ferro, alumínio, aço e galvanizado, ref. Sherwin Williams ou equivalente | L | 0.15
J.02.000.037605 | Tinta intumescente para aplicação em estrutura metálica; ref. Brasifire da Brasilux, Maza, Firecoat da Polidura, Renner ou equivalente | L | 1.16
33.07.304 | Proteção passiva contra incêndio com tinta intumescente, com tempo requerido de resistência ao fogo TRRF = 120 min - aplicação em estrutura metálica | M2
B.01.000.010140 | Pintor | H | 2.9
B.01.000.010141 | Ajudante de pintor | H | 5.8
B.01.000.020115 | Engenheiro junior de civil | H | 0.22
E.01.000.037532 | Tinta PU bi componente para estrutura metálica, cor branca, ref. Sherwin Williams ou equivalente | L | 0.15
E.01.000.037533 | Fundo primer epoxi bicomponente, para pintura de ferro, alumínio, aço e galvanizado, ref. Sherwin Williams ou equivalente | L | 0.15
J.02.000.037605 | Tinta intumescente para aplicação em estrutura metálica; ref. Brasifire da Brasilux, Maza, Firecoat da Polidura, Renner ou equivalente | L | 6.25
33.09 | Pintura de sinalização
33.09.020 | Borracha clorada para faixas demarcatórias | M
B.01.000.010140 | Pintor | H | 0.034
B.01.000.010141 | Ajudante de pintor | H | 0.03
J.02.000.037506 | Tinta base borracha clorada, ref. Anklor TR da Tintas Ancora, Globaltrafic 611 da Global Tintas, Perfortrafic código 25020 da Tintas Perfortex ou equivalente | L | 0.025
33.09.021 | Tinta acrílica para faixas demarcatórias | M
B.01.000.010140 | Pintor | H | 0.0675
B.01.000.010141 | Ajudante de pintor | H | 0.06
J.01.000.038014 | Lixa massa/madeira uso geral Norton, Alcar ou equivalente (médias) | UN | 0.025
J.02.000.037517 | Tinta acrílica para pisos, ref. Novacor Piso Liso-amarelo (Globo/Novacor), Suvinil Poliesportiva da Glasurit, Metalatex Acrílico com Quartzo da Sherwin Williams ou equivalente | L | 0.025
S.04.000.034030 | Fita crepe 25mm x 50m | UN | 0.08
33.10 | Pintura em superfície de concreto/massa/gesso/pedras, inclusive preparo
33.10.010 | Tinta látex antimofo em massa, inclusive preparo | M2
B.01.000.010140 | Pintor | H | 0.45
B.01.000.010141 | Ajudante de pintor | H | 0.4
J.01.000.038014 | Lixa massa/madeira uso geral Norton, Alcar ou equivalente (médias) | UN | 0.3
J.02.000.037518 | Selador para tinta acrílica Coral, Suvinil ou equivalente | L | 0.24
J.02.000.038007 | Tinta latex PVA anti-mofo; ref. Coralmur da Coral, Premium ou equivalente | L | 0.15
33.10.020 | Tinta látex em massa, inclusive preparo | M2
B.01.000.010140 | Pintor | H | 0.45
B.01.000.010141 | Ajudante de pintor | H | 0.4
J.01.000.038014 | Lixa massa/madeira uso geral Norton, Alcar ou equivalente (médias) | UN | 0.3
J.02.000.037513 | Tinta latex, acabamento fosco aveludado, ref. coral 3 em 1 da Coral, rende e cobre muito da Suvinil ou equivalente | L | 0.25
J.02.000.037518 | Selador para tinta acrílica Coral, Suvinil ou equivalente | L | 0.24
33.10.030 | Tinta acrílica antimofo em massa, inclusive preparo | M2
B.01.000.010140 | Pintor | H | 0.45
B.01.000.010141 | Ajudante de pintor | H | 0.4
J.01.000.038014 | Lixa massa/madeira uso geral Norton, Alcar ou equivalente (médias) | UN | 0.3
J.02.000.037518 | Selador para tinta acrílica Coral, Suvinil ou equivalente | L | 0.24
J.02.000.038008 | Tinta latex acrílica antimofo; ref. Metalatex antimofo (Sherwin Williams) ou equivalente | L | 0.2
33.10.041 | Esmalte à base de água em massa, inclusive preparo | M2
B.01.000.010140 | Pintor | H | 0.45
B.01.000.010141 | Ajudante de pintor | H | 0.4
J.01.000.038040 | Lixa d´água, ref. Norton n° 80, Aquaflex ou equivalente | UN | 0.3
J.02.000.028058 | Tinta esmalte Premium, base água, brilhante/acetinado, várias cores, pintura interna/externa, ref. Coralit Zero da Coral, Futura Premium, Suvinil Premium, Metalatex Eco, Sherwin Williams, ou equivalente | L | 0.25
J.02.000.038000 | Fundo preparador base água, para madeira e metais; ref. Fundo preparador Coralit Balance da Coral, Metalatex Eco fundo antiferrugem da Sherwin Williams, Fundo preparador da Suvinil ou equivalente | L | 0.1
33.10.050 | Tinta acrílica em massa, inclusive preparo | M2
B.01.000.010140 | Pintor | H | 0.45
B.01.000.010141 | Ajudante de pintor | H | 0.4
J.01.000.038014 | Lixa massa/madeira uso geral Norton, Alcar ou equivalente (médias) | UN | 0.3
J.02.000.037518 | Selador para tinta acrílica Coral, Suvinil ou equivalente | L | 0.24
J.02.000.037542 | Tinta 100% acrílica acabamento fosco acetinado, Coral, Suvinil 100% Acrílico (Glasurit), Sherwin Willian, Metalatex (Fusecolor) ou equivalente | L | 0.25
33.10.060 | Epóxi em massa, inclusive preparo | M2
B.01.000.010140 | Pintor | H | 0.9
B.01.000.010141 | Ajudante de pintor | H | 0.9
J.01.000.038014 | Lixa massa/madeira uso geral Norton, Alcar ou equivalente (médias) | UN | 0.3
J.02.000.028057 | Selador para tinta epóxi | L | 0.24
J.02.000.037545 | Tinta-base epoxi | L | 0.5
33.10.070 | Borracha clorada em massa, inclusive preparo | M2
B.01.000.010140 | Pintor | H | 0.45
B.01.000.010141 | Ajudante de pintor | H | 0.4
J.01.000.038014 | Lixa massa/madeira uso geral Norton, Alcar ou equivalente (médias) | UN | 0.3
J.02.000.037506 | Tinta base borracha clorada, ref. Anklor TR da Tintas Ancora, Globaltrafic 611 da Global Tintas, Perfortrafic código 25020 da Tintas Perfortex ou equivalente | L | 0.25
J.02.000.038001 | Diluente aguarrás mineral; ref. Suvinil, Luksnova, Coral ou equivalente | L | 0.04
J.02.000.038061 | Líquido de fundo (fundo preparador) | L | 0.08
33.10.100 | Textura acrílica para uso interno / externo, inclusive preparo | M2
B.01.000.010140 | Pintor | H | 0.6
B.01.000.010141 | Ajudante de pintor | H | 0.6
J.01.000.038014 | Lixa massa/madeira uso geral Norton, Alcar ou equivalente (médias) | UN | 0.3
J.02.000.037505 | Textura acrílica sem agregados minerais, cor branca, ref. Texturatto liso ou clássico da Suvinil ou equivalente, para uso interno ou externo | L | 0.72
J.02.000.037518 | Selador para tinta acrílica Coral, Suvinil ou equivalente | L | 0.24
33.10.120 | Proteção passiva contra incêndio com tinta intumescente, tempo requerido de resistência ao fogo TRRF = 60 minutos - aplicação em painéis de gesso acartonado | M2
J.02.000.037602 | Proteção passiva contra incêndio com tinta intumescente, com tempo requerido de resistência ao fogo TRRF = 60 min - aplicação em painéis de gesso acartonado | M2 | 1
33.10.130 | Proteção passiva contra incêndio com tinta intumescente, tempo requerido de resistência ao fogo TRRF = 120 minutos - aplicação em painéis de gesso acartonado | M2
J.02.000.037603 | Proteção passiva contra incêndio com tinta intumescente, com tempo requerido de resistência ao fogo TRRF = 120 min - aplicação em painéis de gesso acartonado | M2 | 1
33.11 | Pintura em superfície metálica, inclusive preparo
33.11.050 | Esmalte à base água em superfície metálica, inclusive preparo | M2
B.01.000.010140 | Pintor | H | 0.6
B.01.000.010141 | Ajudante de pintor | H | 0.6
J.01.000.038040 | Lixa d´água, ref. Norton n° 80, Aquaflex ou equivalente | UN | 0.3
J.02.000.028058 | Tinta esmalte Premium, base água, brilhante/acetinado, várias cores, pintura interna/externa, ref. Coralit Zero da Coral, Futura Premium, Suvinil Premium, Metalatex Eco, Sherwin Williams, ou equivalente | L | 0.25
J.02.000.038000 | Fundo preparador base água, para madeira e metais; ref. Fundo preparador Coralit Balance da Coral, Metalatex Eco fundo antiferrugem da Sherwin Williams, Fundo preparador da Suvinil ou equivalente | L | 0.2
33.12 | Pintura em superfície de madeira, inclusive preparo
33.12.011 | Esmalte à base de água em madeira, inclusive preparo | M2
B.01.000.010140 | Pintor | H | 0.6
B.01.000.010141 | Ajudante de pintor | H | 0.6
J.01.000.038040 | Lixa d´água, ref. Norton n° 80, Aquaflex ou equivalente | UN | 0.5
J.02.000.028058 | Tinta esmalte Premium, base água, brilhante/acetinado, várias cores, pintura interna/externa, ref. Coralit Zero da Coral, Futura Premium, Suvinil Premium, Metalatex Eco, Sherwin Williams, ou equivalente | L | 0.25
J.02.000.038000 | Fundo preparador base água, para madeira e metais; ref. Fundo preparador Coralit Balance da Coral, Metalatex Eco fundo antiferrugem da Sherwin Williams, Fundo preparador da Suvinil ou equivalente | L | 0.2
34 | PAISAGISMO E FECHAMENTOS
34.01 | Preparação de solo
34.01.010 | Terra vegetal orgânica comum | M3
B.01.000.010146 | Servente | H | 2.5
N.01.000.038511 | Terra vegetal orgânica comum | M3 | 1
34.01.020 | Limpeza e regularização de áreas para ajardinamento (jardins e canteiros) | M2
B.01.000.010146 | Servente | H | 0.1
34.02 | Vegetação rasteira
34.02.020 | Plantio de grama batatais em placas (praças e áreas abertas) | M2
B.01.000.010101 | Ajudante geral | H | 0.12
B.01.000.010126 | Jardineiro | H | 0.04
D.02.000.021014 | Sarrafo de cedrinho 2,5 x 5 cm | M | 0.1875
N.01.000.038507 | Grama tipo batatais em placas (caminhão cap.400m²) | M2 | 1
N.01.000.038511 | Terra vegetal orgânica comum | M3 | 0.01
34.02.040 | Plantio de grama batatais em placas (jardins e canteiros) | M2
B.01.000.010101 | Ajudante geral | H | 0.18
B.01.000.010126 | Jardineiro | H | 0.06
N.01.000.038507 | Grama tipo batatais em placas (caminhão cap.400m²) | M2 | 1
N.01.000.038511 | Terra vegetal orgânica comum | M3 | 0.01
34.02.070 | Forração com Lírio Amarelo, mínimo 18 mudas / m² - h= 0,50 m | M2
B.01.000.010101 | Ajudante geral | H | 0.2
B.01.000.010126 | Jardineiro | H | 0.1
N.01.000.038510 | Terra vegetal orgânica adubada | M3 | 0.05
N.01.000.038632 | Forração Lírio Amarelo, min.18 mudas/m² - h= 0,50m | UN | 18
34.02.080 | Plantio de grama São Carlos em placas (jardins e canteiros) | M2
B.01.000.010101 | Ajudante geral | H | 0.18
B.01.000.010126 | Jardineiro | H | 0.06
N.01.000.038511 | Terra vegetal orgânica comum | M3 | 0.01
N.01.000.038610 | Grama tipo São Carlos em placas | M2 | 1
34.02.090 | Forração com Hera Inglesa, mínimo 18 mudas / m² - h= 0,15 m | M2
B.01.000.010101 | Ajudante geral | H | 0.2
B.01.000.010126 | Jardineiro | H | 0.1
N.01.000.038508 | Forração Hera Inglesa, min. 18 mudas/m² - h= 0,15m | UN | 18
N.01.000.038510 | Terra vegetal orgânica adubada | M3 | 0.05
34.02.100 | Plantio de grama esmeralda em placas (jardins e canteiros) | M2
B.01.000.010101 | Ajudante geral | H | 0.18
B.01.000.010126 | Jardineiro | H | 0.06
N.01.000.038511 | Terra vegetal orgânica comum | M3 | 0.01
N.01.000.038513 | Grama tipo Esmeralda em placas | M2 | 1
34.02.110 | Forração com clorofito, mínimo de 20 mudas / m² - h= 0,15 m | M2
B.01.000.010101 | Ajudante geral | H | 0.2
B.01.000.010126 | Jardineiro | H | 0.1
N.01.000.038510 | Terra vegetal orgânica adubada | M3 | 0.05
N.01.000.038648 | Forração com clorofito, mínimo 20 mudas/m² - h= 0,15m | UN | 20
34.02.400 | Plantio de grama pelo processo hidrossemeadura | M2
S.01.000.038760 | Plantio de grama pelo processo hidrossemeadura | M2 | 1
34.03 | Vegetação arbustiva
34.03.020 | Arbusto Azaléa - h= 0,60 a 0,80 m | UN
B.01.000.010101 | Ajudante geral | H | 0.1
B.01.000.010126 | Jardineiro | H | 0.07
N.01.000.038510 | Terra vegetal orgânica adubada | M3 | 0.08
N.01.000.038642 | Arbusto Azaléia - h= 0,60 a 0,80 m | UN | 1
34.03.120 | Arbusto Moréia - h= 0,50 m | UN
B.01.000.010101 | Ajudante geral | H | 0.1
B.01.000.010126 | Jardineiro | H | 0.07
N.01.000.038510 | Terra vegetal orgânica adubada | M3 | 0.08
N.01.000.038639 | Arbusto Moréia - h= 0,50 m | UN | 1
34.03.130 | Arbusto Alamanda - h= 0,60 a 0,80 m | UN
B.01.000.010101 | Ajudante geral | H | 0.1
B.01.000.010126 | Jardineiro | H | 0.07
N.01.000.038510 | Terra vegetal orgânica adubada | M3 | 0.08
N.01.000.038516 | Arbusto alamanda h= 0,60 a 0,80 m | UN | 1
34.03.150 | Arbusto Curcúligo - h= 0,60 a 0,80 m | UN
B.01.000.010101 | Ajudante geral | H | 0.1
B.01.000.010126 | Jardineiro | H | 0.07
N.01.000.038510 | Terra vegetal orgânica adubada | M3 | 0.08
N.01.000.038621 | Arbusto Curculigo h= 0,60 a 0,80 m | UN | 1
34.04 | Árvores
34.04.050 | Árvore ornamental tipo Pata de Vaca - h= 2,00 m | UN
B.01.000.010101 | Ajudante geral | H | 1
B.01.000.010126 | Jardineiro | H | 0.5
N.01.000.038511 | Terra vegetal orgânica comum | M3 | 0.1
N.01.000.038628 | Árvore ornamental tipo Pata de Vaca - h= 2,00m | UN | 1
34.04.130 | Árvore ornamental tipo Ipê Amarelo - h= 2,00 m | UN
B.01.000.010101 | Ajudante geral | H | 1
B.01.000.010126 | Jardineiro | H | 0.5
N.01.000.038511 | Terra vegetal orgânica comum | M3 | 0.1
N.01.000.038605 | Árvore ornamental tipo Ipê Amarelo - h= 2,00m | UN | 1
34.04.160 | Árvore ornamental tipo Areca Bambu - h= 2,00 m | UN
B.01.000.010101 | Ajudante geral | H | 1
B.01.000.010126 | Jardineiro | H | 0.5
N.01.000.038511 | Terra vegetal orgânica comum | M3 | 0.1
N.01.000.038613 | Árvore ornamental tipo Areca Bambu - h= 2,00m | UN | 1
34.04.164 | Árvore ornamental tipo Falso barbatimão - h= 2,00 m | UN
B.01.000.010101 | Ajudante geral | H | 0.09
B.01.000.010126 | Jardineiro | H | 0.075
D.02.000.021014 | Sarrafo de cedrinho 2,5 x 5 cm | M | 7.5
N.01.000.039164 | Árvore do tipo Falso barbatimão (Cassia leptophylla) - h= 2,00m | UN | 1
34.04.166 | Árvore ornamental tipo Aroeira salsa - h= 2,00 m | UN
B.01.000.010101 | Ajudante geral | H | 0.09
B.01.000.010126 | Jardineiro | H | 0.075
D.02.000.021014 | Sarrafo de cedrinho 2,5 x 5 cm | M | 7.5
N.01.000.038712 | Árvore tipo Aroeira salsa (Shinus molle) - h= 2,00m | UN | 1
34.04.280 | Árvore ornamental tipo Manacá-da-serra - h= 2,00 m | UN
B.01.000.010101 | Ajudante geral | H | 1
B.01.000.010126 | Jardineiro | H | 0.5
N.01.000.038511 | Terra vegetal orgânica comum | M3 | 0.1
N.01.000.038624 | Árvore ornamental tipo Manacá-da-serra - h= 2,00m | UN | 1
S.01.000.080351 | Guindauto MUNCK M-640/18 com lança telescópica capacidade 3750 kg | H | 0.25
34.04.360 | Árvore ornamental tipo coqueiro Jerivá - h= 4,00 m | UN
B.01.000.010101 | Ajudante geral | H | 1
B.01.000.010126 | Jardineiro | H | 0.5
D.02.000.021014 | Sarrafo de cedrinho 2,5 x 5 cm | M | 10.5
N.01.000.039154 | Árvore do tipo Coqueiro Jerivá (Syagrus romanzoffiana) - h= 4,00m | UN | 1
34.04.370 | Árvore ornamental tipo Quaresmeira (Tibouchina granulosa) - h= 1,50 / 2,00 m | UN
B.01.000.010101 | Ajudante geral | H | 1
B.01.000.010126 | Jardineiro | H | 0.5
N.01.000.038511 | Terra vegetal orgânica comum | M3 | 0.1
S.05.000.038556 | Árvore ornamental tipo Quaresmeira (Tibouchina Granulosa) - h= 1,50 / 2,00m | UN | 1
34.05 | Cercas e fechamentos
34.05.020 | Cerca em arame farpado com mourões de concreto | M
B.01.000.010139 | Pedreiro | H | 0.5
B.01.000.010146 | Servente | H | 1
C.07.000.027520 | Mourão de concreto de 10x10x220cm, reto com furos a cada 20cm | UN | 0.4166
E.02.000.027018 | Arame farpado galvanizado fio Nº 16 BWG | M | 7
E.02.000.090264 | Arame galvanizado nº 14 BWG | KG | 0.061
34.05.030 | Cerca em arame farpado com mourões de concreto, com ponta inclinada | M
B.01.000.010139 | Pedreiro | H | 0.5
B.01.000.010146 | Servente | H | 1
C.07.000.027504 | Mourão de concreto 10x10x300cm, curvo com 8 furos | UN | 0.4167
E.02.000.027018 | Arame farpado galvanizado fio Nº 16 BWG | M | 8
E.02.000.090264 | Arame galvanizado nº 14 BWG | KG | 0.0691
34.05.032 | Cerca em arame farpado com mourões de concreto, com ponta inclinada - 12 fiadas | M
B.01.000.010139 | Pedreiro | H | 0.5
B.01.000.010146 | Servente | H | 1
C.07.000.027540 | Mourão de concreto seção min. 10x10x300cm, 12 furos | UN | 0.4167
E.02.000.027018 | Arame farpado galvanizado fio Nº 16 BWG | M | 12.5
E.02.000.090264 | Arame galvanizado nº 14 BWG | KG | 0.11
34.05.050 | Cerca em tela de aço galvanizado de 2´, montantes em mourões de concreto com ponta inclinada e arame farpado | M
B.01.000.010139 | Pedreiro | H | 0.5
B.01.000.010144 | Serralheiro | H | 0.27
B.01.000.010145 | Ajudante serralheiro | H | 0.54
B.01.000.010146 | Servente | H | 1
C.07.000.027504 | Mourão de concreto 10x10x300cm, curvo com 8 furos | UN | 0.4167
E.02.000.027018 | Arame farpado galvanizado fio Nº 16 BWG | M | 3
E.02.000.090264 | Arame galvanizado nº 14 BWG | KG | 0.2218
E.10.000.027511 | Tela de aço galvanizado, fio 10 BWG, malha 2´ tipo alambrado | M2 | 1.89
34.05.080 | Alambrado em tela de aço galvanizado de 2´, montantes metálicos e arame farpado, até 4,00 m de altura | M2
H.04.000.091170 | Alambrado de segurança em aço galvanizado malha 2´, fio 10, com montantes verticais em tubos de aço carbono SAE 1008/1010 e arame farpado completo | M2 | 1
34.05.110 | Alambrado em tela de aço galvanizado de 2´, montantes metálicos e arame farpado, acima de 4,00 m de altura | M2
H.04.000.091533 | Alambrado de segurança em aço galvanizado malha 2´, com montantes verticais em tubos de aço carbono SAE 1008/1010 e arame farpado, acima de 4,00 m de altura | M2 | 1
34.05.120 | Alambrado em tela de aço galvanizado de 1´, montantes metálicos e arame farpado | M2
H.04.000.027517 | Alambrado de segurança em aço galvanizado malha 1´, fio 12BWG, com montantes verticais aço carbono SAE 1008/1010 e arame farpado, completo | M2 | 1
34.05.170 | Barreira de proteção perimetral em aço inoxidável AISI 430, dupla | M
E.18.000.027519 | Barreira de proteção perimetral em aço inoxidável, AISI 430, dupla (clipada) instalado com 8 espiras, ref. Iron Wall, Master proteção, Incotela ou equivalente | M | 1
34.05.210 | Alambrado em tela de aço galvanizado de 2´, montantes metálicos com extremo superior duplo e arame farpado, acima de 4,00 m de altura | M2
H.04.000.027530 | Alambrado em tela de aço galvanizado malha 2´, montantes metálicos extremo superior duplo e arame farpado, acima de 4m de altura, instalado, ref. São Luiz ou Alambre | M2 | 1
34.05.260 | Gradil em aço galvanizado eletrofundido, malha 65 x 132 mm e pintura eletrostática | M2
B.01.000.010139 | Pedreiro | H | 0.93
B.01.000.010144 | Serralheiro | H | 0.349
B.01.000.010145 | Ajudante serralheiro | H | 0.699
B.01.000.010146 | Servente | H | 0.93
C.04.000.020536 | Concreto usinado fck= 25 MPa, slump 5 ± 1cm, slump 1 e 2 | M3 | 0.0035
H.04.000.031618 | Gradil em aço galvanizado eletrofundido de 1718x1650mm e pintura eletrostática, 65x132mm e barra portante 25x2mm | UN | 0.3528
H.04.000.031619 | Montante para gradil em aço galvanizado eletrofundido, pintura eletrostática, chato, dimensões 2120 x 76 x 8 mm | UN | 0.5684
O.02.000.062561 | Tubo de PVC rígido PxB com virola, linha esgoto série reforçada ´R´, DN= 100mm | M | 0.2387
34.05.270 | Alambrado em tela de aço galvanizado de 2´, montantes metálicos retos | M2
H.04.000.027501 | Alambrado em tela de aço galvanizado malha 2´, com montantes metálicos | M2 | 1
34.05.290 | Portão de abrir em grade de aço galvanizado eletrofundida, malha 65 x 132 mm, e pintura eletrostática | M2
B.01.000.010139 | Pedreiro | H | 1.007
B.01.000.010144 | Serralheiro | H | 0.476
B.01.000.010145 | Ajudante serralheiro | H | 1.429
B.01.000.010146 | Servente | H | 1.54
C.04.000.020536 | Concreto usinado fck= 25 MPa, slump 5 ± 1cm, slump 1 e 2 | M3 | 0.0218
H.04.000.031616 | Portão pivotante/abrir aço galvanizado de 65x132mm, pintura eletrostática, 1 folha, medida 2200x1000mm, dimensão 100x2100mm, incluso Pilares | UN | 0.2381
H.04.000.031617 | Portão pivotante/abrir aço galvanizado de 65x132mm, pintura eletrostática, 2 folhas, medida 2200x3600mm, dimensão 1600x2100mm, incluso requadro e pilares | UN | 0.1488
34.05.300 | Portão de correr em grade de aço galvanizado eletrofundida, malha 65 x 132 mm, e pintura eletrostática | M2
B.01.000.010139 | Pedreiro | H | 1.007
B.01.000.010144 | Serralheiro | H | 0.476
B.01.000.010145 | Ajudante serralheiro | H | 1.429
B.01.000.010146 | Servente | H | 1.54
C.04.000.020536 | Concreto usinado fck= 25 MPa, slump 5 ± 1cm, slump 1 e 2 | M3 | 0.0218
H.04.000.031621 | Portão deslizante/correr em aço galvanizado de 65x132mm, pintura eletrostática, inclusive requadros e pilares, dimensão 1600x2100mm | UN | 0.2976
34.05.310 | Gradil de ferro perfilado, tipo parque | M2
B.01.000.010101 | Ajudante geral | H | 0.003
B.01.000.010111 | Carpinteiro | H | 0.124
B.01.000.010112 | Ajudante de carpinteiro | H | 0.124
B.01.000.010139 | Pedreiro | H | 0.026
B.01.000.010144 | Serralheiro | H | 0.5
B.01.000.010145 | Ajudante serralheiro | H | 0.5
B.01.000.010146 | Servente | H | 0.337
B.02.000.020508 | Cimento CPII-E-32 (sacos de 50 kg) | KG | 5.358
B.03.000.020505 | Cal hidratada (saco de 20 kg) | KG | 0.096
B.04.000.020503 | Areia média lavada (a granel caçamba fechada) | M3 | 0.015
B.05.000.020518 | Pedra britada nº médios 1.2.3 e 4 (a granel) | M3 | 0.013
B.05.000.020522 | Pedrisco | M3 | 0.001
D.02.000.021017 | Sarrafo de cedrinho 2,5 x 10 cm | M | 0.048
D.02.000.021021 | Tábua cedrinho 25 mm x 300 mm de 3ª | M2 | 0.029
E.02.000.026760 | Prego diversas bitolas (referência 18 x 27) | KG | 0.014
F.12.000.028008 | Desmoldante para formas | L | 0.038
S.01.000.080125 | Betoneira reversível com carregador, capacidade de 320 litros, acionamento do motor combustão interna (diesel e gasolina) ou motor elétrico Alfa 320 | H | 0.011
S.05.000.026608 | Ferro perfilado trabalhado | KG | 36.113
34.05.320 | Portão de ferro perfilado, tipo parque | M2
B.01.000.010101 | Ajudante geral | H | 0.007
B.01.000.010111 | Carpinteiro | H | 0.158
B.01.000.010112 | Ajudante de carpinteiro | H | 0.158
B.01.000.010121 | Ferreiro/armador | H | 0.4
B.01.000.010122 | Ajudante de ferreiro | H | 0.4
B.01.000.010139 | Pedreiro | H | 0.024
B.01.000.010146 | Servente | H | 0.415
B.02.000.020508 | Cimento CPII-E-32 (sacos de 50 kg) | KG | 5.017
B.03.000.020505 | Cal hidratada (saco de 20 kg) | KG | 0.096
B.04.000.020503 | Areia média lavada (a granel caçamba fechada) | M3 | 0.356
B.05.000.020518 | Pedra britada nº médios 1.2.3 e 4 (a granel) | M3 | 0.012
B.05.000.020522 | Pedrisco | M3 | 0.001
D.02.000.021017 | Sarrafo de cedrinho 2,5 x 10 cm | M | 0.061
D.02.000.021021 | Tábua cedrinho 25 mm x 300 mm de 3ª | M2 | 0.036
E.02.000.026760 | Prego diversas bitolas (referência 18 x 27) | KG | 0.018
F.12.000.028008 | Desmoldante para formas | L | 0.049
S.01.000.080125 | Betoneira reversível com carregador, capacidade de 320 litros, acionamento do motor combustão interna (diesel e gasolina) ou motor elétrico Alfa 320 | H | 0.0102
S.05.000.026608 | Ferro perfilado trabalhado | KG | 47.49
34.05.350 | Portão de abrir em gradil eletrofundido, malha 5 x 15 cm | M2
B.01.000.010139 | Pedreiro | H | 0.8677
B.01.000.010140 | Pintor | H | 0.5377
B.01.000.010141 | Ajudante de pintor | H | 0.5377
B.01.000.010144 | Serralheiro | H | 0.2899
B.01.000.010145 | Ajudante serralheiro | H | 0.2899
B.01.000.010146 | Servente | H | 0.8677
H.08.000.031728 | Cadeado com haste de aço, 50 mm, ref. CR50 da Papaiz; E50 da Pado ou equivalente | UN | 0.126
J.02.000.028056 | Tinta esmalte sintético alto brilho, grafite metálico, para estrutura metálica, ref. Suvinil, Luxens, Maza ou equivalente | L | 0.1498
J.02.000.038061 | Líquido de fundo (fundo preparador) | L | 0.0901
S.04.000.027499 | Galvanização a frio (tinta rica em zinco) | L | 0.006
S.04.000.031215 | Ferro trabalhado | KG | 18.1
S.04.000.031686 | Tela alambrado soldada galvanizada fio 3,0mm, malha 5 x 15 cm | M2 | 1.2
S.04.000.031733 | Dobradiça 03 estágios ferro galvanizado DN 1´ x 4´ | UN | 0.5041
34.05.360 | Gradil tela eletrosoldado, malha de 5 x 15cm, galvanizado | M2
B.01.000.010139 | Pedreiro | H | 0.1238
B.01.000.010140 | Pintor | H | 0.1381
B.01.000.010141 | Ajudante de pintor | H | 0.1381
B.01.000.010144 | Serralheiro | H | 1.5
B.01.000.010145 | Ajudante serralheiro | H | 1.5
B.01.000.010146 | Servente | H | 0.5
B.02.000.020508 | Cimento CPII-E-32 (sacos de 50 kg) | KG | 1.36
B.04.000.020503 | Areia média lavada (a granel caçamba fechada) | M3 | 0.004
B.05.000.020522 | Pedrisco | M3 | 0.0013
J.01.000.038012 | Lixa para ferro e metais Norton N° 80, ou equivalente | UN | 0.0772
J.02.000.028056 | Tinta esmalte sintético alto brilho, grafite metálico, para estrutura metálica, ref. Suvinil, Luxens, Maza ou equivalente | L | 0.0391
J.02.000.038061 | Líquido de fundo (fundo preparador) | L | 0.0233
S.04.000.026601 | Perfil ´U´ enrijecido (60x45x20)mm chapa 14 galvanizado | M | 1.18
S.04.000.027499 | Galvanização a frio (tinta rica em zinco) | L | 0.005
S.04.000.031215 | Ferro trabalhado | KG | 0.1189
S.04.000.031686 | Tela alambrado soldada galvanizada fio 3,0mm, malha 5 x 15 cm | M2 | 1.1
S.04.000.069569 | Parafuso francês 5/16´ x 3/4´ com porca e arruela galvanizadas | CJ | 1.6
34.05.370 | Fechamento de divisa - mourão com placas pré moldadas | M
B.01.000.010139 | Pedreiro | H | 0.73
B.01.000.010146 | Servente | H | 1.71
B.02.000.020508 | Cimento CPII-E-32 (sacos de 50 kg) | KG | 13.87
B.04.000.020503 | Areia média lavada (a granel caçamba fechada) | M3 | 0.021
B.05.000.020514 | Pedra britada usinada n° 2 posto obra | M3 | 0.033
C.07.000.027520 | Mourão de concreto de 10x10x220cm, reto com furos a cada 20cm | UN | 0.56
S.04.000.027515 | Placas pré-moldada em concreto dimensões (1,60x0,60x0,03m) | M | 1.67
34.13 | Corte, recorte e remoção
34.13.011 | Corte, recorte e remoção de árvore inclusive as raízes - diâmetro (DAP)>5cm<15cm | UN
B.01.000.010101 | Ajudante geral | H | 4
B.01.000.010143 | Operador | H | 2
S.04.000.081346 | Motosserra a gasolina portátil tipo 60 cilindradas; ref. mod.61 da Husqvarna ou equivalente | H | 2
S.04.000.081349 | Caminhão MUNCK 3 toneladas | H | 0.5
34.13.021 | Corte, recorte e remoção de árvore inclusive as raízes - diâmetro (DAP)>15cm<30cm | UN
B.01.000.010101 | Ajudante geral | H | 2
B.01.000.010143 | Operador | H | 4
S.03.000.085678 | Retroescavadeira sobre rodas com carregadeira, tração 4x4, potência liquida 88 HP, peso operacional mínimo 6674 kg capacidade da carregadeira de 1 m³ e da retroescavadeira mínima de 0,26 m³, profundidade de escavação máxima de 4,37 m | H | 1
S.04.000.081346 | Motosserra a gasolina portátil tipo 60 cilindradas; ref. mod.61 da Husqvarna ou equivalente | H | 4
S.04.000.081349 | Caminhão MUNCK 3 toneladas | H | 2
34.13.031 | Corte, recorte e remoção de árvore inclusive as raízes - diâmetro (DAP)>30cm<45cm | UN
B.01.000.010101 | Ajudante geral | H | 6
B.01.000.010143 | Operador | H | 6
S.03.000.085678 | Retroescavadeira sobre rodas com carregadeira, tração 4x4, potência liquida 88 HP, peso operacional mínimo 6674 kg capacidade da carregadeira de 1 m³ e da retroescavadeira mínima de 0,26 m³, profundidade de escavação máxima de 4,37 m | H | 2
S.04.000.081346 | Motosserra a gasolina portátil tipo 60 cilindradas; ref. mod.61 da Husqvarna ou equivalente | H | 6
S.04.000.081350 | Caminhão MUNCK 15 toneladas | H | 6
34.13.041 | Corte, recorte e remoção de árvore inclusive as raízes - diâmetro (DAP)>45cm<60cm | UN
B.01.000.010101 | Ajudante geral | H | 32
B.01.000.010143 | Operador | H | 8
S.03.000.085678 | Retroescavadeira sobre rodas com carregadeira, tração 4x4, potência liquida 88 HP, peso operacional mínimo 6674 kg capacidade da carregadeira de 1 m³ e da retroescavadeira mínima de 0,26 m³, profundidade de escavação máxima de 4,37 m | H | 3
S.04.000.081346 | Motosserra a gasolina portátil tipo 60 cilindradas; ref. mod.61 da Husqvarna ou equivalente | H | 8
S.04.000.081351 | Caminhão guindaste sobre pneus com capacidade de carga de 25 Toneladas | H | 8
34.13.051 | Corte, recorte e remoção de árvore inclusive as raízes - diâmetro (DAP)>60cm<100cm | UN
B.01.000.010101 | Ajudante geral | H | 64
B.01.000.010143 | Operador | H | 16
S.03.000.085678 | Retroescavadeira sobre rodas com carregadeira, tração 4x4, potência liquida 88 HP, peso operacional mínimo 6674 kg capacidade da carregadeira de 1 m³ e da retroescavadeira mínima de 0,26 m³, profundidade de escavação máxima de 4,37 m | H | 4
S.04.000.081346 | Motosserra a gasolina portátil tipo 60 cilindradas; ref. mod.61 da Husqvarna ou equivalente | H | 16
S.04.000.081352 | Caminhão guindaste sobre pneus com capacidade de carga de 30 Toneladas | H | 16
34.13.060 | Corte, recorte e remoção de árvore inclusive as raízes - diâmetro (DAP) acima de 100 cm | UN
B.01.000.010101 | Ajudante geral | H | 64
B.01.000.010143 | Operador | H | 24
S.03.000.085678 | Retroescavadeira sobre rodas com carregadeira, tração 4x4, potência liquida 88 HP, peso operacional mínimo 6674 kg capacidade da carregadeira de 1 m³ e da retroescavadeira mínima de 0,26 m³, profundidade de escavação máxima de 4,37 m | H | 5
S.04.000.081346 | Motosserra a gasolina portátil tipo 60 cilindradas; ref. mod.61 da Husqvarna ou equivalente | H | 24
S.04.000.081352 | Caminhão guindaste sobre pneus com capacidade de carga de 30 Toneladas | H | 24
34.20 | Reparos, conservações e complementos - GRUPO 34
34.20.050 | Tela de arame galvanizado fio nº 22 BWG, malha de 2´, tipo galinheiro | M2
B.01.000.010144 | Serralheiro | H | 0.15
B.01.000.010145 | Ajudante serralheiro | H | 0.15
E.02.000.027010 | Arame recozido nº 18 BWG | KG | 0.104
E.10.000.027521 | Tela em arame galvanizado, malha 2´, fio 22BWG, tipo galinheiro | M2 | 1.05
34.20.080 | Tela de aço galvanizado fio nº 10 BWG, malha de 2´, tipo alambrado de segurança | M2
B.01.000.010144 | Serralheiro | H | 0.15
B.01.000.010145 | Ajudante serralheiro | H | 0.3
E.02.000.090264 | Arame galvanizado nº 14 BWG | KG | 0.104
E.10.000.027511 | Tela de aço galvanizado, fio 10 BWG, malha 2´ tipo alambrado | M2 | 1.05
34.20.110 | Recolocação de barreira de proteção perimetral, simples ou dupla | M
E.18.000.027523 | Colocação de Ouriço, simples ou dupla, com 8 espiras - instalado | M | 1.1
34.20.160 | Recolocação de alambrado, com altura até 4,50 m | M2
B.01.000.010140 | Pintor | H | 0.0038
B.01.000.010141 | Ajudante de pintor | H | 0.0031
B.01.000.010144 | Serralheiro | H | 0.225
B.01.000.010145 | Ajudante serralheiro | H | 0.45
E.02.000.090264 | Arame galvanizado nº 14 BWG | KG | 0.104
J.01.000.038012 | Lixa para ferro e metais Norton N° 80, ou equivalente | UN | 0.003
J.02.000.028058 | Tinta esmalte Premium, base água, brilhante/acetinado, várias cores, pintura interna/externa, ref. Coralit Zero da Coral, Futura Premium, Suvinil Premium, Metalatex Eco, Sherwin Williams, ou equivalente | L | 0.0013
J.02.000.038006 | Fundo sintético branco para superfície galvanizada, alumínio; ref. Coral fundo para galvanização ou equivalente | L | 0.0006
34.20.170 | Recolocação de alambrado, com altura acima de 4,50 m | M2
B.01.000.010140 | Pintor | H | 0.0075
B.01.000.010141 | Ajudante de pintor | H | 0.006
B.01.000.010144 | Serralheiro | H | 0.3
B.01.000.010145 | Ajudante serralheiro | H | 0.6
E.02.000.090264 | Arame galvanizado nº 14 BWG | KG | 0.104
J.01.000.038012 | Lixa para ferro e metais Norton N° 80, ou equivalente | UN | 0.006
J.02.000.028058 | Tinta esmalte Premium, base água, brilhante/acetinado, várias cores, pintura interna/externa, ref. Coralit Zero da Coral, Futura Premium, Suvinil Premium, Metalatex Eco, Sherwin Williams, ou equivalente | L | 0.0025
J.02.000.038006 | Fundo sintético branco para superfície galvanizada, alumínio; ref. Coral fundo para galvanização ou equivalente | L | 0.0012
34.20.380 | Suporte para apoio de bicicletas em tubo de aço galvanizado, diâmetro de 2 1/2´ | UN
B.01.000.010139 | Pedreiro | H | 0.5
B.01.000.010144 | Serralheiro | H | 3
B.01.000.010145 | Ajudante serralheiro | H | 3
B.01.000.010146 | Servente | H | 0.5
E.05.000.026678 | Ferro cantoneira abas iguais em aço carbono, de 1´ x 1´ x 1/8´ | KG | 1
O.06.000.060507 | Tubo galvanizado, DN= 2 1/2´ DIN 2440 classe média | M | 3.5
34.20.390 | Grelha arvoreira em ferro fundido | M2
B.01.000.010101 | Ajudante geral | H | 0.5
B.01.000.010139 | Pedreiro | H | 0.5
H.03.000.067564 | Grelha arvoreira em ferro fundido nodular | M2 | 1
35 | PLAYGROUND E EQUIPAMENTO RECREATIVO
35.01 | Quadra e equipamento de esportes
35.01.070 | Tela de arame galvanizado fio nº 12 BWG, malha de 2´ | M2
B.01.000.010139 | Pedreiro | H | 0.15
B.01.000.010146 | Servente | H | 0.15
E.02.000.090264 | Arame galvanizado nº 14 BWG | KG | 0.0549
E.10.000.027518 | Tela de aço galvanizado, fio 12BWG, malha 2´ tipo alambrado | M2 | 1.05
35.01.150 | Trave oficial completa com rede para futebol de salão | CJ
B.01.000.010139 | Pedreiro | H | 3.6
B.01.000.010146 | Servente | H | 3.6
B.02.000.020508 | Cimento CPII-E-32 (sacos de 50 kg) | KG | 23.5
B.04.000.020503 | Areia média lavada (a granel caçamba fechada) | M3 | 0.077
B.05.000.020514 | Pedra britada usinada n° 2 posto obra | M3 | 0.087
N.05.000.036719 | Trave oficial para futebol de salão completa | UN | 1
N.05.000.036720 | Rede para futebol de salão, em náilon, fio 2 | UN | 1
O.02.000.062501 | Tubo de PVC rígido soldável marrom, DN= 20mm (1/2´) | M | 0.8
O.02.000.062508 | Tubo de PVC rígido soldável marrom, DN= 85mm (3´) | M | 0.8
35.01.160 | Tabela completa com suporte e rede para basquete | UN
B.01.000.010111 | Carpinteiro | H | 21.99
B.01.000.010112 | Ajudante de carpinteiro | H | 21.99
B.01.000.010121 | Ferreiro/armador | H | 7.03
B.01.000.010122 | Ajudante de ferreiro | H | 7.03
B.01.000.010139 | Pedreiro | H | 9.2
B.01.000.010140 | Pintor | H | 1.44
B.01.000.010141 | Ajudante de pintor | H | 0.96
B.01.000.010146 | Servente | H | 21.93
B.02.000.020508 | Cimento CPII-E-32 (sacos de 50 kg) | KG | 240.1
B.04.000.020503 | Areia média lavada (a granel caçamba fechada) | M3 | 0.403
B.05.000.020518 | Pedra britada nº médios 1.2.3 e 4 (a granel) | M3 | 0.559
B.06.000.021525 | Aço CA-50-A $MD bitolas | KG | 80.79
D.02.000.021009 | Pontalete de cedrinho de 75 mm x 75 mm - 3ª construção | M | 29.7
D.02.000.021017 | Sarrafo de cedrinho 2,5 x 10 cm | M | 3.98
D.02.000.021021 | Tábua cedrinho 25 mm x 300 mm de 3ª | M2 | 2.03
D.03.000.021032 | Chapa compensada cola PVA resinada de 12mm (2,20 x 1,10)m | M2 | 3.27
E.02.000.026760 | Prego diversas bitolas (referência 18 x 27) | KG | 2.38
E.02.000.027010 | Arame recozido nº 18 BWG | KG | 1.41
J.02.000.037513 | Tinta latex, acabamento fosco aveludado, ref. coral 3 em 1 da Coral, rende e cobre muito da Suvinil ou equivalente | L | 0.58
N.05.000.036710 | Aro duplo de aço basquete | UN | 1
N.05.000.036711 | Cesto para basquete em malha de náilon, fio 2 | UN | 1
35.01.170 | Poste oficial completo com rede para voleibol | CJ
B.01.000.010139 | Pedreiro | H | 3.6
B.01.000.010146 | Servente | H | 3.6
B.02.000.020508 | Cimento CPII-E-32 (sacos de 50 kg) | KG | 23.5
B.04.000.020503 | Areia média lavada (a granel caçamba fechada) | M3 | 0.077
B.05.000.020514 | Pedra britada usinada n° 2 posto obra | M3 | 0.087
O.02.000.062501 | Tubo de PVC rígido soldável marrom, DN= 20mm (1/2´) | M | 0.8
O.02.000.062508 | Tubo de PVC rígido soldável marrom, DN= 85mm (3´) | M | 0.8
S.04.000.036701 | Tampo para suporte rede voleibol / trave de futebol | UN | 2
S.04.000.036702 | Rede para volei em poliamida (nylon), malha de 10x10cm, fio com espessura de 2mm, com 4 faixas de arremate em lona | UN | 1
S.04.000.036703 | Poste para voleibol oficial, galvanizado, com pintura em esmalte na cor verde, completo | PAR | 1
35.01.550 | Piso em fibra de polipropileno corrugado para quadra de esportes, inclusive pintura | M2
B.01.000.010139 | Pedreiro | H | 0.2
B.01.000.010140 | Pintor | H | 0.4875
B.01.000.010141 | Ajudante de pintor | H | 0.4375
B.01.000.010143 | Operador | H | 0.0266
B.01.000.010146 | Servente | H | 0.2
B.05.000.020516 | Brita graduada usinada posto obra | M3 | 0.08
B.07.000.038098 | Lona plástica preta | M2 | 1.1
C.04.000.020536 | Concreto usinado fck= 25 MPa, slump 5 ± 1cm, slump 1 e 2 | M3 | 0.08
F.03.000.039005 | Pintura impermeabilizante com asfalto oxidado e solventes orgânicos, ref. Viabit/Viapol, Neutrol/Otto Baumgart/IGOL55 Sika, ou equivalente | L | 0.0595
F.12.000.028069 | Selante elástico de alto desempenho à base de poliuretano para uso geral, ref. Nitoseal PU30 da Fosroc, Sikaflex-Construction ou equivalente | bg | 1.1816
J.02.000.037517 | Tinta acrílica para pisos, ref. Novacor Piso Liso-amarelo (Globo/Novacor), Suvinil Poliesportiva da Glasurit, Metalatex Acrílico com Quartzo da Sherwin Williams ou equivalente | L | 0.2656
S.04.000.020750 | Mão de obra / equipamentos mecânico e rotativo / corte / laser | M2 | 1
S.04.000.021531 | Barra de transferência em aço liso, diâmetro de 12,5 mm e comprimento de 35 cm | UN | 0.67
S.04.000.022069 | Espaçador treliçado de aço, H= 5 cm | M | 0.9
S.04.000.024123 | Fibra de polipropileno corrugada | KG | 0.24
S.04.000.028017 | Endurecedor superficial para concreto | KG | 0.25
S.04.000.034030 | Fita crepe 25mm x 50m | UN | 0.0367
S.04.000.062028 | Baguete plástico tipo Tarucel, D= 6 mm | M | 0.2
S.04.000.080173 | Rolo compactador liso de 1000 kg | H | 0.0213
S.04.000.080341 | Placa vibratória - 60 kg | H | 0.0053
35.03 | Abrigo, guarita e quiosque
35.03.030 | Cancela automática metálica com barreira de alumínio de 3,50 até 4,00 m | UN
B.01.000.010139 | Pedreiro | H | 1
B.01.000.010507 | Montador eletromecânico | H | 1
P.17.000.091621 | Cancela automática com gabinete aço e barreira em alumínio de 3,50 até 4,00 m; ref. Gatter Peccinin, Barrier da PPA, Prime DC da Garen, Max Peccinin, Brasso jetflex da PPA ou equivalente | UN | 1
35.04 | Bancos
35.04.020 | Banco contínuo em concreto vazado | M
B.01.000.010111 | Carpinteiro | H | 1.08
B.01.000.010112 | Ajudante de carpinteiro | H | 1.08
B.01.000.010121 | Ferreiro/armador | H | 0.45
B.01.000.010122 | Ajudante de ferreiro | H | 0.45
B.01.000.010139 | Pedreiro | H | 0.65
B.01.000.010146 | Servente | H | 0.63
B.02.000.020508 | Cimento CPII-E-32 (sacos de 50 kg) | KG | 13.16
B.03.000.020505 | Cal hidratada (saco de 20 kg) | KG | 0.07
B.04.000.020503 | Areia média lavada (a granel caçamba fechada) | M3 | 0.028
B.05.000.020518 | Pedra britada nº médios 1.2.3 e 4 (a granel) | M3 | 0.025
B.06.000.021538 | Aço CA-60-B $MD bitolas | KG | 5.12
D.02.000.021021 | Tábua cedrinho 25 mm x 300 mm de 3ª | M2 | 0.06
D.03.000.021032 | Chapa compensada cola PVA resinada de 12mm (2,20 x 1,10)m | M2 | 0.2
G.01.000.022515 | Tijolo comum maciço | UN | 10
O.02.000.062507 | Tubo de PVC rígido soldável marrom, DN= 75mm (2 1/2´) | M | 1.12
35.04.120 | Banco em concreto pré-moldado, comprimento 150 cm | UN
B.01.000.010146 | Servente | H | 1.0715
B.02.000.020508 | Cimento CPII-E-32 (sacos de 50 kg) | KG | 19.68
B.04.000.020503 | Areia média lavada (a granel caçamba fechada) | M3 | 0.0548
B.05.000.020518 | Pedra britada nº médios 1.2.3 e 4 (a granel) | M3 | 0.0514
C.07.000.023042 | Banco em concreto pré-moldado, dimensões 150 x 45 x 45 cm, referência BVP150 da Neo Rex ou equivalente | UN | 1
S.01.000.080125 | Betoneira reversível com carregador, capacidade de 320 litros, acionamento do motor combustão interna (diesel e gasolina) ou motor elétrico Alfa 320 | H | 0.0439
35.04.130 | Banco de madeira sobre alvenaria | M2
B.01.000.010111 | Carpinteiro | H | 1
B.01.000.010112 | Ajudante de carpinteiro | H | 1
B.01.000.010140 | Pintor | H | 0.4
B.01.000.010141 | Ajudante de pintor | H | 0.2
J.01.000.038014 | Lixa massa/madeira uso geral Norton, Alcar ou equivalente (médias) | UN | 0.3
J.02.000.037539 | Verniz fungicida Stain, para madeiras; ref. Osmocolor Montana / Verniz Satin Suvinil ou equivalente | L | 0.15
S.04.000.021028 | Madeira serrada G1-C6 | M3 | 0.04
S.05.000.026515 | Parafuso auto-atarraxante com cabeça panela e bucha de nylon S-8 | UN | 6
35.04.140 | Banco em concreto pré-moldado com pés vazados, comprimento 200 cm | UN
B.01.000.010139 | Pedreiro | H | 0.252
B.01.000.010146 | Servente | H | 1.2
B.02.000.020508 | Cimento CPII-E-32 (sacos de 50 kg) | KG | 6.5
B.03.000.020505 | Cal hidratada (saco de 20 kg) | KG | 0.46
B.04.000.020503 | Areia média lavada (a granel caçamba fechada) | M3 | 0.017
B.05.000.020522 | Pedrisco | M3 | 0.0064
C.07.000.023049 | Banco em concreto pré-moldado com 1 assento, pés vazados, de 200 x 42 x 47cm, ref. BV200 da Neo Rex ou equivalente | UN | 1
S.01.000.080125 | Betoneira reversível com carregador, capacidade de 320 litros, acionamento do motor combustão interna (diesel e gasolina) ou motor elétrico Alfa 320 | H | 0.01
35.04.150 | Banco em concreto pré-moldado com 3 pés, comprimento 300 cm | UN
B.01.000.010139 | Pedreiro | H | 0.378
B.01.000.010146 | Servente | H | 1.8
B.02.000.020508 | Cimento CPII-E-32 (sacos de 50 kg) | KG | 39.36
B.03.000.020505 | Cal hidratada (saco de 20 kg) | KG | 0.69
B.04.000.020503 | Areia média lavada (a granel caçamba fechada) | M3 | 0.255
B.05.000.020522 | Pedrisco | M3 | 0.0096
C.07.000.023055 | Banco em concreto pré-moldado, reto, sem encosto, com 3 pés, medindo aproximadamente 300 x 45 x 45 cm; ref. BVA-300 da Neo-Rex ou equivalente | UN | 1
S.01.000.080125 | Betoneira reversível com carregador, capacidade de 320 litros, acionamento do motor combustão interna (diesel e gasolina) ou motor elétrico Alfa 320 | H | 0.015
35.05 | Equipamento recreativo
35.05.200 | Centro de atividades em madeira rústica | CJ
B.01.000.010101 | Ajudante geral | H | 4.8
B.01.000.010139 | Pedreiro | H | 4.8
B.02.000.020508 | Cimento CPII-E-32 (sacos de 50 kg) | KG | 96.12
B.04.000.020503 | Areia média lavada (a granel caçamba fechada) | M3 | 0.196
B.05.000.020518 | Pedra britada nº médios 1.2.3 e 4 (a granel) | M3 | 0.296
N.02.000.091652 | Mini centro de atividades em madeira rústica, ref. Mundo Mágico ou equivalente | CJ | 1
35.05.210 | Balanço duplo em madeira rústica | CJ
B.01.000.010101 | Ajudante geral | H | 4.8
B.01.000.010139 | Pedreiro | H | 4.8
B.02.000.020508 | Cimento CPII-E-32 (sacos de 50 kg) | KG | 96.12
B.04.000.020503 | Areia média lavada (a granel caçamba fechada) | M3 | 0.196
B.05.000.020518 | Pedra britada nº médios 1.2.3 e 4 (a granel) | M3 | 0.296
N.02.000.091653 | Balanço duplo em madeira rústica, ref. Mundo Mágico ou equivalente | CJ | 1
35.05.220 | Gangorra dupla em madeira rústica | CJ
B.01.000.010101 | Ajudante geral | H | 4.8
B.01.000.010139 | Pedreiro | H | 4.8
B.02.000.020508 | Cimento CPII-E-32 (sacos de 50 kg) | KG | 84.105
B.04.000.020503 | Areia média lavada (a granel caçamba fechada) | M3 | 0.1715
B.05.000.020518 | Pedra britada nº médios 1.2.3 e 4 (a granel) | M3 | 0.259
N.02.000.091654 | Gangorra dupla em madeira rústica, ref. Mundo Mágico ou equivalente | CJ | 1
35.05.240 | Gira-gira em ferro com assento de madeira (8 lugares) | CJ
B.01.000.010101 | Ajudante geral | H | 4.8
B.01.000.010139 | Pedreiro | H | 4.8
B.02.000.020508 | Cimento CPII-E-32 (sacos de 50 kg) | KG | 40
B.04.000.020503 | Areia média lavada (a granel caçamba fechada) | M3 | 0.1113
B.05.000.020518 | Pedra britada nº médios 1.2.3 e 4 (a granel) | M3 | 0.1045
N.02.000.091656 | Gira-gira em ferro com assento de madeira (8 lugares), ref. Mundo Mágico ou equivalente | CJ | 1
35.07 | Mastro para bandeiras
35.07.020 | Plataforma com 3 mastros galvanizados, h= 7,00 m | CJ
B.01.000.010111 | Carpinteiro | H | 1.19
B.01.000.010112 | Ajudante de carpinteiro | H | 1.19
B.01.000.010139 | Pedreiro | H | 2.89
B.01.000.010146 | Servente | H | 10.76
B.02.000.020508 | Cimento CPII-E-32 (sacos de 50 kg) | KG | 236.1
B.04.000.020503 | Areia média lavada (a granel caçamba fechada) | M3 | 0.43
B.05.000.020518 | Pedra britada nº médios 1.2.3 e 4 (a granel) | M3 | 0.61
D.02.000.021014 | Sarrafo de cedrinho 2,5 x 5 cm | M | 1.05
D.02.000.021021 | Tábua cedrinho 25 mm x 300 mm de 3ª | M2 | 0.54
E.02.000.026760 | Prego diversas bitolas (referência 18 x 27) | KG | 0.17
F.12.000.028008 | Desmoldante para formas | L | 0.043
S.01.000.080125 | Betoneira reversível com carregador, capacidade de 320 litros, acionamento do motor combustão interna (diesel e gasolina) ou motor elétrico Alfa 320 | H | 0.3
S.05.000.036714 | Mastro para bandeira em aço galvanizado completo engastado, altura livre de 7,00 m | UN | 3
35.07.030 | Plataforma com 3 mastros galvanizados, h= 9,00 m | CJ
B.01.000.010111 | Carpinteiro | H | 1.19
B.01.000.010112 | Ajudante de carpinteiro | H | 1.19
B.01.000.010139 | Pedreiro | H | 2.89
B.01.000.010146 | Servente | H | 10.76
B.02.000.020508 | Cimento CPII-E-32 (sacos de 50 kg) | KG | 236.1
B.04.000.020503 | Areia média lavada (a granel caçamba fechada) | M3 | 0.43
B.05.000.020518 | Pedra britada nº médios 1.2.3 e 4 (a granel) | M3 | 0.61
D.02.000.021014 | Sarrafo de cedrinho 2,5 x 5 cm | M | 1.08
D.02.000.021021 | Tábua cedrinho 25 mm x 300 mm de 3ª | M2 | 0.54
E.02.000.026760 | Prego diversas bitolas (referência 18 x 27) | KG | 0.17
F.12.000.028008 | Desmoldante para formas | L | 0.043
S.01.000.080125 | Betoneira reversível com carregador, capacidade de 320 litros, acionamento do motor combustão interna (diesel e gasolina) ou motor elétrico Alfa 320 | H | 0.3
S.05.000.036705 | Mastro para bandeira em aço galvanizado completo engastado, altura livre de 9,00 m | CJ | 3
35.07.060 | Mastro para bandeira galvanizado, h= 9,00 m | UN
B.01.000.010139 | Pedreiro | H | 0.59
B.01.000.010146 | Servente | H | 1.78
B.02.000.020508 | Cimento CPII-E-32 (sacos de 50 kg) | KG | 15.31
B.04.000.020503 | Areia média lavada (a granel caçamba fechada) | M3 | 0.28
B.05.000.020518 | Pedra britada nº médios 1.2.3 e 4 (a granel) | M3 | 0.4
S.05.000.036705 | Mastro para bandeira em aço galvanizado completo engastado, altura livre de 9,00 m | CJ | 1
35.07.070 | Mastro para bandeira galvanizado, h= 7,00 m | UN
B.01.000.010139 | Pedreiro | H | 0.59
B.01.000.010146 | Servente | H | 1.78
B.02.000.020508 | Cimento CPII-E-32 (sacos de 50 kg) | KG | 15.31
B.04.000.020503 | Areia média lavada (a granel caçamba fechada) | M3 | 0.28
B.05.000.020518 | Pedra britada nº médios 1.2.3 e 4 (a granel) | M3 | 0.4
S.05.000.036714 | Mastro para bandeira em aço galvanizado completo engastado, altura livre de 7,00 m | UN | 1
35.20 | Reparos, conservações e complementos - GRUPO 35
35.20.010 | Tela em polietileno, malha 10 x 10 cm, fio 2 mm | M2
R.03.000.027502 | Tela em polietileno (nylon), malha 10x10cm - fio com espessura de 2 mm, instalada | M2 | 1
35.20.050 | Conjunto de 4 lixeiras para coleta seletiva, com tampa basculante, capacidade 50 litros | UN
B.01.000.010139 | Pedreiro | H | 0.75
B.01.000.010146 | Servente | H | 0.75
O.12.000.090901 | Conjunto de 4 lixeiras em plástico com tampa basculante, para coleta seletiva, com suporte para chão em aço galvanizado, capacidade de 50 litros cada cesto, ref. Natural Limp, Lixlimp, Plasbox ou equivalente | UN | 1
36 | ENTRADA DE ENERGIA ELÉTRICA E TELEFONIA
36.01 | Entrada de energia - componentes
36.01.242 | Cubículo de média tensão, para uso ao tempo, classe 24 kV | CJ
B.01.000.010115 | Eletricista | H | 4
B.01.000.010116 | Ajudante eletricista | H | 4
B.01.000.010117 | Eletrotécnico montador | H | 1
P.18.000.050269 | Cubículo de média tensão para uso ao tempo IP-53 (mínimo), classe 24kV para 300kVA, padrão CPFL, Piratininga, Elektro, Eletropaulo, etc.; ref. Beghim, ABB, VR Painéis, Gimi ou equivalente | CJ | 1
S.01.000.080351 | Guindauto MUNCK M-640/18 com lança telescópica capacidade 3750 kg | H | 16
36.01.252 | Cubículo de média tensão, para uso ao tempo, classe 17,5 kV | CJ
B.01.000.010115 | Eletricista | H | 4
B.01.000.010116 | Ajudante eletricista | H | 4
B.01.000.010117 | Eletrotécnico montador | H | 1
P.18.000.050287 | Cubículo de média tensão para uso ao tempo IP-53 (mínimo), classe 17,5kV e 300kVA, padrão CPFL, Piratininga, Elektro, Eletropaulo, etc.; referência comercial Beghim, ABB, VR Painéis, Gimi ou equivalente | CJ | 1
S.01.000.080351 | Guindauto MUNCK M-640/18 com lança telescópica capacidade 3750 kg | H | 16
36.01.260 | Cubículo de entrada e medição para uso abrigado, classe 15 kV | CJ
B.01.000.010115 | Eletricista | H | 8
B.01.000.010116 | Ajudante eletricista | H | 8
B.01.000.010117 | Eletrotécnico montador | H | 2
S.01.000.080351 | Guindauto MUNCK M-640/18 com lança telescópica capacidade 3750 kg | H | 16
S.05.000.090089 | Cubículo de medição blindado de média tensão, completo, uso abrigado, classe 15 kV, ref. Piccolo Gimi, Beguin ou equivalente | CJ | 1
36.03 | Caixas de entrada / medição
36.03.010 | Caixa de medição tipo II (300 x 560 x 200) mm, padrão concessionárias | UN
B.01.000.010115 | Eletricista | H | 2
B.01.000.010116 | Ajudante eletricista | H | 4
B.01.000.010117 | Eletrotécnico montador | H | 0.5
P.18.000.045103 | Caixa de medição tipo II, (300 x 560 x 200)mm, padrão concessionárias | UN | 1
36.03.020 | Caixa de medição polifásica (500 x 600 x 200) mm, padrão concessionárias | UN
B.01.000.010115 | Eletricista | H | 2
B.01.000.010116 | Ajudante eletricista | H | 4
B.01.000.010117 | Eletrotécnico montador | H | 0.5
P.18.000.045121 | Caixa de medição polifásica tipo III, (500x600x200)mm, padrão concessionárias | UN | 1
36.03.030 | Caixa de medição externa tipo ´L´ (900 x 600 x 270) mm, padrão Concessionárias | UN
B.01.000.010115 | Eletricista | H | 4
B.01.000.010116 | Ajudante eletricista | H | 4
P.18.000.045109 | Caixa de medição externa tipo ´L´ (900x600x270)mm, padrão Eletropaulo | UN | 1
36.03.050 | Caixa de medição externa tipo ´N´ (1300 x 1200 x 270) mm, padrão Concessionárias | UN
B.01.000.010115 | Eletricista | H | 4
B.01.000.010116 | Ajudante eletricista | H | 4
P.18.000.045106 | Caixa de medição externa tipo ´N´ (1300x1200x270)mm, padrão Eletropaulo | UN | 1
36.03.060 | Caixa de medição externa tipo ´M´ (900 x 1200 x 270) mm, padrão Concessionárias | UN
B.01.000.010115 | Eletricista | H | 4
B.01.000.010116 | Ajudante eletricista | H | 4
P.18.000.045101 | Caixa de medição tipo ´M´ externa de (900x1200x270)mm, padrão Eletropaulo | UN | 1
36.03.080 | Caixa para seccionadora tipo ´T´ (900 x 600 x 250) mm, padrão Concessionárias | UN
B.01.000.010115 | Eletricista | H | 3
B.01.000.010116 | Ajudante eletricista | H | 3
P.18.000.045102 | Caixa para seccionadora tipo ´T´, (900x600x250)mm, padrão Eletropaulo | UN | 1
36.03.090 | Caixa de medição interna tipo ´A1´ (1000 x 1000 x 300) mm, padrão Concessionárias | UN
B.01.000.010115 | Eletricista | H | 2.5
B.01.000.010116 | Ajudante eletricista | H | 5
B.01.000.010117 | Eletrotécnico montador | H | 0.5
P.18.000.045110 | Caixa de medição ´A1´para cabine primária (1000x1000x300)mm, padrão Eletropaulo | UN | 1
36.03.120 | Caixa de proteção para transformador de corrente, (1000 x 750 x 300) mm, padrão Concessionárias | UN
B.01.000.010115 | Eletricista | H | 4
B.01.000.010116 | Ajudante eletricista | H | 4
P.18.000.045108 | Caixa de proteção para TC, em chapa 14, (1000x750x300) mm, padrão CPFL | UN | 1
36.03.130 | Caixa de proteção dos bornes do medidor, (300 x 250 x 90) mm, padrão Concessionárias | UN
B.01.000.010115 | Eletricista | H | 2
B.01.000.010116 | Ajudante eletricista | H | 2
P.18.000.045111 | Caixa de proteção dos bornes do medidor, em chapa 18, (300x250x90) mm padrão CPFL | UN | 1
36.03.150 | Caixa de entrada tipo ´E´ (560 x 350 x 210) mm - padrão Concessionárias | UN
B.01.000.010115 | Eletricista | H | 2
B.01.000.010116 | Ajudante eletricista | H | 4
B.01.000.010117 | Eletrotécnico montador | H | 0.5
P.18.000.045116 | Caixa de entrada tipo ´E´ de (560x350x210)mm, ref. BN, Olipe, ou equivalente - padrão Eletropaulo | UN | 1
36.03.160 | Caixa base lateral tipo ´N´ (1300 x 400 x 250) mm | UN
B.01.000.010115 | Eletricista | H | 4
B.01.000.010116 | Ajudante eletricista | H | 4
P.18.000.045100 | Caixa base lateral tipo ´N´ (1300x400x250mm), ref. Phaynell, JSA ou equivalente | UN | 1
36.04 | Suporte (Braquet)
36.04.010 | Suporte para 1 isolador de baixa tensão | UN
B.01.000.010115 | Eletricista | H | 0.3
B.01.000.010116 | Ajudante eletricista | H | 0.3
P.07.000.049667 | Suporte para 1 isolador de baixa tensão | UN | 1
36.04.030 | Suporte para 2 isoladores de baixa tensão | UN
B.01.000.010115 | Eletricista | H | 0.3
B.01.000.010116 | Ajudante eletricista | H | 0.3
P.07.000.049664 | Suporte para 2 isoladores de baixa tensão | UN | 1
36.04.050 | Suporte para 3 isoladores de baixa tensão | UN
B.01.000.010115 | Eletricista | H | 0.3
B.01.000.010116 | Ajudante eletricista | H | 0.3
P.07.000.049663 | Suporte para 3 isoladores de baixa tensão | UN | 1
36.04.070 | Suporte para 4 isoladores de baixa tensão | UN
B.01.000.010115 | Eletricista | H | 0.3
B.01.000.010116 | Ajudante eletricista | H | 0.3
P.07.000.049662 | Suporte para 4 isoladores de baixa tensão | UN | 1
36.05 | Isoladores
36.05.010 | Isolador tipo roldana para baixa tensão de 76 x 79 mm | UN
B.01.000.010115 | Eletricista | H | 0.2
B.01.000.010116 | Ajudante eletricista | H | 0.2
P.19.000.043502 | Armação secundária para 1 estribo | UN | 1
P.19.000.043505 | Isolador tipo roldana baixa tensão de 76 x 79 mm | UN | 1
36.05.040 | Isolador tipo disco para 15 kV de 6´ - 150 mm | UN
B.01.000.010115 | Eletricista | H | 0.2
B.01.000.010116 | Ajudante eletricista | H | 0.2
P.19.000.043504 | Isolador tipo disco para 15kV | UN | 1
36.05.080 | Isolador tipo pino para 15 kV, inclusive pino (poste) | UN
B.01.000.010115 | Eletricista | H | 0.75
B.01.000.010116 | Ajudante eletricista | H | 0.75
P.07.000.049586 | Pino para isolador rígido | UN | 1
P.19.000.049507 | Isolador rígido de pino Hi-Top, para 15 kV | UN | 1
36.05.100 | Isolador pedestal para 15 kV | UN
B.01.000.010115 | Eletricista | H | 0.2
B.01.000.010116 | Ajudante eletricista | H | 0.2
P.19.000.090409 | Isolador suporte pedestal de epóxi e/ou porcelana com guia barra 15kV, completo - uso interno | UN | 1
36.05.110 | Isolador pedestal para 25 kV | UN
B.01.000.010115 | Eletricista | H | 0.2
B.01.000.010116 | Ajudante eletricista | H | 0.2
P.19.000.048040 | Isolador suporte pedestal de epóxi e/ou porcelana com guia barra 25kV, completo - uso interno | UN | 1
36.06 | Muflas e terminais
36.06.060 | Terminal modular (mufla) unipolar externo para cabo até 70 mm²/15 kV | CJ
B.01.000.010115 | Eletricista | H | 0.5
B.01.000.010116 | Ajudante eletricista | H | 0.5
P.19.000.042380 | Abraçadeira para cabo modelo MB-4 da 3M Scotch para fixação de cabo elétrico de potência, isolado de tensão até 35 KV | UN | 1
P.30.000.040530 | Terminal modular unipolar externo, ref. 5633K da 3M até 70mm²/15kV | UN | 1
36.06.080 | Terminal modular (mufla) unipolar interno para cabo até 70 mm²/15 kV | CJ
B.01.000.010115 | Eletricista | H | 0.5
B.01.000.010116 | Ajudante eletricista | H | 0.5
P.19.000.042380 | Abraçadeira para cabo modelo MB-4 da 3M Scotch para fixação de cabo elétrico de potência, isolado de tensão até 35 KV | UN | 1
P.30.000.040531 | Terminal modular unipolar interno, ref. 5623K da 3M até 70mm²/15kV | UN | 1
36.07 | Para-raios de média tensão
36.07.010 | Para-raios de distribuição, classe 12 kV/5 kA, completo, encapsulado com polímero | UN
B.01.000.010115 | Eletricista | H | 0.3334
B.01.000.010116 | Ajudante eletricista | H | 0.6667
P.19.000.092153 | Para-raios de distribuição, classe 12 kV / 5 kA, encapsulado com polímero; ref. PBP-1205 Balestro ou equivalente | UN | 1
36.07.030 | Para-raios de distribuição, classe 12 kV/10 kA, completo, encapsulado com polímero | UN
B.01.000.010115 | Eletricista | H | 0.3334
B.01.000.010116 | Ajudante eletricista | H | 0.6667
P.19.000.092152 | Para-raios de distribuição, classe 12 kV / 10 kA, encapsulado com polímero; ref. PBP-1210 Balestro ou equivalente | UN | 1
36.07.050 | Para-raios de distribuição, classe 15 kV/5 kA, completo, encapsulado com polímero | UN
B.01.000.010115 | Eletricista | H | 0.3334
B.01.000.010116 | Ajudante eletricista | H | 0.6667
P.19.000.092154 | Para-raios de distribuição, classe 15 kV / 5 kA, encapsulado com polímero; ref. PBP-1505 Balestro ou equivalente | UN | 1
36.07.060 | Para-raios de distribuição, classe 15 kV/10 kA, completo, encapsulado com polímero | UN
B.01.000.010115 | Eletricista | H | 0.3334
B.01.000.010116 | Ajudante eletricista | H | 0.6667
P.19.000.092155 | Para-raios de distribuição, classe 15 kV / 10 kA, encapsulado com polímero; ref. PBP-1510 Balestro ou equivalente | UN | 1
36.08 | Gerador e grupo gerador
36.08.030 | Grupo gerador com potência de 250/228 kVA, variação de + ou - 5% - completo | UN
B.01.000.010115 | Eletricista | H | 20
B.01.000.010116 | Ajudante eletricista | H | 40
B.01.000.010117 | Eletrotécnico montador | H | 8
P.11.000.047516 | Gerador a diesel 250/228 kVA, variação de + ou - 5%, 380/220 V ou 220/127 V, completo; ref. C200 D6 da Cummins ou equivalente | UN | 1
36.08.040 | Grupo gerador com potência de 350/320 kVA, variação de + ou - 10% - completo | UN
B.01.000.010115 | Eletricista | H | 20
B.01.000.010116 | Ajudante eletricista | H | 40
B.01.000.010117 | Eletrotécnico montador | H | 8
P.11.000.047517 | Gerador a diesel 350/320 kVA, variação de + ou - 10%, 380/220 V ou 220/127 V, completo; ref. C300 D6 da Cummins ou equivalente | UN | 1
36.08.050 | Grupo gerador com potência de 88/80 kVA, variação de + ou - 10% - completo | UN
B.01.000.010115 | Eletricista | H | 20
B.01.000.010116 | Ajudante eletricista | H | 40
B.01.000.010117 | Eletrotécnico montador | H | 8
P.11.000.047518 | Gerador a diesel 88/80 kVA, variação de + ou - 10%, 380/220 V ou 220/127 V, completo; ref. P70 da Nilmariz ou equivalente | UN | 1
36.08.060 | Grupo gerador com potência de 165/150 kVA, variação de + ou - 5% - completo | UN
B.01.000.010115 | Eletricista | H | 20
B.01.000.010116 | Ajudante eletricista | H | 40
B.01.000.010117 | Eletrotécnico montador | H | 8
P.11.000.047519 | Gerador a diesel 165/150 kVA, variação de + ou - 5%, 380/220 V ou 220/127 V, completo; ref. GEP165 da Sotreq ou equivalente | UN | 1
36.08.100 | Grupo gerador com potência de 55/50 kVA, variação de + ou - 10% - completo | UN
B.01.000.010115 | Eletricista | H | 10
B.01.000.010116 | Ajudante eletricista | H | 20
B.01.000.010117 | Eletrotécnico montador | H | 5
P.11.000.092213 | Gerador a diesel 55/50 kVA, variação de + ou - 10%, 380/220 V ou 220/127 V, completo; ref. 12W6I0 da Nilmariz ou equivalente | UN | 1
36.08.110 | Grupo gerador com potência de 180/168 kVA, variação de + ou - 5% - completo | UN
B.01.000.010115 | Eletricista | H | 20
B.01.000.010116 | Ajudante eletricista | H | 40
B.01.000.010117 | Eletrotécnico montador | H | 8
P.11.000.047522 | Gerador a diesel 180/168 kVA, variação de + ou - 5%, 380/220 V ou 220/127 V, completo; ref. MX180MWAB da Maxitrust ou equivalente | UN | 1
36.08.290 | Grupo gerador com potência de 563/513 kVA, variação de + ou - 10% - completo | UN
B.01.000.010115 | Eletricista | H | 22
B.01.000.010116 | Ajudante eletricista | H | 44
B.01.000.010117 | Eletrotécnico montador | H | 9
P.11.000.047582 | Gerador a diesel 563/513 kVA, variação de + ou - 10%, 380/220 V ou 220/127 V, completo; ref. MX550SWAB da Maxitrust ou equivalente | UN | 1
36.08.350 | Grupo gerador carenado com potência de 150/136 kVA, variação de + ou - 5% - completo | UN
A.05.000.047592 | Gerador a diesel carenado 150/136 kVA, variação de + ou - 5%, 380/220 V ou 220/127 V, 85dB a 1,5m, completo; ref. GMG 150 da Heimer ou equivalente | UN | 1
B.01.000.010115 | Eletricista | H | 20
B.01.000.010116 | Ajudante eletricista | H | 40
B.01.000.010117 | Eletrotécnico montador | H | 8
36.08.360 | Grupo gerador carenado com potência de 460/434 kVA, variação de + ou - 10% - completo | UN
B.01.000.010115 | Eletricista | H | 40
B.01.000.010116 | Ajudante eletricista | H | 20
B.01.000.010117 | Eletrotécnico montador | H | 8
P.11.000.047594 | Gerador a diesel carenado 460/434 kVA, variação de + ou - 10%, 380/220 V ou 220/127 V, 85dB a 1,5m, completo; ref. MX460SWSL da Maxitrust ou equivalente | CJ | 1
36.08.540 | Grupo gerador com potência de 460/434 kVA, variação de + ou - 10% - completo | UN
B.01.000.010115 | Eletricista | H | 22
B.01.000.010116 | Ajudante eletricista | H | 44
B.01.000.010117 | Eletrotécnico montador | H | 9
P.11.000.047601 | Gerador a diesel 460/434 kVA, variação de + ou - 10%, 380/220 V ou 220/127 V, completo; ref. MX460SWAB da Maxitrust ou equivalente | CJ | 1
36.09 | Transformador de entrada
36.09.020 | Transformador de potência trifásico de 225 kVA, classe 15 kV, a óleo | UN
B.01.000.010115 | Eletricista | H | 10
B.01.000.010116 | Ajudante eletricista | H | 20
B.01.000.010117 | Eletrotécnico montador | H | 5
P.12.000.041001 | Transformador de potência trifásico de 225kVA classe 15kV, a óleo | UN | 1
S.01.000.080351 | Guindauto MUNCK M-640/18 com lança telescópica capacidade 3750 kg | H | 0.5
36.09.050 | Transformador de potência trifásico de 150 kVA, classe 15 kV, a óleo | UN
B.01.000.010115 | Eletricista | H | 10
B.01.000.010116 | Ajudante eletricista | H | 20
B.01.000.010117 | Eletrotécnico montador | H | 5
P.12.000.041015 | Transformador de potência trifásico de 150kVA classe 15, a óleo | UN | 1
S.01.000.080351 | Guindauto MUNCK M-640/18 com lança telescópica capacidade 3750 kg | H | 0.5
36.09.060 | Transformador de potência trifásico de 500 kVA, classe 15 kV, a seco | UN
B.01.000.010115 | Eletricista | H | 16
B.01.000.010116 | Ajudante eletricista | H | 32
B.01.000.010117 | Eletrotécnico montador | H | 8
P.12.000.041010 | Transformador de potência trifásico de 500 kVA, classe 15 kV, a seco | UN | 1
S.01.000.080351 | Guindauto MUNCK M-640/18 com lança telescópica capacidade 3750 kg | H | 1
36.09.070 | Transformador de potência trifásico de 1000 kVA, classe 15 kV, a seco com cabine | UN
B.01.000.010115 | Eletricista | H | 16
B.01.000.010116 | Ajudante eletricista | H | 32
B.01.000.010117 | Eletrotécnico montador | H | 8
P.12.000.092019 | Transformador de potência trifásico de 1000kVA classe 15kV, a seco com cabine | UN | 1
S.01.000.080351 | Guindauto MUNCK M-640/18 com lança telescópica capacidade 3750 kg | H | 1
36.09.100 | Transformador de potência trifásico de 5 kVA, classe 0,6 kV, a seco com cabine | UN
B.01.000.010115 | Eletricista | H | 4
B.01.000.010116 | Ajudante eletricista | H | 8
B.01.000.010117 | Eletrotécnico montador | H | 2
P.12.000.092146 | Transformador de potência trifásico de 5 kVA a seco, encapsulado a vácuo em resina epóxi autoextinguível, com cabine em chapa de aço grau de proteção IP-23, uso abrigado, 380/220V ou 220/127V, frequência 60Hz, ref. SP Trafo, MVA ou equivalente | UN | 1
S.01.000.080351 | Guindauto MUNCK M-640/18 com lança telescópica capacidade 3750 kg | H | 0.5
36.09.110 | Transformador de potência trifásico de 7,5 kVA, classe 0,6 kV, a seco com cabine | UN
B.01.000.010115 | Eletricista | H | 4
B.01.000.010116 | Ajudante eletricista | H | 8
B.01.000.010117 | Eletrotécnico montador | H | 2
P.12.000.092147 | Transformador de potência trifásico de 7,5 kVA a seco, encapsulado a vácuo em resina epóxi autoextinguível, com cabine em chapa de aço grau de proteção IP-23, uso abrigado, 380/220V ou 220/127V, frequência 60Hz, ref. SP Trafo, MVA ou equivalente | UN | 1
S.01.000.080351 | Guindauto MUNCK M-640/18 com lança telescópica capacidade 3750 kg | H | 0.5
36.09.150 | Transformador de potência trifásico de 75 kVA, classe 15 kV, a óleo | UN
B.01.000.010115 | Eletricista | H | 10
B.01.000.010116 | Ajudante eletricista | H | 20
B.01.000.010117 | Eletrotécnico montador | H | 5
P.12.000.041021 | Transformador de potência trifásico de 75kVA classe 15kV, a óleo | UN | 1
S.01.000.080351 | Guindauto MUNCK M-640/18 com lança telescópica capacidade 3750 kg | H | 0.5
36.09.170 | Transformador de potência trifásico de 300 kVA, classe 15 kV, a óleo | UN
B.01.000.010115 | Eletricista | H | 10
B.01.000.010116 | Ajudante eletricista | H | 20
B.01.000.010117 | Eletrotécnico montador | H | 5
P.12.000.041025 | Transformador de potência trifásico de 300kVA classe 15kV, a óleo | UN | 1
S.01.000.080351 | Guindauto MUNCK M-640/18 com lança telescópica capacidade 3750 kg | H | 0.5
36.09.180 | Transformador de potência trifásico de 112,5 kVA, classe 15 kV, a óleo | UN
B.01.000.010115 | Eletricista | H | 10
B.01.000.010116 | Ajudante eletricista | H | 20
B.01.000.010117 | Eletrotécnico montador | H | 5
P.12.000.041026 | Transformador de potência trifásico de 112,5kVA classe 15kV, a óleo | UN | 1
S.01.000.080351 | Guindauto MUNCK M-640/18 com lança telescópica capacidade 3750 kg | H | 0.5
36.09.220 | Transformador de potência trifásico de 500 kVA, classe 15 kV, a seco com cabine | UN
B.01.000.010115 | Eletricista | H | 16
B.01.000.010116 | Ajudante eletricista | H | 32
B.01.000.010117 | Eletrotécnico montador | H | 8
P.12.000.041038 | Transformador de potência trifásico de 500kVA, a seco com cabine | UN | 1
S.01.000.080351 | Guindauto MUNCK M-640/18 com lança telescópica capacidade 3750 kg | H | 1
36.09.230 | Transformador de potência trifásico de 30 kVA, classe 1,2 KV, a seco com cabine | UN
B.01.000.010115 | Eletricista | H | 4
B.01.000.010116 | Ajudante eletricista | H | 8
B.01.000.010117 | Eletrotécnico montador | H | 2
P.12.000.041039 | Transformador de potência trifásico de 30 kVA, classe 1,2KV, impregnado em resina epoxi, a seco com cabine | UN | 1
S.01.000.080351 | Guindauto MUNCK M-640/18 com lança telescópica capacidade 3750 kg | H | 0.5
36.09.250 | Transformador de potência trifásico de 500 kVA, classe 15 kV, a óleo | UN
B.01.000.010115 | Eletricista | H | 16
B.01.000.010116 | Ajudante eletricista | H | 32
B.01.000.010117 | Eletrotécnico montador | H | 8
P.12.000.041612 | Transformador de potência trifásico de 500 kVA, classe 15 kV, a óleo | UN | 1
S.01.000.080351 | Guindauto MUNCK M-640/18 com lança telescópica capacidade 3750 kg | H | 1
36.09.300 | Transformador de potência trifásico de 750 kVA, classe 15 kV, a óleo | UN
B.01.000.010115 | Eletricista | H | 16
B.01.000.010116 | Ajudante eletricista | H | 32
B.01.000.010117 | Eletrotécnico montador | H | 8
P.12.000.041046 | Transformador de potência trifásico de 750kVA, classe 15kV, a óleo | UN | 1
S.01.000.080351 | Guindauto MUNCK M-640/18 com lança telescópica capacidade 3750 kg | H | 1
36.09.360 | Transformador de potência trifásico de 750 kVA, classe 15 kV, a seco | UN
B.01.000.010115 | Eletricista | H | 16
B.01.000.010116 | Ajudante eletricista | H | 32
B.01.000.010117 | Eletrotécnico montador | H | 8
P.12.000.041063 | Transformador de potência trifásico de 750 kVA, classe 15 kV, IP33, 220V/127V, a seco | UN | 1
S.01.000.080351 | Guindauto MUNCK M-640/18 com lança telescópica capacidade 3750 kg | H | 1
36.09.370 | Transformador de potência trifásico de 300 kVA, classe 15 kV, a seco | UN
B.01.000.010115 | Eletricista | H | 10
B.01.000.010116 | Ajudante eletricista | H | 20
B.01.000.010117 | Eletrotécnico montador | H | 5
P.12.000.041064 | Transformador de potência trifásico de 300 kVA, classe 15 kV, a seco | UN | 1
S.01.000.080351 | Guindauto MUNCK M-640/18 com lança telescópica capacidade 3750 kg | H | 0.5
36.09.410 | Transformador de potência trifásico de 45 kVA, classe 15 kV, a seco | UN
B.01.000.010115 | Eletricista | H | 10
B.01.000.010116 | Ajudante eletricista | H | 20
B.01.000.010117 | Eletrotécnico montador | H | 5
P.12.000.041068 | Transformador de potência trifásico de 45 kVA, classe 15 kV, a seco | UN | 1
S.01.000.080351 | Guindauto MUNCK M-640/18 com lança telescópica capacidade 3750 kg | H | 0.5
36.09.440 | Transformador de potência trifásico de 500 kVA, classe 15 kV, a óleo - tipo pedestal | UN
B.01.000.010115 | Eletricista | H | 16
B.01.000.010116 | Ajudante eletricista | H | 32
B.01.000.010117 | Eletrotécnico montador | H | 8
P.12.000.041072 | Transformador de potência trifásico de 500 kVA, classe 15kV-1,2kV, a óleo mineral, tipo pedestal (pad-mouted), (+6 TDC+6 Plug); referência comercial Contrafo ou equivalente | UN | 1
S.01.000.080351 | Guindauto MUNCK M-640/18 com lança telescópica capacidade 3750 kg | H | 1
36.09.480 | Transformador trifásico a seco de 112,5 kVA, encapsulado em resina epóxi sob vácuo | UN
B.01.000.010115 | Eletricista | H | 10
B.01.000.010116 | Ajudante eletricista | H | 20
B.01.000.010117 | Eletrotécnico montador | H | 5
P.12.000.041080 | Transformador trifásico a seco de 112,5 kVA, encapsulado em resina epóxi sob vácuo - 380/220V ou 220/127V | UN | 1
S.01.000.080351 | Guindauto MUNCK M-640/18 com lança telescópica capacidade 3750 kg | H | 1
36.09.490 | Transformador trifásico a seco de 150 kVA, encapsulado em resina epóxi sob vácuo | UN
B.01.000.010115 | Eletricista | H | 10
B.01.000.010116 | Ajudante eletricista | H | 20
B.01.000.010117 | Eletrotécnico montador | H | 5
P.12.000.041081 | Transformador trifásico a seco de 150 kVA/15kV, encapsulado resina epóxi sob vácuo, 220/127V-60Hz, tensão prim.13,8/13,2/12,6kV, lig. seg. estrela com neutro | UN | 1
S.01.000.080351 | Guindauto MUNCK M-640/18 com lança telescópica capacidade 3750 kg | H | 1
36.20 | Reparos, conservações e complementos - GRUPO 36
36.20.010 | Vergalhão de cobre eletrolítico, diâmetro de 3/8´ | M
B.01.000.010115 | Eletricista | H | 0.4
B.01.000.010116 | Ajudante eletricista | H | 0.4
P.08.000.090408 | Vergalhão de cobre eletrolítico diâmetro 3/8´ | M | 1
36.20.030 | União angular para vergalhão, diâmetro de 3/8´ | UN
B.01.000.010115 | Eletricista | H | 0.2
B.01.000.010116 | Ajudante eletricista | H | 0.2
P.19.000.090405 | União angular para vergalhão, diâmetro de 3/8´ | UN | 1
36.20.040 | Bobina mínima para disjuntor (a óleo) | UN
B.01.000.010117 | Eletrotécnico montador | H | 1
P.12.000.044670 | Bobina mínima para disjuntor óleo | UN | 1
36.20.050 | Terminal para vergalhão, diâmetro de 3/8´ | UN
B.01.000.010115 | Eletricista | H | 0.2
B.01.000.010116 | Ajudante eletricista | H | 0.2
P.04.000.090407 | Terminal para vergalhão diâmetro 3/8´ | UN | 1
36.20.060 | Braçadeira para fixação de eletroduto, até 4´ | UN
B.01.000.010115 | Eletricista | H | 0.15
B.01.000.010116 | Ajudante eletricista | H | 0.15
P.04.000.048553 | Braçadeiras aço galvanizado para tubo de 1´ a 4´ | UN | 1
36.20.070 | Prensa vergalhão ´T´, diâmetro de 3/8´ | UN
B.01.000.010115 | Eletricista | H | 0.2
B.01.000.010116 | Ajudante eletricista | H | 0.2
P.19.000.090406 | Prensa vergalhão ´T´ diâmetro 3/8´ (derivação) | UN | 1
36.20.090 | Vara para manobra em cabine em fibra de vidro, para tensão até 36 kV | UN
B.01.000.010116 | Ajudante eletricista | H | 0.05
P.27.000.042432 | Vara para manobra em fibra de vidro, diâmetro de 38mm, elementos separados, para tensão até 36 kV | UN | 1
36.20.100 | Bucha para passagem interna/externa com isolação para 15 kV | UN
B.01.000.010115 | Eletricista | H | 0.5
B.01.000.010116 | Ajudante eletricista | H | 0.5
P.07.000.049585 | Bucha para passagem interna/externa com isolação para 15 kV | UN | 1
36.20.120 | Chapa de ferro de 1,50 x 0,50 m para bucha de passagem | UN
B.01.000.010115 | Eletricista | H | 0.5
B.01.000.010116 | Ajudante eletricista | H | 0.5
E.05.000.026662 | Chapa de aço ASTM A-36 de 1/4´ | KG | 26.144
36.20.140 | Cruzeta de madeira de 2400 mm | UN
B.01.000.010115 | Eletricista | H | 2
B.01.000.010116 | Ajudante eletricista | H | 4
E.03.000.049539 | Arruela quadrada de 50 mm com furo de 18 mm | UN | 3
E.03.000.049550 | Parafuso cabeça quadrada M16 x 125 mm | UN | 2
E.03.000.049551 | Parafuso cabeça abaulada M16 x 150 mm | UN | 1
P.31.000.049509 | Cruzeta em madeira de 2400mm | UN | 1
36.20.180 | Luva isolante de borracha, acima de 10 até 20 kV | PAR
B.01.000.010116 | Ajudante eletricista | H | 0.05
B.07.000.049767 | Luva isolante de borracha, acima de 10 até 20kV | PAR | 1
36.20.200 | Mão francesa de 700 mm | UN
B.01.000.010115 | Eletricista | H | 1
B.01.000.010116 | Ajudante eletricista | H | 1
E.03.000.049534 | Parafuso cabeça abaulada M16 x 45 mm | UN | 1
E.03.000.049539 | Arruela quadrada de 50 mm com furo de 18 mm | UN | 1
P.04.000.049512 | Mão francesa de 1/4´ x 32 x 700 mm | UN | 1
36.20.210 | Luva isolante de borracha, até 10 kV | PAR
B.01.000.010116 | Ajudante eletricista | H | 0.05
B.07.000.049753 | Luva isolante de borracha, acima de 5 até 10kV | PAR | 1
36.20.220 | Mudança de tap do transformador | UN
B.01.000.010115 | Eletricista | H | 4
B.01.000.010116 | Ajudante eletricista | H | 8
36.20.240 | Óleo para disjuntor | L
A.06.000.044680 | Óleo mineral para disjuntor e transformador | L | 1
B.01.000.010116 | Ajudante eletricista | H | 0.04
36.20.260 | Óleo para transformador | L
A.06.000.044680 | Óleo mineral para disjuntor e transformador | L | 1
B.01.000.010116 | Ajudante eletricista | H | 0.06
36.20.282 | Placa de advertência em chapa de aço, com pintura refletiva "Perigo Alta Tensão" | M2
B.01.000.010116 | Ajudante eletricista | H | 0.5
S.03.000.042306 | Placa de sinalização em chapa de aço N.16, com pintura refletiva "Perigo Alta Tensão" | M2 | 1
36.20.284 | Placa de advertência em chapa de alumínio, com pintura refletiva "Perigo Alta Tensão" | M2
B.01.000.010116 | Ajudante eletricista | H | 0.5
S.03.000.020120 | Placa de advertência em chapa de alumínio, espessura 2mm, com pintura refletiva | M2 | 1
36.20.330 | Luva de couro para proteção de luva isolante | PAR
B.01.000.010116 | Ajudante eletricista | H | 0.05
B.07.000.049763 | Luva de couro para proteção de luva isolante | PAR | 1
36.20.340 | Sela para cruzeta de madeira | UN
B.01.000.010115 | Eletricista | H | 1
B.01.000.010116 | Ajudante eletricista | H | 2
P.31.000.049514 | Sela para cruzeta de madeira | UN | 1
36.20.350 | Caixa porta luvas em madeira, com tampa | UN
B.01.000.010116 | Ajudante eletricista | H | 0.05
B.07.000.049764 | Porta luvas (caixa) em madeira com tampa | UN | 1
36.20.360 | Suporte de transformador em poste ou estaleiro | UN
B.01.000.010115 | Eletricista | H | 2
B.01.000.010116 | Ajudante eletricista | H | 4
P.18.000.049566 | Suporte para transformação em poste/estaleiro | UN | 1
36.20.380 | Tapete de borracha isolante elétrico de 1000 x 1000 mm | UN
B.01.000.010116 | Ajudante eletricista | H | 0.05
P.12.000.049760 | Tapete de borracha isolante elétrico de 1000x1000mm e espessura mínima de 4 mm na cor preto ou cinza, classe IV, para isolamento de tensão até 40 kV - com laudo | UN | 1
36.20.540 | Cruzeta metálica de 2400 mm, para fixação de mufla ou para-raios | UN
B.01.000.010115 | Eletricista | H | 2
B.01.000.010116 | Ajudante eletricista | H | 4
P.19.000.048105 | Cruzeta de aço galvanizado a fogo, tipo 'U' de 2400mm, para fixação de muflas ou para-raios | UN | 1
36.20.560 | Dispositivo Soft Starter para motor 15 cv, trifásico 220 V | UN
B.01.000.010115 | Eletricista | H | 1
B.01.000.010116 | Ajudante eletricista | H | 1
P.17.000.041120 | Dispositivo Soft Starter para motor 15 cv, trifásico 220 V, ref. SSW070045T5SZ da Weg ou equivalente | UN | 1
36.20.570 | Dispositivo Soft Starter para motor 25 cv, trifásico 220 V | UN
B.01.000.010115 | Eletricista | H | 1
B.01.000.010116 | Ajudante eletricista | H | 1
P.17.000.041121 | Dispositivo Soft Starter para motor 25 cv, trifásico 220 V, ref. SSW070085T5SZ da Weg ou equivalente | UN | 1
36.20.580 | Dispositivo Soft Starter para motor 50 cv, trifásico 220 V | UN
B.01.000.010115 | Eletricista | H | 1
B.01.000.010116 | Ajudante eletricista | H | 1
P.17.000.041119 | Dispositivo de partida ´Soft Starter´ para motor 220 V, trifásico de 40cv, ref. SSW070130T5SZ da Weg ou equivalente | UN | 1
37 | QUADRO E PAINEL PARA ENERGIA ELÉTRICA E TELEFONIA
37.01 | Quadro para telefonia embutir, proteção IP40 chapa nº 16msg
37.01.020 | Quadro Telebrás de embutir de 200 x 200 x 120 mm | UN
B.01.000.010115 | Eletricista | H | 1
B.01.000.010116 | Ajudante eletricista | H | 1
B.01.000.010139 | Pedreiro | H | 0.8
B.01.000.010146 | Servente | H | 0.8
P.18.000.050127 | Quadro Telebras de embutir em chapa de (200 x 200 x 120) mm, com fundo de madeira, ref. Olipe, Lintermani ou equivalente | UN | 1
37.01.080 | Quadro Telebrás de embutir de 400 x 400 x 120 mm | UN
B.01.000.010115 | Eletricista | H | 1.5
B.01.000.010116 | Ajudante eletricista | H | 1.5
B.01.000.010139 | Pedreiro | H | 1
B.01.000.010146 | Servente | H | 1
P.18.000.050128 | Quadro Telebras de embutir em chapa de (400 x 400 x 120) mm, com fundo de madeira, ref. Olipe, Lintermani ou equivalente | UN | 1
37.01.120 | Quadro Telebrás de embutir de 600 x 600 x 120 mm | UN
B.01.000.010115 | Eletricista | H | 2
B.01.000.010116 | Ajudante eletricista | H | 2
B.01.000.010139 | Pedreiro | H | 1.2
B.01.000.010146 | Servente | H | 1.2
P.18.000.050129 | Quadro Telebras de embutir em chapa de (600 x 600 x 120) mm, com fundo de madeira, ref. Olipe, Lintermani ou equivalente | UN | 1
37.01.160 | Quadro Telebrás de embutir de 800 x 800 x 120 mm | UN
B.01.000.010115 | Eletricista | H | 2.6
B.01.000.010116 | Ajudante eletricista | H | 2.5
B.01.000.010139 | Pedreiro | H | 1.4
B.01.000.010146 | Servente | H | 1.4
P.18.000.050130 | Quadro Telebras de embutir em chapa de (800 x 800 x 120) mm, com fundo de madeira, ref. Olipe, Lintermani ou equivalente | UN | 1
37.01.220 | Quadro Telebrás de embutir de 1200 x 1200 x 120 mm | UN
B.01.000.010115 | Eletricista | H | 3.5
B.01.000.010116 | Ajudante eletricista | H | 3.5
B.01.000.010139 | Pedreiro | H | 1.8
B.01.000.010146 | Servente | H | 1.8
P.18.000.050131 | Quadro Telebras de embutir em chapa de (120 x 120 x 120) mm, com fundo de madeira, ref. Olipe, Lintermani ou equivalente | UN | 1
37.02 | Quadro para telefonia de sobrepor, proteção IP40 chapa nº 16msg
37.02.020 | Quadro Telebrás de sobrepor de 200 x 200 x 120 mm | UN
B.01.000.010115 | Eletricista | H | 1.5
B.01.000.010116 | Ajudante eletricista | H | 1.5
P.18.000.050132 | Quadro Telebras de sobrepor em chapa de (200 x 200 x 120) mm, com fundo de madeira, ref. Olipe, Lintermani ou equivalente | UN | 1
37.02.060 | Quadro Telebrás de sobrepor de 400 x 400 x 120 mm | UN
B.01.000.010115 | Eletricista | H | 2
B.01.000.010116 | Ajudante eletricista | H | 2
P.18.000.050133 | Quadro Telebras de sobrepor em chapa de (400 x 400 x 120) mm, com fundo de madeira, ref. Olipe, Lintermani ou equivalente | UN | 1
37.02.100 | Quadro Telebrás de sobrepor de 600 x 600 x 120 mm | UN
B.01.000.010115 | Eletricista | H | 2.5
B.01.000.010116 | Ajudante eletricista | H | 2.5
P.18.000.050134 | Quadro Telebras de sobrepor ema chapa de (600 x 600 x 120) mm, com fundo de madeira, ref. Olipe, Lintermani ou equivalente | UN | 1
37.02.140 | Quadro Telebrás de sobrepor de 800 x 800 x 120 mm | UN
B.01.000.010115 | Eletricista | H | 3
B.01.000.010116 | Ajudante eletricista | H | 3
P.18.000.050135 | Quadro Telebras de sobrepor em chapa de (800 x 800 x 120) mm, com fundo de madeira, ref. Olipe, Lintermani ou equivalente | UN | 1
37.03 | Quadro distribuição de luz e força de embutir universal
37.03.200 | Quadro de distribuição universal de embutir, para disjuntores 16 DIN / 12 Bolt-on - 150 A - sem componentes | UN
B.01.000.010115 | Eletricista | H | 2
B.01.000.010116 | Ajudante eletricista | H | 2
B.01.000.010139 | Pedreiro | H | 2
P.18.000.050271 | Quadro de embutir em chapa de aço, para disjuntores 16 DIN / 12 Bolt-on de 150 A, QDETG-U II, ref. 904501 da Cemar ou equivalente | UN | 1
37.03.210 | Quadro de distribuição universal de embutir, para disjuntores 24 DIN / 18 Bolt-on - 150 A - sem componentes | UN
B.01.000.010115 | Eletricista | H | 2
B.01.000.010116 | Ajudante eletricista | H | 2
B.01.000.010139 | Pedreiro | H | 2
P.18.000.050272 | Quadro de embutir em chapa de aço, para disjuntores 24 DIN / 18 Bolt-on de 150 A, QDETG-U II, ref. 904502 da Cemar ou equivalente | UN | 1
37.03.220 | Quadro de distribuição universal de embutir, para disjuntores 34 DIN / 24 Bolt-on - 150 A - sem componentes | UN
B.01.000.010115 | Eletricista | H | 2.5
B.01.000.010116 | Ajudante eletricista | H | 2.5
B.01.000.010139 | Pedreiro | H | 2.5
P.18.000.050273 | Quadro de embutir em chapa de aço, para disjuntores 34 DIN / 24 Bolt-on de 150 A, QDETG-U II, ref. 904503 da Cemar ou equivalente | UN | 1
37.03.230 | Quadro de distribuição universal de embutir, para disjuntores 44 DIN / 32 Bolt-on - 150 A - sem componentes | UN
B.01.000.010115 | Eletricista | H | 2.5
B.01.000.010116 | Ajudante eletricista | H | 2.5
B.01.000.010139 | Pedreiro | H | 2.5
P.18.000.050274 | Quadro de embutir em chapa de aço, para disjuntores 44 DIN / 32 Bolt-on de 150 A, QDETG-U II, ref. 904504 da Cemar ou equivalente | UN | 1
37.03.240 | Quadro de distribuição universal de embutir, para disjuntores 56 DIN / 40 Bolt-on - 225 A - sem componentes | UN
B.01.000.010115 | Eletricista | H | 3
B.01.000.010116 | Ajudante eletricista | H | 3
B.01.000.010139 | Pedreiro | H | 3
P.18.000.050275 | Quadro de embutir em chapa de aço, para disjuntores 56 DIN / 40 Bolt-on de 225 A, QDETG-U II, ref. 904505 da Cemar ou equivalente | UN | 1
37.03.250 | Quadro de distribuição universal de embutir, para disjuntores 70 DIN / 50 Bolt-on - 225 A - sem componentes | UN
B.01.000.010115 | Eletricista | H | 3
B.01.000.010116 | Ajudante eletricista | H | 3
B.01.000.010139 | Pedreiro | H | 3
P.18.000.050276 | Quadro de embutir em chapa de aço, para disjuntores 70 DIN / 50 Bolt-on de 225 A, QDETG-U II, ref. 904506 da Cemar ou equivalente | UN | 1
37.04 | Quadro distribuição de luz e força de sobrepor universal
37.04.250 | Quadro de distribuição universal de sobrepor, para disjuntores 16 DIN / 12 Bolt-on - 150 A - sem componentes | UN
B.01.000.010115 | Eletricista | H | 1.5
B.01.000.010116 | Ajudante eletricista | H | 1.5
B.01.000.010139 | Pedreiro | H | 1.5
P.18.000.050277 | Quadro de sobrepor em chapa de aço, para disjuntores 16 DIN / 12 Bolt-on de 150 A, QDSTG-U II, ref. 904507 da Cemar ou equivalente | UN | 1
37.04.260 | Quadro de distribuição universal de sobrepor, para disjuntores 24 DIN / 18 Bolt-on - 150 A - sem componentes | UN
B.01.000.010115 | Eletricista | H | 1.5
B.01.000.010116 | Ajudante eletricista | H | 1.5
B.01.000.010139 | Pedreiro | H | 1.5
P.18.000.050278 | Quadro de sobrepor em chapa de aço, para disjuntores 24 DIN / 18 Bolt-on de 150 A, QDSTG-U II, ref. 904508 da Cemar ou equivalente | UN | 1
37.04.270 | Quadro de distribuição universal de sobrepor, para disjuntores 34 DIN / 24 Bolt-on - 150 A - sem componentes | UN
B.01.000.010115 | Eletricista | H | 2
B.01.000.010116 | Ajudante eletricista | H | 2
B.01.000.010139 | Pedreiro | H | 2
P.18.000.050279 | Quadro de sobrepor em chapa de aço, para disjuntores 34 DIN / 24 Bolt-on de 150 A, QDSTG-U II, ref. 904509 da Cemar ou equivalente | UN | 1
37.04.280 | Quadro de distribuição universal de sobrepor, para disjuntores 44 DIN / 32 Bolt-on - 150 A - sem componentes | UN
B.01.000.010115 | Eletricista | H | 2
B.01.000.010116 | Ajudante eletricista | H | 2
B.01.000.010139 | Pedreiro | H | 2
P.18.000.050280 | Quadro de sobrepor em chapa de aço, para disjuntores 44 DIN / 32 Bolt-on de 150 A, QDSTG-U II, ref. 904510 da Cemar ou equivalente | UN | 1
37.04.290 | Quadro de distribuição universal de sobrepor, para disjuntores 56 DIN / 40 Bolt-on - 225 A - sem componentes | UN
B.01.000.010115 | Eletricista | H | 2.5
B.01.000.010116 | Ajudante eletricista | H | 2.5
B.01.000.010139 | Pedreiro | H | 2.5
P.18.000.050281 | Quadro de sobrepor em chapa de aço, para disjuntores 56 DIN / 40 Bolt-on de 225 A, QDSTG-U II, ref. 904511 da Cemar ou equivalente | UN | 1
37.04.300 | Quadro de distribuição universal de sobrepor, para disjuntores 70 DIN / 50 Bolt-on - 225 A - sem componentes | UN
B.01.000.010115 | Eletricista | H | 2.5
B.01.000.010116 | Ajudante eletricista | H | 2.5
B.01.000.010139 | Pedreiro | H | 2.5
P.18.000.050282 | Quadro de sobrepor em chapa de aço, para disjuntores 70 DIN / 50 Bolt-on de 225 A, QDSTG-U II, ref. 904512 da Cemar ou equivalente | UN | 1
37.06 | Painel autoportante
37.06.014 | Painel autoportante em chapa de aço, com proteção mínima IP 54 - sem componentes | M2
B.01.000.010115 | Eletricista | H | 2
B.01.000.010116 | Ajudante eletricista | H | 2
B.01.000.010117 | Eletrotécnico montador | H | 0.5
P.18.000.091179 | Painel autoportante/modular em chapa de aço, com proteção mínima IP-54, sem componentes; referência comercial Taunus, Press Mat ou equivalente | M2 | 1
37.10 | Barramentos
37.10.010 | Barramento de cobre nu | KG
B.01.000.010115 | Eletricista | H | 0.3
P.23.000.049627 | Barramento de cobre nu (qualquer bitola) | KG | 1
37.11 | Bases
37.11.020 | Base de fusível Diazed completa para 25 A | UN
B.01.000.010115 | Eletricista | H | 0.3
B.01.000.010116 | Ajudante eletricista | H | 0.3
P.27.000.044001 | Base fusíveis Diazed completa até 25A | UN | 1
37.11.040 | Base de fusível Diazed completa para 63 A | UN
B.01.000.010115 | Eletricista | H | 0.5
B.01.000.010116 | Ajudante eletricista | H | 0.5
P.27.000.044002 | Base fusíveis Diazed completa para 63A | UN | 1
37.11.060 | Base de fusível NH até 125 A, com fusível | UN
B.01.000.010115 | Eletricista | H | 1
B.01.000.010116 | Ajudante eletricista | H | 1
P.27.000.042258 | Fusível NH 00 6A a 125A | UN | 1
P.27.000.044050 | Base tipo NH completa para 125A | UN | 1
37.11.080 | Base de fusível NH até 250 A, com fusível | UN
B.01.000.010115 | Eletricista | H | 1
B.01.000.010116 | Ajudante eletricista | H | 1
P.27.000.042259 | Fusível NH 1 36A a 250A | UN | 1
P.27.000.044051 | Base tipo NH completa para 250A | UN | 1
37.11.100 | Base de fusível NH até 400 A, com fusível | UN
B.01.000.010115 | Eletricista | H | 1
B.01.000.010116 | Ajudante eletricista | H | 1
P.27.000.042260 | Fusível NH 2 224A a 400A | UN | 1
P.27.000.044052 | Base tipo NH completa para 400A | UN | 1
37.11.120 | Base de fusível tripolar de 15 kV | UN
B.01.000.010115 | Eletricista | H | 1.2
B.01.000.010116 | Ajudante eletricista | H | 1.2
P.27.000.042308 | Base tripolar para fusível de 15kV | UN | 1
37.11.140 | Base de fusível unipolar de 15 kV | UN
B.01.000.010115 | Eletricista | H | 1.2
B.01.000.010116 | Ajudante eletricista | H | 1.2
P.27.000.042309 | Base unipolar para fusível de 15kV | UN | 1
37.12 | Fusíveis
37.12.020 | Fusível tipo NH 00 de 6 A até 160 A | UN
B.01.000.010115 | Eletricista | H | 0.2
B.01.000.010116 | Ajudante eletricista | H | 0.2
P.27.000.042258 | Fusível NH 00 6A a 125A | UN | 1
37.12.040 | Fusível tipo NH 1 de 36 A até 250 A | UN
B.01.000.010115 | Eletricista | H | 0.2
B.01.000.010116 | Ajudante eletricista | H | 0.2
P.27.000.042259 | Fusível NH 1 36A a 250A | UN | 1
37.12.060 | Fusível tipo NH 2 de 224 A até 400 A | UN
B.01.000.010115 | Eletricista | H | 0.2
B.01.000.010116 | Ajudante eletricista | H | 0.2
P.27.000.042260 | Fusível NH 2 224A a 400A | UN | 1
37.12.080 | Fusível tipo NH 3 de 400 A até 630 A | UN
B.01.000.010115 | Eletricista | H | 0.2
B.01.000.010116 | Ajudante eletricista | H | 0.2
P.27.000.042261 | Fusível NH 3 400A a 630A | UN | 1
37.12.120 | Fusível tipo HH para 15 kV de 2,5 A até 50 A | UN
B.01.000.010115 | Eletricista | H | 0.2
B.01.000.010116 | Ajudante eletricista | H | 0.2
P.27.000.042310 | Fusível HH 15KV de 2.5A a 50A | UN | 1
37.12.140 | Fusível tipo HH para 15 kV de 60 A até 100 A | UN
B.01.000.010115 | Eletricista | H | 0.2
B.01.000.010116 | Ajudante eletricista | H | 0.2
P.27.000.042311 | Fusível HH 15KV de 60 a 100A | UN | 1
37.12.200 | Fusível Diazed retardado de 2 A até 25 A | UN
B.01.000.010115 | Eletricista | H | 0.2
B.01.000.010116 | Ajudante eletricista | H | 0.2
P.27.000.044102 | Fusível Diazed retardado 2A a 25A, referência modelo 2A 500V 5SB2 11 da Siemens, 20A 500VCA FDW-20S / 25A 500VCA FDW-25S Web ou equivalente | UN | 1
37.12.220 | Fusível Diazed retardado de 35 A até 63 A | UN
B.01.000.010115 | Eletricista | H | 0.2
B.01.000.010116 | Ajudante eletricista | H | 0.2
P.27.000.044101 | Fusível Diazed rap/ret 35A a 63A | UN | 1
37.12.300 | Fusível em vidro para ´TP´ de 0,5 A | UN
B.01.000.010115 | Eletricista | H | 0.05
B.01.000.010116 | Ajudante eletricista | H | 0.05
P.27.000.090468 | Fusível de vidro para TP 0,5 A / 15 kV; ref. V14X160KT da Deckfuse, LD14mm da Rehtom ou equivalente | UN | 1
37.13 | Disjuntores
37.13.510 | Disjuntor fixo PVO trifásico, 17,5 kV, 630 A x 350 MVA, 50/60 Hz, com acessórios | UN
B.01.000.010115 | Eletricista | H | 4
B.01.000.010116 | Ajudante eletricista | H | 8
B.01.000.010117 | Eletrotécnico montador | H | 0.5
P.26.000.044006 | Disjuntor fixo PVO trifásico 17,5kV, acionamento manual, de 630A x 350 MVA, 50/60 Hz e acessórios, ref. PL15kV da Beghim ou equivalente | UN | 1
37.13.520 | Disjuntor a seco aberto trifásico, 600 V de 800 A, 50/60 Hz, com acessórios | UN
B.01.000.010115 | Eletricista | H | 4
B.01.000.010116 | Ajudante eletricista | H | 8
P.26.000.044005 | Disjuntor a seco aberto trifásico, 600V de 800A, 50/60Hz, ref. DM/800FM, Beghim ou equivalente | UN | 1
37.13.530 | Disjuntor fixo PVO trifásico, 15 kV, 630 A x 350 MVA, com relé de proteção de sobrecorrente e transformadores de corrente | CJ
B.01.000.010115 | Eletricista | H | 5.3
B.01.000.010116 | Ajudante eletricista | H | 10.1
B.01.000.010117 | Eletrotécnico montador | H | 0.8
P.26.000.044025 | Disjuntor fixo PVO 15kV, 630x350MVA, com carrinho, bobinas, chave contato 3NA+3NF, relé PX17104, relé capacitivo, relé supervisor e TC´s | CJ | 1
37.13.550 | Disjuntor em caixa aberta tripolar extraível, 500V de 3200A, com acessórios | UN
B.01.000.010115 | Eletricista | H | 1
B.01.000.010116 | Ajudante eletricista | H | 1
P.26.000.044039 | Disjuntor em caixa aberta tripolar extraível, 500V de 3200A, ref. ABW32 da Weg ou equivalente | UN | 1
37.13.570 | Disjuntor em caixa aberta tripolar extraível, 500V de 4000A, com acessórios | UN
B.01.000.010115 | Eletricista | H | 1
B.01.000.010116 | Ajudante eletricista | H | 1
P.26.000.044041 | Disjuntor em caixa aberta tripolar extraível, 500V de 4000A, ref. ABW40 da Weg ou equivalente | UN | 1
37.13.600 | Disjuntor termomagnético, unipolar 127/220 V, corrente de 10 A até 30 A | UN
B.01.000.010115 | Eletricista | H | 0.3
B.01.000.010116 | Ajudante eletricista | H | 0.3
P.26.000.044613 | Disjuntor termomagnético, unipolar 127/220V, corrente de 10 até 30A, conforme selo de conformidade do INMETRO da Pial Legrand, Eletromar / Cuttler Hammer, Soprano, Lorenzetti, ABB ou equivalente | UN | 1
37.13.610 | Disjuntor termomagnético, unipolar 127/220 V, corrente de 35 A até 50 A | UN
B.01.000.010115 | Eletricista | H | 0.3
B.01.000.010116 | Ajudante eletricista | H | 0.3
P.26.000.044614 | Disjuntor termomagnético, unipolar 127/220V, corrente de 35 até 50A, conforme selo de conformidade do INMETRO da Pial Legrand, Eletromar / Cuttler Hammer, Soprano, Lorenzetti, ABB ou equivalente | UN | 1
37.13.630 | Disjuntor termomagnético, bipolar 220/380 V, corrente de 10 A até 50 A | UN
B.01.000.010115 | Eletricista | H | 0.6
B.01.000.010116 | Ajudante eletricista | H | 0.6
P.26.000.044616 | Disjuntor termomagnético, bipolar 220/380V, corrente de 10 até 50A, conforme selo de conformidade do INMETRO da Pial Legrand, Eletromar / Cuttler Hammer, Soprano, Lorenzetti, ABB ou equivalente | UN | 1
37.13.640 | Disjuntor termomagnético, bipolar 220/380 V, corrente de 60 A até 100 A | UN
B.01.000.010115 | Eletricista | H | 0.6
B.01.000.010116 | Ajudante eletricista | H | 0.6
P.26.000.044617 | Disjuntor termomagnético, bipolar 220/380V, corrente de 60 até 100A, conforme selo de conformidade do INMETRO para os modelos de 60 A da Pial Legrand, Eletromar / Cuttler Hammer, Soprano, Lorenzetti, ABB ou equivalente | UN | 1
37.13.650 | Disjuntor termomagnético, tripolar 220/380 V, corrente de 10 A até 50 A | UN
B.01.000.010115 | Eletricista | H | 0.9
B.01.000.010116 | Ajudante eletricista | H | 0.9
P.26.000.044618 | Disjuntor termomagnético, tripolar 220/380V, corrente de 10 até 50A, conforme selo de conformidade do INMETRO da Pial Legrand, Eletromar / Cuttler Hammer, Soprano, Lorenzetti, ABB ou equivalente | UN | 1
37.13.660 | Disjuntor termomagnético, tripolar 220/380 V, corrente de 60 A até 100 A | UN
B.01.000.010115 | Eletricista | H | 0.9
B.01.000.010116 | Ajudante eletricista | H | 0.9
P.26.000.044619 | Disjuntor termomagnético, tripolar 220/380V, corrente de 60 até 100A, conforme selo de conformidade do INMETRO para os modelos de 60 A da Pial Legrand, Eletromar / Cuttler Hammer, Soprano, Lorenzetti, ABB ou equivalente | UN | 1
37.13.690 | Disjuntor série universal, em caixa moldada, térmico e magnético fixos, bipolar 480 V, corrente de 60 A até 100 A | UN
B.01.000.010115 | Eletricista | H | 1
B.01.000.010116 | Ajudante eletricista | H | 1
P.26.000.044624 | Disjuntor série universal, em caixa moldada, térmico e magnético fixos, bipolar 480V, corrente de 60 até 100A; ref. Gi 20/21 da Eletromar/Cutler Hammer ou equivalente | UN | 1
37.13.700 | Disjuntor série universal, em caixa moldada, térmico e magnético fixos, bipolar 480/600 V, corrente de 125 A | UN
B.01.000.010115 | Eletricista | H | 1
B.01.000.010116 | Ajudante eletricista | H | 1
P.26.000.044625 | Disjuntor série universal, em caixa moldada, térmico e magnético fixos, bipolar 480/600V, corrente de 125A; ref. Gi 21 da Eletromar/Cutler Hammer ou equivalente | UN | 1
37.13.720 | Disjuntor série universal, em caixa moldada, térmico fixo e magnético ajustável, tripolar 600 V, corrente de 300 A até 400 A | UN
B.01.000.010115 | Eletricista | H | 2
B.01.000.010116 | Ajudante eletricista | H | 2
P.26.000.044627 | Disjuntor série universal, em caixa moldada, térmico fixo e magnético ajustável, tripolar 600V, corrente de 300 até 400A; ref. DWB400N320-3DA da WEG, DAM1-630S-400A da JNG, 1SDA054437R1BR da ABB ou equivalente | UN | 1
37.13.730 | Disjuntor série universal, em caixa moldada, térmico fixo e magnético ajustável, tripolar 600 V, corrente de 500 A até 630 A | UN
B.01.000.010115 | Eletricista | H | 2
B.01.000.010116 | Ajudante eletricista | H | 2
P.26.000.044628 | Disjuntor série universal, caixa moldada, térmico fixo e magnético ajustável, tripolar 600V, corrente 500 até 630A; ref. DCM630S3-500A/DCM630S3-600A Metaltex, DAM1-630S-500A JNG, DWB800S500-3DA WEG, FM6-SD630-630 BHS, 1SDA054396R1BR da ABB ou equivalente | UN | 1
37.13.740 | Disjuntor série universal, em caixa moldada, térmico fixo e magnético ajustável, tripolar 600 V, corrente de 700 A até 800 A | UN
B.01.000.010115 | Eletricista | H | 2
B.01.000.010116 | Ajudante eletricista | H | 2
P.26.000.044629 | Disjuntor série universal, caixa moldada, térmico fixo e magnético ajustável, tripolar 600V, corrente de 700 até 800A; ref. Li 37/38 da Eletromar/Cutler Hammer ou equivalente | UN | 1
37.13.760 | Disjuntor em caixa moldada, térmico e magnético ajustáveis, tripolar 630/690 V, faixa de ajuste de 440 até 630 A | UN
B.01.000.010115 | Eletricista | H | 2
B.01.000.010116 | Ajudante eletricista | H | 2
P.26.000.044612 | Disjuntor termomagnético tripolar, 630 A, Vn= 690, 50/60 Hz, In= 440 até 630 A, ref. DWA800H-630-3 da Weg ou equivalente | UN | 1
37.13.770 | Disjuntor em caixa moldada, térmico e magnético ajustáveis, tripolar 1250/690 V, faixa de ajuste de 800 até 1250 A | UN
B.01.000.010115 | Eletricista | H | 2
B.01.000.010116 | Ajudante eletricista | H | 2
P.26.000.044007 | Disjuntor em caixa moldada, termomagnético, tripolar, 1250A, Vn= 690V, 50/60Hz, faixa de ajuste de 800 até 1250A, ref. DWA1600S-1250-3 da Weg ou equivalente | UN | 1
37.13.780 | Disjuntor em caixa moldada, térmico e magnético ajustáveis, tripolar 1600/690 V, faixa de ajuste de 1000 até 1600 A | UN
B.01.000.010115 | Eletricista | H | 2
B.01.000.010116 | Ajudante eletricista | H | 2
P.26.000.044008 | Disjuntor em caixa moldada, termomagnético tripolar. 1600A,Vn= 690V, 50/60Hz, faixa de ajuste de 1000 até 1600A; ref. DWA1600S-1600-3 da Weg ou equivalente | UN | 1
37.13.800 | Mini-disjuntor termomagnético, unipolar 127/220 V, corrente de 10 A até 32 A | UN
B.01.000.010115 | Eletricista | H | 0.2
B.01.000.010116 | Ajudante eletricista | H | 0.2
P.26.000.044639 | Mini-disjuntor termomagnético, unipolar 127/220V, corrente de 10 até 32A | UN | 1
37.13.810 | Mini-disjuntor termomagnético, unipolar 127/220 V, corrente de 40 A até 50 A | UN
B.01.000.010115 | Eletricista | H | 0.2
B.01.000.010116 | Ajudante eletricista | H | 0.2
P.26.000.044640 | Mini-disjuntor termomagnético, unipolar 127/220V, 40 até 50A | UN | 1
37.13.840 | Mini-disjuntor termomagnético, bipolar 220/380 V, corrente de 10 A até 32 A | UN
B.01.000.010115 | Eletricista | H | 0.2
B.01.000.010116 | Ajudante eletricista | H | 0.2
P.26.000.044631 | Mini-disjuntor termomagnético, bipolar 220/380V, corrente de 10 até 32A | UN | 1
37.13.850 | Mini-disjuntor termomagnético, bipolar 220/380 V, corrente de 40 A até 50 A | UN
B.01.000.010115 | Eletricista | H | 0.2
B.01.000.010116 | Ajudante eletricista | H | 0.2
P.26.000.044632 | Mini-disjuntor termomagnético, bipolar 220/380V, corrente de 40 até 50A | UN | 1
37.13.860 | Mini-disjuntor termomagnético, bipolar 220/380 V, corrente de 63 A | UN
B.01.000.010115 | Eletricista | H | 0.2
B.01.000.010116 | Ajudante eletricista | H | 0.2
P.26.000.044633 | Mini-disjuntor termomagnético, bipolar 220/380V, corrente de 63A | UN | 1
37.13.870 | Mini-disjuntor termomagnético, bipolar 400 V, corrente de 80 A até 100 A | UN
B.01.000.010115 | Eletricista | H | 0.2
B.01.000.010116 | Ajudante eletricista | H | 0.2
P.26.000.044634 | Mini-disjuntor termomagnético, bipolar 400V, corrente de 80A até 100A; ref. 5SP4 191-7 Siemens, SDD-2C100 Steck, 9350 Alumbra ou equivalente | UN | 1
37.13.880 | Mini-disjuntor termomagnético, tripolar 220/380 V, corrente de 10 A até 32 A | UN
B.01.000.010115 | Eletricista | H | 0.2
B.01.000.010116 | Ajudante eletricista | H | 0.2
P.26.000.044635 | Mini-disjuntor termomagnético, tripolar 220/380V, corrente de 10 até 32A | UN | 1
37.13.890 | Mini-disjuntor termomagnético, tripolar 220/380 V, corrente de 40 A até 50 A | UN
B.01.000.010115 | Eletricista | H | 0.2
B.01.000.010116 | Ajudante eletricista | H | 0.2
P.26.000.044636 | Mini-disjuntor termomagnético, tripolar 220/380V, corrente de 40 até 50A | UN | 1
37.13.900 | Mini-disjuntor termomagnético, tripolar 220/380 V, corrente de 63 A | UN
B.01.000.010115 | Eletricista | H | 0.2
B.01.000.010116 | Ajudante eletricista | H | 0.2
P.26.000.044637 | Mini-disjuntor termomagnético, tripolar 220/380 V, corrente de 63 A, ref. Pial Legrand, Eletromar/Cuttler Hammer, ABB, GE ou equivalente | UN | 1
37.13.910 | Mini-disjuntor termomagnético, tripolar 400 V, corrente de 80 A até 125 A | UN
B.01.000.010115 | Eletricista | H | 0.2
B.01.000.010116 | Ajudante eletricista | H | 0.2
P.26.000.044638 | Mini-disjuntor termomagnético, tripolar 400V, corrente de 80 até 125A | UN | 1
37.13.920 | Disjuntor em caixa moldada, térmico ajustável e magnético fixo, tripolar 2000/1200 V, faixa de ajuste de 1600 até 2000 A | UN
B.01.000.010115 | Eletricista | H | 2
B.01.000.010116 | Ajudante eletricista | H | 2
P.26.000.044036 | Disjuntor em caixa moldada, termomagnético tripolar, 2000 A, Vn= 1200 V, 50/60 Hz, faixa de ajuste de 1600 até 2000 A | UN | 1
37.13.930 | Disjuntor em caixa moldada, térmico ajustável e magnético fixo, tripolar 2500/1200 V, faixa de ajuste de 2000 até 2500 A | UN
B.01.000.010115 | Eletricista | H | 2
B.01.000.010116 | Ajudante eletricista | H | 2
P.26.000.044037 | Disjuntor em caixa moldada, termomagnético tripolar, 2500 A, Vn= 1200 V, 50/60 Hz, faixa de ajuste de 2000 até 2500 A | UN | 1
37.13.940 | Disjuntor em caixa aberta tripolar extraível, 500 V de 6300 A, com acessórios | UN
B.01.000.010115 | Eletricista | H | 1
B.01.000.010116 | Ajudante eletricista | H | 1
P.26.000.044045 | Disjuntor caixa aberta tripolar extraível, acionamento motorizado 220/240V, bloco contato 4NF+4NA, 500V de 6300A, ref. 3WL Siemens, EMAX da ABB, Masterpact NW Schneider ou equivalente | UN | 1
37.14 | Chave de baixa tensão
37.14.050 | Chave comutadora, reversão sob carga, tetrapolar, sem porta fusível, para 100 A | UN
B.01.000.010115 | Eletricista | H | 1
B.01.000.010116 | Ajudante eletricista | H | 1
P.27.000.043541 | Chave comutadora, reversão sob carga, tetrapolar, sem porta fusível para 100 A, ref. SS32-100/4 da Holec ou equivalente | UN | 1
37.14.300 | Chave seccionadora sob carga, tripolar, acionamento rotativo, com prolongador, sem porta-fusível, de 160 A | UN
B.01.000.010115 | Eletricista | H | 0.8
B.01.000.010116 | Ajudante eletricista | H | 0.8
P.27.000.043681 | Chave seccionadora sob carga, tripolar, acionamento rotativo, com prolongador, sem porta fusível, de 160A | UN | 1
37.14.310 | Chave seccionadora sob carga, tripolar, acionamento rotativo, com prolongador, sem porta-fusível, de 250 A | UN
B.01.000.010115 | Eletricista | H | 0.8
B.01.000.010116 | Ajudante eletricista | H | 0.8
P.27.000.043680 | Chave seccionadora sob carga, tripolar, acionamento rotativo, com prolongador, sem porta fusível, de 250A | UN | 1
37.14.320 | Chave seccionadora sob carga, tripolar, acionamento rotativo, com prolongador, sem porta-fusível, de 400 A | UN
B.01.000.010115 | Eletricista | H | 1
B.01.000.010116 | Ajudante eletricista | H | 1
P.27.000.043679 | Chave seccionadora sob carga, tripolar, acionamento rotativo, com prolongador, sem porta fusível, de 400A | UN | 1
37.14.330 | Chave seccionadora sob carga, tripolar, acionamento rotativo, com prolongador, sem porta-fusível, de 630 A | UN
B.01.000.010115 | Eletricista | H | 1.2
B.01.000.010116 | Ajudante eletricista | H | 1.2
P.27.000.043678 | Chave seccionadora sob carga, tripolar, acionamento rotativo, com prolongador, sem porta fusível, de 630A | UN | 1
37.14.340 | Chave seccionadora sob carga, tripolar, acionamento rotativo, com prolongador, sem porta-fusível, de 1000 A | UN
B.01.000.010115 | Eletricista | H | 1.5
B.01.000.010116 | Ajudante eletricista | H | 1.5
P.27.000.043677 | Chave seccionadora sob carga, tripolar, acionamento rotativo, com prolongador, sem porta fusível, de 1000A | UN | 1
37.14.350 | Chave seccionadora sob carga, tripolar, acionamento rotativo, com prolongador, sem porta-fusível, de 1250 A | UN
B.01.000.010115 | Eletricista | H | 1.5
B.01.000.010116 | Ajudante eletricista | H | 1.5
P.27.000.043676 | Chave seccionadora sob carga, tripolar, acionamento rotativo, com prolongador, sem porta fusível, de 1250A | UN | 1
37.14.410 | Chave seccionadora sob carga, tripolar, acionamento rotativo, com prolongador e porta-fusível até NH-00-125 A - sem fusíveis | UN
B.01.000.010115 | Eletricista | H | 0.8
B.01.000.010116 | Ajudante eletricista | H | 0.8
P.27.000.043663 | Chave seccionadora sob carga, tripolar, acionamento rotativo, com prolongador e porta fusível até NH-00-125, sem fusível | UN | 1
37.14.420 | Chave seccionadora sob carga, tripolar, acionamento rotativo, com prolongador e porta-fusível até NH-00-160 A - sem fusíveis | UN
B.01.000.010115 | Eletricista | H | 0.8
B.01.000.010116 | Ajudante eletricista | H | 0.8
P.27.000.043664 | Chave seccionadora sob carga, tripolar, acionamento rotativo, com prolongador e porta fusível até NH-00-160, sem fusível | UN | 1
37.14.430 | Chave seccionadora sob carga, tripolar, acionamento rotativo, com prolongador e porta-fusível até NH-1-250 A - sem fusíveis | UN
B.01.000.010115 | Eletricista | H | 0.8
B.01.000.010116 | Ajudante eletricista | H | 0.8
P.27.000.043665 | Chave seccionadora sob carga, tripolar, acionamento rotativo, com prolongador e porta fusível até NH-1-250, sem fusível | UN | 1
37.14.440 | Chave seccionadora sob carga, tripolar, acionamento rotativo, com prolongador e porta-fusível até NH-2-400 A - sem fusíveis | UN
B.01.000.010115 | Eletricista | H | 1
B.01.000.010116 | Ajudante eletricista | H | 1
P.27.000.043666 | Chave seccionadora sob carga, tripolar, acionamento rotativo, com prolongador e porta fusível até NH-2-400, sem fusível | UN | 1
37.14.450 | Chave seccionadora sob carga, tripolar, acionamento rotativo, com prolongador e porta-fusível até NH-3-630 A - sem fusíveis | UN
B.01.000.010115 | Eletricista | H | 1.2
B.01.000.010116 | Ajudante eletricista | H | 1.2
P.27.000.043667 | Chave seccionadora sob carga, tripolar, acionamento rotativo, com prolongador e porta fusível até NH-3-630, sem fusível | UN | 1
37.14.500 | Chave seccionadora sob carga, tripolar, acionamento tipo punho, com porta-fusível até NH-00-160 A - sem fusíveis | UN
B.01.000.010115 | Eletricista | H | 0.8
B.01.000.010116 | Ajudante eletricista | H | 0.8
P.27.000.043668 | Chave seccionadora sob carga, tripolar, acionamento tipo punho com porta fusível até NH-00-160, sem fusível | UN | 1
37.14.510 | Chave seccionadora sob carga, tripolar, acionamento tipo punho, com porta-fusível até NH-1-250 A - sem fusíveis | UN
B.01.000.010115 | Eletricista | H | 0.8
B.01.000.010116 | Ajudante eletricista | H | 0.8
P.27.000.043669 | Chave seccionadora sob carga, tripolar, acionamento tipo punho com porta fusível até NH-1-250, sem fusível | UN | 1
37.14.520 | Chave seccionadora sob carga, tripolar, acionamento tipo punho, com porta-fusível até NH-2-400 A - sem fusíveis | UN
B.01.000.010115 | Eletricista | H | 1
B.01.000.010116 | Ajudante eletricista | H | 1
P.27.000.043670 | Chave seccionadora sob carga, tripolar, acionamento tipo punho com porta fusível até NH-2-400, sem fusível | UN | 1
37.14.530 | Chave seccionadora sob carga, tripolar, acionamento tipo punho, com porta-fusível até NH-3-630 A - sem fusíveis | UN
B.01.000.010115 | Eletricista | H | 1.2
B.01.000.010116 | Ajudante eletricista | H | 1.2
P.27.000.043671 | Chave seccionadora sob carga, tripolar, acionamento tipo punho com porta fusível até NH-3-630, sem fusível, referência 3NP1163-1DA10 da Siemens, SP 630 da Holec ou equivalente | UN | 1
37.14.600 | Chave comutadora, reversão sob carga, tripolar, sem porta fusível, para 400 A | UN
B.01.000.010115 | Eletricista | H | 1.2
B.01.000.010116 | Ajudante eletricista | H | 1.2
P.27.000.043672 | Chave comutadora, reversão sob carga, tripolar, sem porta fusível para 400A | UN | 1
37.14.610 | Chave comutadora, reversão sob carga, tripolar, sem porta fusível, para 600/630 A | UN
B.01.000.010115 | Eletricista | H | 1.5
B.01.000.010116 | Ajudante eletricista | H | 1.5
P.27.000.043673 | Chave comutadora, reversão sob carga, tripolar, sem porta fusível para 600/630A | UN | 1
37.14.620 | Chave comutadora, reversão sob carga, tripolar, sem porta fusível, para 1000 A | UN
B.01.000.010115 | Eletricista | H | 1.8
B.01.000.010116 | Ajudante eletricista | H | 1.8
P.27.000.043674 | Chave comutadora, reversão sob carga, tripolar, sem porta fusível para 1000A | UN | 1
37.14.640 | Chave comutadora, reversão sob carga, tetrapolar, sem porta fusível, para 630 A / 690 V | UN
B.01.000.010115 | Eletricista | H | 1
B.01.000.010116 | Ajudante eletricista | H | 1
B.01.000.010117 | Eletrotécnico montador | H | 1
P.27.000.044053 | Chave comutadora tetrapolar, reversão sob carga, sem porta-fusível, 630, A 690V, tensão de isolamento 1000V, ref. BB32-630/4 (back to back) da Holec | UN | 1
37.14.830 | Barra de contato para chave seccionadora tipo NH3-630 A | UN
B.01.000.010115 | Eletricista | H | 0.2
B.01.000.010116 | Ajudante eletricista | H | 0.2
P.23.000.043661 | Barra de contato para chave seccionadora tipo NH3-600A | UN | 1
37.14.912 | Chave seccionadora tripolar, abertura sob carga seca até 160 A / 690 V | UN
B.01.000.010115 | Eletricista | H | 0.8
B.01.000.010116 | Ajudante eletricista | H | 0.8
P.27.000.090322 | Chave seccionadora tripolar, abertura sob carga seca para 160A/690V; ref. RIW160-3 H da WEG, S32-160/3 da Holec, N160 da THS ou equivalente | UN | 1
37.15 | Chave de média tensão
37.15.110 | Chave seccionadora tripolar sob carga para 400 A - 25 kV - com prolongador | UN
B.01.000.010115 | Eletricista | H | 3
B.01.000.010116 | Ajudante eletricista | H | 6
B.01.000.010117 | Eletrotécnico montador | H | 0.5
P.27.000.043694 | Chave seccionadora tripolar sob carga para 400 A / 25 kV - com prolongador, ref. Inebrasa, SANR-25-400 da Moran ou equivalente | UN | 1
37.15.120 | Chave seccionadora tripolar sob carga para 400 A - 15 kV - com prolongador | UN
B.01.000.010115 | Eletricista | H | 3
B.01.000.010116 | Ajudante eletricista | H | 6
B.01.000.010117 | Eletrotécnico montador | H | 0.5
P.27.000.043691 | Chave seccionadora tripolar sob carga para 400 A / 15 kV - com prolongador, ref. Inebrasa, SANR-15-400 da Moran ou equivalente | UN | 1
37.15.150 | Chave fusível base ´C´ para 15 kV/100 A, com capacidade de ruptura até 10 kA - com fusível | UN
B.01.000.010115 | Eletricista | H | 1
B.01.000.010116 | Ajudante eletricista | H | 2
B.01.000.010117 | Eletrotécnico montador | H | 0.3
P.27.000.043656 | Chave fusível base ´C´ para 15kV/100A, com capacidade de ruptura até 10kA, com fusível | UN | 1
37.15.160 | Chave fusível base ´C´ para 15 kV/200 A, com capacidade de ruptura até 10 kA - com fusível | UN
B.01.000.010115 | Eletricista | H | 1
B.01.000.010116 | Ajudante eletricista | H | 2
B.01.000.010117 | Eletrotécnico montador | H | 0.3
P.27.000.043657 | Chave fusível base ´C´ para 15kV/200A, com capacidade de ruptura até 10kA, com fusível | UN | 1
37.15.170 | Chave fusível base ´C´ para 25 kV/100 A, com capacidade de ruptura até 6,3 kA - com fusível | UN
B.01.000.010115 | Eletricista | H | 1
B.01.000.010116 | Ajudante eletricista | H | 2
B.01.000.010117 | Eletrotécnico montador | H | 0.3
P.27.000.043652 | Chave fusível base ´C´ para 25kV/100A, com capacidade de ruptura até 6,3kA, com fusível | UN | 1
37.15.200 | Chave seccionadora tripolar seca para 400 A - 15 kV - com prolongador | UN
B.01.000.010115 | Eletricista | H | 3
B.01.000.010116 | Ajudante eletricista | H | 6
B.01.000.010117 | Eletrotécnico montador | H | 0.5
P.27.000.043653 | Chave seccionadora tripolar seca para 400 A - 15 kV - com prolongador, ref. INB-V da Inebrasa, SAN-15-400 da Moran ou equivalente | UN | 1
37.15.210 | Chave seccionadora tripolar seca para 600 / 630 A - 15 kV - com prolongador | UN
B.01.000.010115 | Eletricista | H | 3
B.01.000.010116 | Ajudante eletricista | H | 6
B.01.000.010117 | Eletrotécnico montador | H | 0.5
P.27.000.043654 | Chave seccionadora tripolar seca para 600 / 630 A - 15 kV - com prolongador, ref. INB-V da Inebrasa, SAN-15-630 da Moran ou equivalente | UN | 1
37.16 | Bus-way
37.16.071 | Sistema de barramento blindado de 100 a 2000 A, trifásico, barra de cobre | Axm
B.01.000.010115 | Eletricista | H | 0.007
B.01.000.010116 | Ajudante eletricista | H | 0.014
B.01.000.010117 | Eletrotécnico montador | H | 0.002
P.23.000.043252 | Sistema de barramento blindado de 100 a 2000 A, trifásico, barra de cobre, composto por: calha condutora trifásica com neutro 100%, igual ou superior a 630 V (Ui), para uso interno; ref. Beghin, Helzin ou equivalente | Axm | 1
37.16.081 | Sistema de barramento blindado de 100 a 2000 A, trifásico, barra de alumínio | Axm
B.01.000.010115 | Eletricista | H | 0.007
B.01.000.010116 | Ajudante eletricista | H | 0.014
B.01.000.010117 | Eletrotécnico montador | H | 0.002
P.20.000.043252 | Sistema de barramento blindado de 100 a 2000 A, trifásico, barra de aluminio, composto por: calha condutora trifásica com neutro 100%, igual ou superior a 630 V (Ui), para uso interno; ref. Megabarre, Beghin, Helzin ou equivalente | Axm | 1
37.17 | Dispositivo DR ou interruptor de corrente de fuga
37.17.060 | Dispositivo diferencial residual de 25 A x 30 mA - 2 polos | UN
B.01.000.010115 | Eletricista | H | 0.25
B.01.000.010116 | Ajudante eletricista | H | 0.25
P.26.000.044602 | Dispositivo diferencial residual de 25 A x 30 mA, 2 polos, ref. 5SM1 312-0 MB da Siemens ou equivalente | UN | 1
37.17.070 | Dispositivo diferencial residual de 40 A x 30 mA - 2 polos | UN
B.01.000.010115 | Eletricista | H | 0.25
B.01.000.010116 | Ajudante eletricista | H | 0.25
P.26.000.044603 | Dispositivo diferencial residual de 40 A x 30 mA, 2 polos, ref. 5SM1 314-0 MB Siemens ou equivalente | UN | 1
37.17.074 | Dispositivo diferencial residual de 25 A x 30 mA - 4 polos | UN
B.01.000.010115 | Eletricista | H | 0.25
B.01.000.010116 | Ajudante eletricista | H | 0.25
P.26.000.044611 | Dispositivo referencial residual de 25A x 30mA - 4 polos; ref. WRx12530mA da Cutler Hammer, 5SV5 342-0MB da Siemens, SDR 425-30 da Steck ou equivalente | UN | 1
37.17.080 | Dispositivo diferencial residual de 40 A x 30 mA - 4 polos | UN
B.01.000.010115 | Eletricista | H | 0.25
B.01.000.010116 | Ajudante eletricista | H | 0.25
P.26.000.090541 | Dispositivo diferencial residual de 40 A x 30 mA, 4 polos, GE V/304-044031, Siemens 5SM1 344-0 ou equivalente | UN | 1
37.17.090 | Dispositivo diferencial residual de 63 A x 30 mA - 4 polos | UN
B.01.000.010115 | Eletricista | H | 0.25
B.01.000.010116 | Ajudante eletricista | H | 0.25
P.26.000.090542 | Dispositivo diferencial residual de 63 A x 30 mA, 4 polos industrial, ref. V/304-046031 da GE, 5SM1 346-0 da Siemens ou equivalente | UN | 1
37.17.100 | Dispositivo diferencial residual de 80 A x 30 mA - 4 polos | UN
B.01.000.010115 | Eletricista | H | 0.25
B.01.000.010116 | Ajudante eletricista | H | 0.25
P.26.000.044605 | Dispositivo diferencial residual de 80 A x 30 mA, 4 polos, ref. PBA 480/030 da GE, 5SM1-347-0 da Siemens ou equivalente | UN | 1
37.17.110 | Dispositivo diferencial residual de 100 A x 30 mA - 4 polos | UN
B.01.000.010115 | Eletricista | H | 0.25
B.01.000.010116 | Ajudante eletricista | H | 0.25
P.26.000.044606 | Dispositivo diferencial residual de 100 A x 30 mA, 4 polos, ref. BPC 4100/030 da GE, 30-100-4 da Weg, SDR-049031 da Steck ou equivalente | UN | 1
37.17.114 | Dispositivo diferencial residual de 125 A x 30 mA - 4 polos | UN
B.01.000.010115 | Eletricista | H | 0.25
B.01.000.010116 | Ajudante eletricista | H | 0.25
P.26.000.044032 | Dispositivo e/ou interruptor diferencial residual de 125 A x 30 mA - 4 polos - 380 V, ref. fabricação Siemens, Schneider ou equivalente | UN | 1
37.17.130 | Dispositivo diferencial residual de 25 A x 300 mA - 4 polos | UN
B.01.000.010115 | Eletricista | H | 0.25
B.01.000.010116 | Ajudante eletricista | H | 0.25
P.26.000.092804 | Dispositivo diferencial residual de 25A x 300mA 4 polos, ref. 5SM1642-0 da Siemens ou equivalente | UN | 1
37.18 | Transformador de Potencial
37.18.010 | Transformador de potencial monofásico até 1000 VA classe 15 kV, a seco, com fusíveis | UN
B.01.000.010115 | Eletricista | H | 0.8
B.01.000.010116 | Ajudante eletricista | H | 1.6
B.01.000.010117 | Eletrotécnico montador | H | 0.3
P.12.000.041005 | Transformador de potência monofásico de 1000VA classe 15kV, a seco com fusíveis | UN | 1
37.18.020 | Transformador de potencial monofásico até 2000 VA classe 15 kV, a seco, com fusíveis | UN
B.01.000.010115 | Eletricista | H | 0.8
B.01.000.010116 | Ajudante eletricista | H | 1.6
B.01.000.010117 | Eletrotécnico montador | H | 0.3
P.12.000.041008 | Transformador de potência monofásico de 2000VA classe 15kV, a seco com fusíveis | UN | 1
37.18.030 | Transformador de potencial monofásico até 500 VA classe 15 kV, a seco, sem fusíveis | UN
B.01.000.010115 | Eletricista | H | 0.8
B.01.000.010116 | Ajudante eletricista | H | 1.6
B.01.000.010117 | Eletrotécnico montador | H | 0.3
P.12.000.041011 | Transformador de potência monofásico de 500VA classe 15kV, a seco, sem fusíveis | UN | 1
37.19 | Transformador de corrente
37.19.010 | Transformador de corrente 800-5 A, janela | UN
B.01.000.010115 | Eletricista | H | 0.8
B.01.000.010116 | Ajudante eletricista | H | 1.6
B.01.000.010117 | Eletrotécnico montador | H | 0.3
P.12.000.041012 | Transformador de corrente 800-5 A janela; ref. DP88-800/5 da Sibratec, MES-100 da JNG, RH-90 da Renz, METSECT5DA080 da Schneider ou equivalente | UN | 1
37.19.020 | Transformador de corrente 200-5 A até 600-5 A, janela | UN
B.01.000.010115 | Eletricista | H | 0.8
B.01.000.010116 | Ajudante eletricista | H | 1.6
B.01.000.010117 | Eletrotécnico montador | H | 0.3
P.12.000.041016 | Transformador de corrente 200-5A até 600-5A janela; ref. RH-78 da Renz, MES-60 da JNG ou equivalente | UN | 1
37.19.030 | Transformador de corrente 1000-5 A até 1500-5 A, janela | UN
B.01.000.010115 | Eletricista | H | 0.8
B.01.000.010116 | Ajudante eletricista | H | 1.6
B.01.000.010117 | Eletrotécnico montador | H | 0.3
P.12.000.041017 | Transformador de corrente 1000-5A até 1500-5A janela; ref. RH-90 da Renz, SN157-0003554 da Soltran, 4NC5232-2FE21 da Siemens ou equivalente | UN | 1
37.19.060 | Transformador de corrente 50-5 A até 150-5 A, janela | UN
B.01.000.010115 | Eletricista | H | 0.8
B.01.000.010116 | Ajudante eletricista | H | 1.6
B.01.000.010117 | Eletrotécnico montador | H | 0.3
P.12.000.041035 | Transformador de corrente 50-5A até 150-5 A janela; ref. ST-30, ST-42 da Sassi, METSECT5CC015 da Schneider, RH-78 da Renz ou equivalente | UN | 1
37.20 | Reparos, conservações e complementos - GRUPO 37
37.20.010 | Isolador em epóxi de 1 kV para barramento | UN
B.01.000.010115 | Eletricista | H | 0.15
B.01.000.010116 | Ajudante eletricista | H | 0.15
E.03.000.026516 | Parafuso em latão com cabeça sextavada, com rosca mecânica de 3/8´ x 50mm | UN | 1
P.19.000.090544 | Isolador em epoxi 1kV para barramento de 50mm | UN | 1
37.20.030 | Régua de bornes para 9 polos de 600 V / 50 A | UN
B.01.000.010115 | Eletricista | H | 0.05
B.01.000.010116 | Ajudante eletricista | H | 0.05
P.26.000.042408 | Régua de bornes para 9 polos, 600V/50A | UN | 1
37.20.080 | Barra de neutro e/ou terra | UN
B.01.000.010115 | Eletricista | H | 0.15
B.01.000.010116 | Ajudante eletricista | H | 0.15
P.23.000.042218 | Barra de neutro com parafuso isolantes (capacidade de 4 a 12 fios) | UN | 1
37.20.090 | Recolocação de chave seccionadora tripolar de 125 A até 650 A, sem base fusível | UN
B.01.000.010115 | Eletricista | H | 0.5
B.01.000.010116 | Ajudante eletricista | H | 0.5
37.20.100 | Recolocação de fundo de quadro de distribuição, sem componentes | M2
B.01.000.010115 | Eletricista | H | 0.5
B.01.000.010116 | Ajudante eletricista | H | 1
37.20.110 | Recolocação de quadro de distribuição de sobrepor, sem componentes | M2
B.01.000.010115 | Eletricista | H | 1
B.01.000.010116 | Ajudante eletricista | H | 2
37.20.130 | Banco de medição para transformadores TC/TP, padrão Eletropaulo e/ou Cesp | UN
B.01.000.010146 | Servente | H | 0.1
P.18.000.092638 | Banco de medição para transformadores, TP/TC, Eletropaulo e Cesp | UN | 1
37.20.140 | Suporte fixo para transformadores de potencial | UN
B.01.000.010146 | Servente | H | 0.25
P.18.000.092639 | Suporte para fixação lateral em cabine primária para TP´s 80 x 35 x 42 cm, em ferro cantoneira L: 1 1/2´ x esp. 1/8´ | UN | 1
37.20.156 | Placa de montagem para quadros em geral, em chapa de aço | M2
B.01.000.010115 | Eletricista | H | 0.5
B.01.000.010116 | Ajudante eletricista | H | 1
P.18.000.091704 | Placa de montagem para quadros em geral, em chapa de aço carbono, espessura 2,25mm, acabamento pintura eletrostática; ref. Painel Mix, Painel.ind.br ou equivalnete | M2 | 1
37.20.190 | Inversor de frequência para variação de velocidade em motores, potência de 0,25 a 20 cv | UN
B.01.000.010115 | Eletricista | H | 0.8
B.01.000.010116 | Ajudante eletricista | H | 1.6
P.17.000.042200 | Inversor de frequência para variação de velocidade em motores, potência de 0,25 a 20 cv; ref. CFW500D31P0T4DB20 da Weg ou equivalente | UN | 1
37.20.191 | Inversor de frequência para variação de velocidade em motores, potência de 25 a 30 cv | UN
B.01.000.010115 | Eletricista | H | 0.8
B.01.000.010116 | Ajudante eletricista | H | 1.6
P.17.000.041098 | Inversor de frequência, com potência de 25 a 30 CV, referência Weg ou equivalente | UN | 1
37.20.193 | Inversor de frequência para variação de velocidade em motores, potência de 50 cv | UN
B.01.000.010115 | Eletricista | H | 0.8
B.01.000.010116 | Ajudante eletricista | H | 1.6
P.17.000.041097 | Inversor de frequência, com potência de 50 CV, 220 volts, referência Weg ou equivalente | UN | 1
37.20.210 | Punho de manobra com articulador de acionamento | UN
B.01.000.010115 | Eletricista | H | 0.5
B.01.000.010116 | Ajudante eletricista | H | 0.5
O.05.000.043699 | Punho de manobra de alavanca retrátil sem bloqueio kirk, com articulador de acionamento e biela; ref. GV-A03D+GV-A02+biela da Senner, NP9022+NP9108-NP9112 da American Fuse, PR+AR+TD100 da Dreyffus Pel ou equivalente | UN | 1
37.21 | Capacitor de potência
37.21.010 | Capacitor de potência trifásico de 10 kVAr, 220 V/60 Hz, para correção de fator de potência | UN
B.01.000.010115 | Eletricista | H | 0.5
B.01.000.010116 | Ajudante eletricista | H | 0.5
P.12.000.090126 | Capacitor de potência trifásico de 10kVAr, para 220V, frequência de 60Hz, com suporte de fixação | UN | 1
37.22 | Transformador de comando
37.22.010 | Transformador monofásico de comando de 200 VA, a seco | UN
B.01.000.010115 | Eletricista | H | 0.8
B.01.000.010116 | Ajudante eletricista | H | 1.6
B.01.000.010117 | Eletrotécnico montador | H | 0.3
P.12.000.041024 | Transformador de comando de 200 VA, tensão primária 440/380V e tensão secundária 220/127V; ref. 4AM70180AB420EB0 da Siemens ou equivalente | UN | 1
37.24 | Supressor de surto
37.24.031 | Supressor de surto monofásico, corrente nominal 4 a 11 kA, Imax. de surto 12 até 15 kA | UN
B.01.000.010116 | Ajudante eletricista | H | 0.3333
B.01.000.010117 | Eletrotécnico montador | H | 0.3333
P.12.000.049753 | Supressor de surto monofásico, In 4 a 11 kA, Imax. de surto de 12 até 15 kA, ref. 722.B.010.127 / 220 fabricação Clamper, DPS15275 fabricação Steck ou equivalente | UN | 1
37.24.032 | Supressor de surto monofásico, corrente nominal 20 kA, Imax. de surto 50 até 80 kA | UN
B.01.000.010116 | Ajudante eletricista | H | 0.3333
B.01.000.010117 | Eletrotécnico montador | H | 0.3333
P.12.000.049754 | Supressor de surto monofásico, In 20 KA, Imax. de surto de 50 até 80 KA; ref. Spw275-60 da Weg, VCl-Slim 60KA da Clamper, LK385 da Lukma ou equivalente | UN | 1
37.24.042 | Dispositivo de proteção contra surto, 1 polo, suportabilidade <= 4 kV, Un até 240V/415V, Iimp = 60 kA, curva de ensaio 10/350µs - classe 1 | UN
B.01.000.010115 | Eletricista | H | 0.3333
B.01.000.010117 | Eletrotécnico montador | H | 0.3333
P.12.000.049762 | Dispositivo de proteção contra surto, classe 1, suportabilidade <= 4 kV, 1 polo; F+N, F+T ou F/PEN, 240V/415V, TN-C, TN-S, TT e IT, curva de ensaio: 10/350µs; Iimp= 60 kA; ref. 6012 da Clamper, 810399SG da Embrastec ou equivalente | UN | 1
37.24.043 | Dispositivo de proteção contra surto, 4 polos, 3F+N, Un até 240/415V, Iimp= 75 kA (25 kA por fase), curva de ensaio 10/350 µs - classe 1 | UN
B.01.000.010115 | Eletricista | H | 0.3333
B.01.000.010117 | Eletrotécnico montador | H | 0.3333
P.12.000.049763 | Dispositivo de proteção contra surto, classe 1, tipo cartuchos (plug in), 4 polos, 3F+N, 240V/415V, curva de ensaio 10/350µs, Iimp: 75 kA (25 kA por fase); ref. 5SD7 414-1 da Siemens ou equivalente | UN | 1
37.24.044 | Dispositivo de proteção contra surto, 4 polos, suportabilidade <= 2,5 kV, 3F+N, Un até 240/415V, curva de ensaio 8/20µs, In=20kA/40kA - classe 2 | UN
B.01.000.010115 | Eletricista | H | 0.3333
B.01.000.010117 | Eletrotécnico montador | H | 0.3333
P.12.000.049765 | Dispositivo de proteção contra surto, classe 2, tipo cartuchos substituíveis (plug in), nível de proteção menor que 2,5 kV, 4 polos; 3F+N, 240V/415V, configuração de aterramento: TN-S, curva de ensaio: 8/20µs, In/Imax: 20kA/40kA; ref. 5SD7 464-1 da Sieme | UN | 1
37.24.045 | Dispositivo de proteção contra surto, 1 polo, monobloco, suportabilidade <=1,5kV, F+N / F+F, Un até 230/264V, curva de ensaio 8/20µs - classe 3 | UN
B.01.000.010115 | Eletricista | H | 0.3333
B.01.000.010117 | Eletrotécnico montador | H | 0.3333
P.12.000.049764 | Dispositivo de proteção contra surto, classe 3, suportabilidade <= 1,5 kV, 1 polo; F+N / F+F, 230V/264V; TN-S, curva de ensaio: 8/20µs, Imax: 3 kA; ref. 5SD7 432-1 da Siemens ou equivalente | UN | 1
37.25 | Disjuntores.
37.25.090 | Disjuntor em caixa moldada tripolar, térmico e magnético fixos, tensão de isolamento 480/690V, de 10A a 60A | UN
B.01.000.010115 | Eletricista | H | 1
B.01.000.010116 | Ajudante eletricista | H | 1
B.01.000.010117 | Eletrotécnico montador | H | 0.5
P.26.000.044055 | Disjuntor em caixa moldada tripolar de 480 V, de 10A até 60 V, ref. Det 134010/134025/134030/134040/134050 e 134060 da GE, DS da Soprano, SD da Steck ou equivalente | UN | 1
37.25.100 | Disjuntor em caixa moldada tripolar, térmico e magnético fixos, tensão de isolamento 480/690V, de 70A até 150A | UN
B.01.000.010115 | Eletricista | H | 1
B.01.000.010116 | Ajudante eletricista | H | 1
B.01.000.010117 | Eletrotécnico montador | H | 0.5
P.26.000.044056 | Disjuntor em caixa moldada tripolar de 480 V, de 70A até 150 V, ref. Det 134070/134080/134090/1340100/134125 e 134150 da GE ou equivalente | UN | 1
37.25.110 | Disjuntor em caixa moldada tripolar, térmico e magnético fixos, tensão de isolamento 415/690V, de 175A a 250A | UN
B.01.000.010115 | Eletricista | H | 1
B.01.000.010116 | Ajudante eletricista | H | 1
B.01.000.010117 | Eletrotécnico montador | H | 0.5
P.26.000.044057 | Disjuntor em caixa moldada tripolar termomagnético fixo de 415 V, de 175 A até 250 A, ref. THQD 34175/34200/34225 e 34250 da GE ou equivalente | UN | 1
37.25.200 | Disjuntor em caixa moldada bipolar, térmico e magnético fixos - 480 V, de 10 A a 50 A para 120/240 Vca - 25 KA e para 380/440 Vca - 18 KA | UN
B.01.000.010115 | Eletricista | H | 1
B.01.000.010116 | Ajudante eletricista | H | 1
B.01.000.010117 | Eletrotécnico montador | H | 0.5
P.26.000.044065 | Disjuntor bipolar 10A até 50A - 480Vca - em caixa moldada, referência linha TED 124010 a TED 124050 da GE ou equivalente | UN | 1
37.25.210 | Disjuntor em caixa moldada bipolar, térmico e magnético fixos - 600 V, de 150 A para 120/240 Vca - 25 KA e para 380/440 Vca - 18 KA | UN
B.01.000.010115 | Eletricista | H | 1
B.01.000.010116 | Ajudante eletricista | H | 1
B.01.000.010117 | Eletrotécnico montador | H | 0.5
P.26.000.044066 | Disjuntor bipolar 150A - 600Vca - em caixa moldada, referência linha TED 126150 da GE ou equivalente | UN | 1
37.25.215 | Disjuntor fixo a vácuo de 15 a 17,5 kV, equipado com motorização de fechamento, com relê de proteção | CJ
B.01.000.010115 | Eletricista | H | 1
B.01.000.010116 | Ajudante eletricista | H | 1
B.01.000.010117 | Eletrotécnico montador | H | 1
P.26.000.044029 | Disjuntor fixo a vácuo de 15 a 17,5kV, equipado com motorização de fechamento, com rele de proteção | UN | 1
38 | TUBULAÇÃO E CONDUTOR PARA ENERGIA ELÉTRICA E TELEFONIA BÁSICA
38.01 | Eletroduto em PVC rígido roscável
38.01.040 | Eletroduto de PVC rígido roscável de 3/4´ - com acessórios | M
B.01.000.010115 | Eletricista | H | 0.5
B.01.000.010116 | Ajudante eletricista | H | 0.5
P.02.000.042502 | Eletroduto de PVC rígido roscável de 25mm (3/4´) | M | 1.1
38.01.060 | Eletroduto de PVC rígido roscável de 1´ - com acessórios | M
B.01.000.010115 | Eletricista | H | 0.6
B.01.000.010116 | Ajudante eletricista | H | 0.6
P.02.000.042503 | Eletroduto de PVC rígido roscável de 32mm (1´) | M | 1.1
38.01.080 | Eletroduto de PVC rígido roscável de 1 1/4´ - com acessórios | M
B.01.000.010115 | Eletricista | H | 0.7
B.01.000.010116 | Ajudante eletricista | H | 0.7
P.02.000.042504 | Eletroduto de PVC rígido roscável de 38mm (1 1/4´) | M | 1.1
38.01.100 | Eletroduto de PVC rígido roscável de 1 1/2´ - com acessórios | M
B.01.000.010115 | Eletricista | H | 0.8
B.01.000.010116 | Ajudante eletricista | H | 0.8
P.02.000.042505 | Eletroduto de PVC rígido roscável de 50mm (1 1/2´) | M | 1.1
38.01.120 | Eletroduto de PVC rígido roscável de 2´ - com acessórios | M
B.01.000.010115 | Eletricista | H | 0.9
B.01.000.010116 | Ajudante eletricista | H | 0.9
P.02.000.042506 | Eletroduto de PVC rígido roscável de 60mm (2´) | M | 1.1
38.01.140 | Eletroduto de PVC rígido roscável de 2 1/2´ - com acessórios | M
B.01.000.010115 | Eletricista | H | 1
B.01.000.010116 | Ajudante eletricista | H | 1
P.02.000.042507 | Eletroduto de PVC rígido roscável de 75mm (2 1/2´) | M | 1.1
38.01.160 | Eletroduto de PVC rígido roscável de 3´ - com acessórios | M
B.01.000.010115 | Eletricista | H | 1.1
B.01.000.010116 | Ajudante eletricista | H | 1.1
P.02.000.042508 | Eletroduto de PVC rígido roscável de 85mm (3´) | M | 1.1
38.01.180 | Eletroduto de PVC rígido roscável de 4´ - com acessórios | M
B.01.000.010115 | Eletricista | H | 1.3
B.01.000.010116 | Ajudante eletricista | H | 1.3
P.02.000.042509 | Eletroduto de PVC rígido roscável de 110mm (4´) | M | 1.1
38.04 | Eletroduto rígido em aço carbono galvanizado com acessórios - NBR 13057
38.04.040 | Eletroduto galvanizado conforme NBR13057 - 3/4´ com acessórios | M
B.01.000.010115 | Eletricista | H | 0.6
B.01.000.010116 | Ajudante eletricista | H | 0.6
P.04.000.042171 | Eletroduto com costura galvanizado eletroliticamente, DN = 3/4´ - NBR13057 | M | 1.05
38.04.060 | Eletroduto galvanizado conforme NBR13057 - 1´ com acessórios | M
B.01.000.010115 | Eletricista | H | 0.7
B.01.000.010116 | Ajudante eletricista | H | 0.7
P.04.000.042172 | Eletroduto com costura galvanizado eletroliticamente, DN = 1´ - NBR13057 | M | 1.05
38.04.080 | Eletroduto galvanizado conforme NBR13057 - 1 1/4´ com acessórios | M
B.01.000.010115 | Eletricista | H | 0.8
B.01.000.010116 | Ajudante eletricista | H | 0.8
P.04.000.042173 | Eletroduto com costura galvanizado eletroliticamente, DN = 1 1/4´ - NBR13057 | M | 1.05
38.04.100 | Eletroduto galvanizado conforme NBR13057 - 1 1/2´ com acessórios | M
B.01.000.010115 | Eletricista | H | 0.9
B.01.000.010116 | Ajudante eletricista | H | 0.9
P.04.000.042105 | Eletroduto galvanizado conforme NBR13057 - 1 1/2´ com acessórios | M | 1.05
38.04.120 | Eletroduto galvanizado conforme NBR13057 - 2´ com acessórios | M
B.01.000.010115 | Eletricista | H | 1
B.01.000.010116 | Ajudante eletricista | H | 1
P.04.000.042175 | Eletroduto com costura galvanizado eletroliticamente, DN = 2´ - NBR13057 | M | 1.05
38.04.140 | Eletroduto galvanizado conforme NBR13057 - 2 1/2´ com acessórios | M
B.01.000.010115 | Eletricista | H | 1.2
B.01.000.010116 | Ajudante eletricista | H | 1.2
P.04.000.042107 | Eletroduto com costura galvanizado eletroliticamente, DN = 2 1/2´ - NBR13057 | M | 1.05
38.04.160 | Eletroduto galvanizado conforme NBR13057 - 3´ com acessórios | M
B.01.000.010115 | Eletricista | H | 1.5
B.01.000.010116 | Ajudante eletricista | H | 1.5
P.04.000.042177 | Eletroduto com costura galvanizado eletroliticamente, DN = 3´ - NBR13057 | M | 1.05
38.04.180 | Eletroduto galvanizado conforme NBR13057 - 4´ com acessórios | M
B.01.000.010115 | Eletricista | H | 1.8
B.01.000.010116 | Ajudante eletricista | H | 1.8
P.04.000.042174 | Eletroduto com costura galvanizado eletroliticamente, DN = 4´ - NBR13057 | M | 1.05
38.05 | Eletroduto rígido em aço carbono galvanizado com acessórios - NBR 6323
38.05.040 | Eletroduto galvanizado a quente conforme NBR6323 - 3/4´ - com acessórios | M
B.01.000.010115 | Eletricista | H | 0.6
B.01.000.010116 | Ajudante eletricista | H | 0.6
P.04.000.042114 | Eletroduto com costura galvanizado por imersão a quente, DN = 3/4´- NBR6323 | M | 1.05
38.05.060 | Eletroduto galvanizado a quente conforme NBR6323 - 1´ - com acessórios | M
B.01.000.010115 | Eletricista | H | 0.7
B.01.000.010116 | Ajudante eletricista | H | 0.7
P.04.000.042115 | Eletroduto com costura galvanizado por imersão a quente, DN = 1´ - NBR6323 | M | 1.05
38.05.090 | Eletroduto galvanizado a quente conforme NBR6323 - 1 1/4´ com acessórios | M
B.01.000.010115 | Eletricista | H | 0.8
B.01.000.010116 | Ajudante eletricista | H | 0.8
P.04.000.042116 | Eletroduto com costura galvanizado por imersão a quente, DN = 1 1/4´ - NBR6323 | M | 1.05
38.05.100 | Eletroduto galvanizado a quente conforme NBR6323 - 1 1/2´ com acessórios | M
B.01.000.010115 | Eletricista | H | 0.9
B.01.000.010116 | Ajudante eletricista | H | 0.9
P.04.000.042117 | Eletroduto com costura galvanizado por imersão a quente, DN = 1 1/2´ - NBR6323 | M | 1.05
38.05.120 | Eletroduto galvanizado a quente conforme NBR6323 - 2´ com acessórios | M
B.01.000.010115 | Eletricista | H | 1
B.01.000.010116 | Ajudante eletricista | H | 1
P.04.000.042118 | Eletroduto com costura galvanizado por imersão a quente, DN = 2´ - NBR6323 | M | 1.05
38.05.140 | Eletroduto galvanizado a quente conforme NBR6323 - 2 1/2´ com acessórios | M
B.01.000.010115 | Eletricista | H | 1.2
B.01.000.010116 | Ajudante eletricista | H | 1.2
P.04.000.042119 | Eletroduto com costura galvanizado por imersão a quente, DN = 2 1/2´ - NBR6323 | M | 1.05
38.05.160 | Eletroduto galvanizado a quente conforme NBR6323 - 3´ com acessórios | M
B.01.000.010115 | Eletricista | H | 1.5
B.01.000.010116 | Ajudante eletricista | H | 1.5
P.04.000.042120 | Eletroduto com costura galvanizado por imersão a quente, DN = 3´ - NBR6323 | M | 1.05
38.05.180 | Eletroduto galvanizado a quente conforme NBR6323 - 4´ com acessórios | M
B.01.000.010115 | Eletricista | H | 1.8
B.01.000.010116 | Ajudante eletricista | H | 1.8
P.04.000.042121 | Eletroduto com costura galvanizado por imersão a quente, DN = 4´ - NBR6323 | M | 1.05
38.06 | Eletroduto rígido em aço carbono galvanizado por imersão a quente com acessórios – NBR 5598
38.06.020 | Eletroduto galvanizado a quente conforme NBR5598 - 1/2´ com acessórios | M
B.01.000.010115 | Eletricista | H | 0.5
B.01.000.010116 | Ajudante eletricista | H | 0.5
P.04.000.042122 | Eletroduto galvanizado por imersão a quente, DN = 1/2´ - NBR5598 | M | 1.05
38.06.040 | Eletroduto galvanizado a quente conforme NBR5598 - 3/4´ com acessórios | M
B.01.000.010115 | Eletricista | H | 0.6
B.01.000.010116 | Ajudante eletricista | H | 0.6
P.04.000.042123 | Eletroduto galvanizado por imersão a quente, DN = 3/4´ - NBR5598 | M | 1.05
38.06.060 | Eletroduto galvanizado a quente conforme NBR5598 - 1´ com acessórios | M
B.01.000.010115 | Eletricista | H | 0.7
B.01.000.010116 | Ajudante eletricista | H | 0.7
P.04.000.042124 | Eletroduto galvanizado por imersão a quente, DN = 1´ - NBR5598 | M | 1.05
38.06.080 | Eletroduto galvanizado a quente conforme NBR5598 - 1 1/4´ com acessórios | M
B.01.000.010115 | Eletricista | H | 0.8
B.01.000.010116 | Ajudante eletricista | H | 0.8
P.04.000.042125 | Eletroduto galvanizado por imersão a quente, DN = 1 1/4´ - NBR5598 | M | 1.05
38.06.100 | Eletroduto galvanizado a quente conforme NBR5598 - 1 1/2´ com acessórios | M
B.01.000.010115 | Eletricista | H | 0.9
B.01.000.010116 | Ajudante eletricista | H | 0.9
P.04.000.042126 | Eletroduto galvanizado por imersão a quente, DN = 1 1/2´ - NBR5598 | M | 1.05
38.06.120 | Eletroduto galvanizado a quente conforme NBR5598 - 2´ com acessórios | M
B.01.000.010115 | Eletricista | H | 1
B.01.000.010116 | Ajudante eletricista | H | 1
P.04.000.042127 | Eletroduto galvanizado por imersão a quente, DN = 2´ - NBR5598 | M | 1.05
38.06.140 | Eletroduto galvanizado a quente conforme NBR5598 - 2 1/2´ com acessórios | M
B.01.000.010115 | Eletricista | H | 1.2
B.01.000.010116 | Ajudante eletricista | H | 1.2
P.04.000.042128 | Eletroduto galvanizado por imersão a quente, DN = 2 1/2´ - NBR5598 | M | 1.05
38.06.160 | Eletroduto galvanizado a quente conforme NBR5598 - 3´ com acessórios | M
B.01.000.010115 | Eletricista | H | 1.5
B.01.000.010116 | Ajudante eletricista | H | 1.5
P.04.000.042129 | Eletroduto galvanizado por imersão a quente, DN = 3´ - NBR5598 | M | 1.05
38.06.180 | Eletroduto galvanizado a quente conforme NBR5598 - 4´ com acessórios | M
B.01.000.010115 | Eletricista | H | 1.8
B.01.000.010116 | Ajudante eletricista | H | 1.8
P.04.000.042130 | Eletroduto galvanizado por imersão a quente, DN = 4´ - NBR5598 | M | 1.05
38.07 | Canaleta, perfilado e acessórios
38.07.030 | Grampo tipo ´C´ diâmetro 3/8`, com balancim tamanho grande | CJ
B.01.000.010115 | Eletricista | H | 0.25
B.01.000.010116 | Ajudante eletricista | H | 0.25
P.19.000.040516 | Grampo ´C´ de Ø 3/8´ e balancim grande para perfilado, ref. BF-078+BF-081 Bandeirantes, RP 2033+RP 2034 Real Perfil ou equivalente | CJ | 1
38.07.050 | Tampa de pressão para perfilado de 38 x 38 mm | M
B.01.000.010115 | Eletricista | H | 0.05
B.01.000.010116 | Ajudante eletricista | H | 0.05
P.04.000.049472 | Tampa pressão para perfilado perfurado de 38 x 38 mm em chapa pré-zincada | M | 1
38.07.120 | Saída final, diâmetro de 3/4´ | UN
B.01.000.010115 | Eletricista | H | 0.15
B.01.000.010116 | Ajudante eletricista | H | 0.15
P.04.000.042291 | Saída final de 3/4´ para perfilado | UN | 1
38.07.130 | Saída lateral simples, diâmetro de 3/4´ | UN
B.01.000.010115 | Eletricista | H | 0.2
B.01.000.010116 | Ajudante eletricista | H | 0.15
P.04.000.091220 | Saída lateral simples de 3/4" para perfilado, referência VL 2/3.00.00.33PZ da Valeman, Real Perfil ou equivalente | UN | 1.1
38.07.134 | Saída lateral simples, diâmetro de 1´ | UN
B.01.000.010115 | Eletricista | H | 0.2
B.01.000.010116 | Ajudante eletricista | H | 0.15
P.04.000.062251 | Saída lateral de eletrocalha para eletroduto de 1´ | UN | 1.1
38.07.140 | Saída superior, diâmetro de 3/4´ | UN
B.01.000.010115 | Eletricista | H | 0.15
B.01.000.010116 | Ajudante eletricista | H | 0.15
P.04.000.042293 | Saída superior de 3/4´ para perfilado | UN | 1
38.07.172 | Canaleta em PVC de 20 x 12 mm, inclusive acessórios | M
B.01.000.010115 | Eletricista | H | 0.3
B.01.000.010116 | Ajudante eletricista | H | 0.3
P.02.000.090792 | Canaleta em PVC na cor branca, de 20x12mm, sistema X, referência 30802x fabricação Pial Legrand ou equivalente | M | 1.25
38.07.200 | Vergalhão com rosca, porca e arruela de diâmetro 3/8´ (tirante) | M
B.01.000.010115 | Eletricista | H | 0.1
B.01.000.010116 | Ajudante eletricista | H | 0.2
P.04.000.042301 | Tirante/vergalhão aço rosca total de 3/8´ | M | 1.1
38.07.210 | Vergalhão com rosca, porca e arruela de diâmetro 1/4´ (tirante) | M
B.01.000.010115 | Eletricista | H | 0.1
B.01.000.010116 | Ajudante eletricista | H | 0.2
P.04.000.091217 | Tirante/vergalhão aço rosca total de 1/4´ | M | 1.1
38.07.216 | Vergalhão com rosca, porca e arruela de diâmetro 5/16´ (tirante) | M
B.01.000.010115 | Eletricista | H | 0.1
B.01.000.010116 | Ajudante eletricista | H | 0.2
P.04.000.042081 | Tirante/vergalhão aço rosca total de 5/16´ | M | 1.1
38.07.300 | Perfilado perfurado 38 x 38 mm em chapa 14 pré-zincada, com acessórios | M
B.01.000.010115 | Eletricista | H | 0.25
B.01.000.010116 | Ajudante eletricista | H | 0.25
P.04.000.042290 | Perfilado perfurado 38 x 38 mm em chapa 14 pré-zincada | M | 1.25
38.07.310 | Perfilado perfurado 38 x 76 mm em chapa 14 pré-zincada, com acessórios | M
B.01.000.010115 | Eletricista | H | 0.25
B.01.000.010116 | Ajudante eletricista | H | 0.25
P.04.000.049470 | Perfilado perfurado 38 x 76 mm em chapa 14 pré-zincada | M | 1.25
38.07.340 | Perfilado liso 38 x 38 mm - com acessórios | M
B.01.000.010115 | Eletricista | H | 0.25
B.01.000.010116 | Ajudante eletricista | H | 0.25
P.04.000.049471 | Perfilado liso 38 x 38 mm em chapa pré-zincada | M | 1.3
38.07.700 | Canaleta aparente com tampa em PVC, autoextinguível, de 85 x 35 mm, com acessórios | M
B.01.000.010115 | Eletricista | H | 0.3
B.01.000.010116 | Ajudante eletricista | H | 0.3
P.02.000.045668 | Base com tampa em PVC para canaleta aparente de 4 vias, auto extinguível, na cor branca, 85 x 35 mm; ref. 1122-05/06-BR da Parcus ou equivalente | M | 1.3
38.07.710 | Canaleta aparente com duas tampas em PVC, autoextinguível, de 120 x 35 mm, com acessórios | M
B.01.000.010115 | Eletricista | H | 0.35
B.01.000.010116 | Ajudante eletricista | H | 0.35
P.02.000.045669 | Base com duas tampas curvas em PVC para canaleta aparente de 4 vias, auto extinguível, na cor branca, 120 x 35 mm; ref. 1122-04/02-BR da Parcus ou equivalente | M | 1.3
38.07.720 | Canaleta aparente com duas tampas em PVC, autoextinguível, de 120 x 60 mm, com acessórios | M
B.01.000.010115 | Eletricista | H | 0.4
B.01.000.010116 | Ajudante eletricista | H | 0.4
P.02.000.045670 | Base com duas tampas curvas em PVC para canaleta aparente de 3 vias, auto extinguível, na cor branca, 120 x 60 mm; ref. 1122-20/24-BR da Parcus ou equivalente | M | 1.3
38.07.730 | Suporte com furos de tomada em PVC de 60 x 35 x 150 mm, para canaleta aparente | UN
B.01.000.010116 | Ajudante eletricista | H | 0.1
P.02.000.045671 | Suporte de tomada RJ em PVC 60x35x150mm, com 03 furos 14.7x19.3mm, para canaleta aparente; ref. 1126-12-BR da Parcus ou equivalente | UN | 1
38.07.740 | Suporte com furos de tomada em PVC de 85 x 35 x 150 mm, para canaleta aparente | UN
B.01.000.010116 | Ajudante eletricista | H | 0.1
P.02.000.045672 | Suporte de tomada RJ em PVC 85x35x150mm, com 03 furos 14.7x19.3mm, para canaleta aparente; ref. 1126-33-BR da Parcus ou equivalente | UN | 1
38.07.750 | Suporte com furos de tomada em PVC de 60 x 60 x 150 mm, para canaleta aparente | UN
B.01.000.010116 | Ajudante eletricista | H | 0.1
P.02.000.045673 | Suporte de tomada RJ em PVC 60x60x150mm, com 03 furos 14.7x19.3mm, para canaleta aparente; ref. 1126-88-BR da Parcus ou equivalente | UN | 1
38.07.800 | Gancho longo em chapa aço zincado para fixação de luminária | UN
B.01.000.010115 | Eletricista | H | 0.1
B.01.000.010116 | Ajudante eletricista | H | 0.1
P.19.000.040517 | Gancho longo em chapa de aço zincado, para fixação de luminárias; ref. Perfilaço, TWT ou equivalente | UN | 1
38.07.801 | Sapata externa com 4 furos, 38 x 38 mm | UN
B.01.000.010115 | Eletricista | H | 0.1
B.01.000.010116 | Ajudante eletricista | H | 0.1
P.04.000.042289 | Sapata externa com 4 furos em aço zincado, de 38x38mm; ref. Atilux, Perfil Lider ou equivalente | UN | 1
38.10 | Duto fechado de piso e acessórios
38.10.010 | Duto de piso liso em aço, medindo 2 x 25 x 70 mm, com acessórios | M
B.01.000.010115 | Eletricista | H | 0.3
B.01.000.010116 | Ajudante eletricista | H | 0.3
P.04.000.091216 | Duto liso pré-zincado a fogo/galvanizado de 2 x 25 x 70 mm, ref. Mopa ou equivalente | M | 1.25
38.10.020 | Duto de piso liso em aço, medindo 3 x 25 x 70 mm, com acessórios | M
B.01.000.010115 | Eletricista | H | 0.3
B.01.000.010116 | Ajudante eletricista | H | 0.3
P.04.000.091215 | Duto modulado, pré-zincado, com luvas deslocadas 3 x 25 x 70 mm | M | 1
38.10.024 | Caixa de derivação ou passagem, para cruzamento de duto, medindo 4 x 25 x 70 mm, sem cruzadora | UN
B.01.000.010115 | Eletricista | H | 0.31
B.01.000.010116 | Ajudante eletricista | H | 0.31
P.04.000.090614 | Caixa de passagem pré-zincado a frio, com tampa quadrada 4 x 25 x 70 mm, para duto de piso | UN | 1
38.10.026 | Caixa de derivação ou passagem, para cruzamento de duto, medindo 12 x 25 x 70 mm, com cruzadora | UN
B.01.000.010115 | Eletricista | H | 0.6
B.01.000.010116 | Ajudante eletricista | H | 0.6
P.07.000.091211 | Caixa de derivação pré-zincado a frio/galvanização eletrolítica, de 12 x 25 x 70 mm com cruzadora | UN | 1
38.10.030 | Caixa de derivação ou passagem, para cruzamento de duto, medindo 16 x 25 x 70 mm, com cruzadora | UN
B.01.000.010115 | Eletricista | H | 0.6
B.01.000.010116 | Ajudante eletricista | H | 0.6
P.07.000.091214 | Caixa de derivação pré-zincado a frio/galvanização eletrolítica, de 16 x 25 x 70 mm com cruzadora | UN | 1
38.10.060 | Caixa de tomada e tampa basculante com rebaixo de 2 x (25 x 70 mm) | UN
B.01.000.010115 | Eletricista | H | 0.15
B.01.000.010116 | Ajudante eletricista | H | 0.25
P.13.000.045012 | Caixa de tomada pré-zincado a fogo/galvanizado e tampa basculante, 2 x (25 x 70 mm), ref. 145-01R da Mopa | UN | 1
38.10.070 | Caixa de tomada e tampa basculante com rebaixo de 3 x (25 x 70 mm) | UN
B.01.000.010115 | Eletricista | H | 0.15
B.01.000.010116 | Ajudante eletricista | H | 0.25
P.13.000.045013 | Caixa de tomada pré-zincado a fogo/galvanizado e tampa basculante, 3 x (25 x 70 mm), ref. 145-02R da Mopa | UN | 1
38.10.080 | Caixa de tomada e tampa basculante com rebaixo de 4 x (25 x 70 mm) | UN
B.01.000.010115 | Eletricista | H | 0.15
B.01.000.010116 | Ajudante eletricista | H | 0.25
P.13.000.045014 | Caixa de tomada pré-zincado a fogo/galvanizado e tampa basculante com rebaixo, 4 x (25 x 70 mm), ref. VL 4.38.4 da Valeman ou equivalente | UN | 1
38.10.090 | Suporte de tomada para caixas com 2, 3 ou 4 vias | UN
B.01.000.010146 | Servente | H | 0.05
P.04.000.045015 | Suporte de tomada em chapa pré-zincada a fogo, para fixação de caixa com 2, 3 ou 4 vias | UN | 1
38.12 | Leitos e acessórios
38.12.086 | Leito para cabos, tipo pesado, em aço galvanizado de 300 x 100 mm - com acessórios | M
B.01.000.010115 | Eletricista | H | 0.3
B.01.000.010116 | Ajudante eletricista | H | 0.3
P.04.000.065641 | Leito para cabos, tipo pesado, em aço galvanizado a fogo, de 300 x 100 mm, ref. Mopa ou equivalente | M | 1.25
38.12.090 | Leito para cabos, tipo pesado, em aço galvanizado de 400 x 100 mm - com acessórios | M
B.01.000.010115 | Eletricista | H | 0.3
B.01.000.010116 | Ajudante eletricista | H | 0.3
P.04.000.065649 | Leito para cabos, tipo pesado, em aço galvanizado a fogo, de 400 x 100 mm, ref. 156-0400-F da Mopa ou equivalente | M | 1.25
38.12.100 | Leito para cabos, tipo pesado, em aço galvanizado de 600 x 100 mm - com acessórios | M
B.01.000.010115 | Eletricista | H | 0.3
B.01.000.010116 | Ajudante eletricista | H | 0.3
P.04.000.065650 | Leito para cabos, tipo pesado, em aço galvanizado a fogo, de 600 x 100 mm, ref. 156-0600-F da Mopa ou equivalente | M | 1.25
38.12.120 | Leito para cabos, tipo pesado, em aço galvanizado de 500 x 100 mm - com acessórios | M
B.01.000.010115 | Eletricista | H | 0.3
B.01.000.010116 | Ajudante eletricista | H | 0.3
P.04.000.065644 | Leito para cabos, tipo pesado, em aço galvanizado a fogo, de 500 x 100 mm, ref. 156-0500-Z Mopa ou equivalente | M | 1.25
38.12.130 | Leito para cabos, tipo pesado, em aço galvanizado de 800 x 100 mm - com acessórios | M
B.01.000.010115 | Eletricista | H | 0.3
B.01.000.010116 | Ajudante eletricista | H | 0.3
P.04.000.065643 | Leito para cabos, tipo pesado, em aço galvanizado a fogo, de 800 x 100 mm, ref. 156-0800 Mopa ou equivalente | M | 1.25
38.13 | Eletroduto em polietileno de alta densidade
38.13.010 | Eletroduto corrugado em polietileno de alta densidade, DN= 30 mm, com acessórios | M
B.01.000.010115 | Eletricista | H | 0.04
B.01.000.010116 | Ajudante eletricista | H | 0.04
P.03.000.042621 | Duto corrugado tipo Kanalex-KL, DN= 30mm | M | 1.03
38.13.016 | Eletroduto corrugado em polietileno de alta densidade, DN= 40 mm, com acessórios | M
B.01.000.010115 | Eletricista | H | 0.04
B.01.000.010116 | Ajudante eletricista | H | 0.04
P.03.000.042627 | Duto corrugado tipo Kanalex-KL, DN= 40mm | M | 1.03
38.13.020 | Eletroduto corrugado em polietileno de alta densidade, DN= 50 mm, com acessórios | M
B.01.000.010115 | Eletricista | H | 0.04
B.01.000.010116 | Ajudante eletricista | H | 0.04
P.03.000.042622 | Duto corrugado tipo Kanalex-KL, DN= 50mm | M | 1.03
38.13.030 | Eletroduto corrugado em polietileno de alta densidade, DN= 75 mm, com acessórios | M
B.01.000.010115 | Eletricista | H | 0.04
B.01.000.010116 | Ajudante eletricista | H | 0.04
P.03.000.042623 | Duto corrugado tipo Kanalex-KL, DN= 75mm | M | 1.03
38.13.040 | Eletroduto corrugado em polietileno de alta densidade, DN= 100 mm, com acessórios | M
B.01.000.010115 | Eletricista | H | 0.04
B.01.000.010116 | Ajudante eletricista | H | 0.04
P.03.000.042624 | Duto corrugado tipo Kanalex-KL, DN= 100mm | M | 1.03
38.13.050 | Eletroduto corrugado em polietileno de alta densidade, DN= 125 mm, com acessórios | M
B.01.000.010115 | Eletricista | H | 0.04
B.01.000.010116 | Ajudante eletricista | H | 0.04
P.03.000.042625 | Duto corrugado tipo Kanalex-KL, DN= 125mm | M | 1.03
38.13.060 | Eletroduto corrugado em polietileno de alta densidade, DN= 150 mm, com acessórios | M
B.01.000.010115 | Eletricista | H | 0.04
B.01.000.010116 | Ajudante eletricista | H | 0.04
P.03.000.042626 | Duto corrugado tipo Kanalex-KL, DN= 150mm | M | 1.03
38.15 | Eletroduto metálico flexível
38.15.010 | Eletroduto metálico flexível com capa em PVC de 3/4´ | M
B.01.000.010115 | Eletricista | H | 0.25
B.01.000.010116 | Ajudante eletricista | H | 0.5
P.04.000.092157 | Eletroduto metálico flexível de 3/4´, ref. Sealtubo da SPTF | M | 1
38.15.020 | Eletroduto metálico flexível com capa em PVC de 1´ | M
B.01.000.010115 | Eletricista | H | 0.25
B.01.000.010116 | Ajudante eletricista | H | 0.5
P.04.000.092158 | Eletroduto metálico flexível de 1´, ref. Sealtubo da SPTF | M | 1
38.15.040 | Eletroduto metálico flexível com capa em PVC de 2´ | M
B.01.000.010115 | Eletricista | H | 0.25
B.01.000.010116 | Ajudante eletricista | H | 0.5
P.04.000.092160 | Eletroduto metálico flexível de 2´, ref. Sealtubo da SPTF | M | 1
38.15.110 | Terminal macho fixo em latão zincado de 3/4´ | UN
B.01.000.010116 | Ajudante eletricista | H | 0.1667
P.05.000.092162 | Terminal em latão zincado macho fixo, 3/4´ ref. CMZL da SPTF ou equivalente | UN | 1
38.15.120 | Terminal macho fixo em latão zincado de 1´ | UN
B.01.000.010116 | Ajudante eletricista | H | 0.1667
P.05.000.092163 | Terminal em latão zincado macho fixo, 1´ ref. CMZL da SPTF ou equivalente | UN | 1
38.15.140 | Terminal macho fixo em latão zincado de 2´ | UN
B.01.000.010116 | Ajudante eletricista | H | 0.1667
P.05.000.092165 | Terminal em latão zincado macho fixo, 2´ ref. CMZL da SPTF ou equivalente | UN | 1
38.15.310 | Terminal macho giratório em latão zincado de 3/4´ | UN
B.01.000.010116 | Ajudante eletricista | H | 0.1667
P.05.000.092167 | Terminal em latão zincado macho giratório 3/4´ ref. CMZGL da SPTF ou equivalente | UN | 1
38.15.320 | Terminal macho giratório em latão zincado de 1´ | UN
B.01.000.010116 | Ajudante eletricista | H | 0.1667
P.05.000.092168 | Terminal em latão zincado macho giratório 1´ ref. CMZGL da SPTF ou equivalente | UN | 1
38.15.340 | Terminal macho giratório em latão zincado de 2´ | UN
B.01.000.010116 | Ajudante eletricista | H | 0.1667
P.05.000.092170 | Terminal em latão zincado macho giratório 2´ ref. CMZGL da SPTF ou equivalente | UN | 1
38.16 | Rodapé técnico e acessórios
38.16.030 | Rodapé técnico triplo e tampa com pintura eletrostática | M
B.01.000.010115 | Eletricista | H | 0.3
B.01.000.010116 | Ajudante eletricista | H | 0.3
P.04.000.062801 | Rodapé técnico triplo com tampa e pintura eletrostática de 3x30x40 / 3x40x40 / 3x30x60mm, ref. 3109PT Real Perfil ou equivalente | M | 1.02
38.16.060 | Curva horizontal tripla de 90°, interna ou externa e tampa com pintura eletrostática | UN
B.01.000.010115 | Eletricista | H | 0.5
B.01.000.010116 | Ajudante eletricista | H | 0.5
P.04.000.062803 | Curva horizontal tripla 90°, interna/externa, tampa e pintura eletrostática de 3x30x40 / 3x40x40 / 3x30x60mm, ref. 3144/3141PT Real Perfil ou equivalente | UN | 1
38.16.080 | Tê triplo de 90°, horizontal ou vertical e tampa com pintura eletrostática | UN
B.01.000.010115 | Eletricista | H | 0.5
B.01.000.010116 | Ajudante eletricista | H | 0.5
P.04.000.062805 | Tê triplo de 90° horizontal ou vertical, tampa com pintura eletrostática de 3x30x40 / 3x40x40 / 3x30x60mm, ref. 3135/3132PT Real Perfil ou equivalente | UN | 1
38.16.090 | Caixa para tomadas: de energia, RJ, sobressalente, interruptor ou espelho, com pintura eletrostática, para rodapé técnico triplo | UN
B.01.000.010115 | Eletricista | H | 0.15
B.01.000.010116 | Ajudante eletricista | H | 0.25
P.04.000.062806 | Caixa para tomada de energia, RJ, sobressalente, interruptor ou espelho de 3x30x40 / 3x40x40 / 3x30x60mm, ref. 3114PT Real Perfil ou equivalente | UN | 1
38.16.130 | Caixa para tomadas: de energia, RJ, sobressalente, interruptor ou espelho, com pintura eletrostática, para rodapé técnico duplo | UN
B.01.000.010115 | Eletricista | H | 0.15
B.01.000.010116 | Ajudante eletricista | H | 0.25
P.13.000.045559 | Caixa para tomada de energia, RJ, sobressalente, interruptor, espelho para rodapé duplo, 2x30x40 / 2x40x40 / 2x30x60mm, ref. 3112PT Real Perfil ou equivalente | UN | 1
38.16.140 | Terminal de fechamento ou mata junta com pintura eletrostática, para rodapé técnico triplo | UN
B.01.000.010115 | Eletricista | H | 0.15
B.01.000.010116 | Ajudante eletricista | H | 0.15
P.04.000.045571 | Terminal de fechamento ou mata junta com pintura eletrostática para rodapé triplo, 3x30x40 / 3x40x40 / 3x30x60mm, referência 3138PT Real Perfil ou equivalente | UN | 1
38.16.150 | Rodapé técnico duplo e tampa com pintura eletrostática | M
B.01.000.010115 | Eletricista | H | 0.3
B.01.000.010116 | Ajudante eletricista | H | 0.3
P.04.000.062229 | Rodapé técnico duplo com tampa pintura eletrostática, 2x30x40 / 2x40x40 / 2x30x60mm | M | 1.02
38.16.160 | Curva vertical dupla de 90°, interna ou externa e tampa com pintura eletrostática | UN
B.01.000.010115 | Eletricista | H | 0.5
B.01.000.010116 | Ajudante eletricista | H | 0.5
P.04.000.062230 | Curva vertical dupla de 90°, interna ou externa, e tampa pintura eletrostática, 2x30x40 / 2x40x40 / 2x30x60mm, ref. 3128PT Real Perfil ou equivalente | UN | 1
38.16.190 | Terminal de fechamento ou mata junta com pintura eletrostática, para rodapé técnico duplo | UN
B.01.000.010115 | Eletricista | H | 0.15
B.01.000.010116 | Ajudante eletricista | H | 0.15
P.04.000.062231 | Terminal de fechamento ou mata junta com pintura eletrostática, para rodapé duplo, 2x30x40 / 2x40x40 / 2x30x60mm, ref. 3137PT Real Perfil ou equivalente | UN | 1
38.16.200 | Curva horizontal dupla de 90°, interna ou externa e tampa com pintura eletrostática | UN
B.01.000.010115 | Eletricista | H | 0.5
B.01.000.010116 | Ajudante eletricista | H | 0.5
P.04.000.045069 | Curva horizontal dupla 90°, interna ou externa, tampa pintura eletrostática, 2x30x40 / 2x40x40 / 2x30x60mm, ref. 3143/3140PT Real Perfil ou equivalente | UN | 1
38.16.230 | Curva vertical tripla de 90°, interna ou externa e tampa com pintura eletrostática | UN
B.01.000.010115 | Eletricista | H | 0.5
B.01.000.010116 | Ajudante eletricista | H | 0.5
P.04.000.045072 | Curva vertical tripla de 90°, interna/externa, e tampa pintura eletrostática, 3x30x40 / 3x40x40 3x30x60mm, ref. 3126/3129PT Real Perfil ou equivalente | UN | 1
38.16.250 | Poste condutor metálico para distribuição, com suporte para tomadas elétricas e RJ, com pintura eletrostática, altura de 3 m | UN
B.01.000.010115 | Eletricista | H | 0.45
B.01.000.010116 | Ajudante eletricista | H | 1
P.13.000.062816 | Poste condutor metálico com pintura eletrostática, para distribuição com suporte para tomadas elétrica e RJ, altura de 3 m; ref. MAX PC.3000 da Maxtil, LF1300 da Lifer, VL 8.01 da Valeman, ME 8.01 da Hoffman ou equivalente | UN | 1
38.16.270 | Caixa de derivação embutida ou externa para rodapé técnico duplo | UN
B.01.000.010115 | Eletricista | H | 0.5
B.01.000.010116 | Ajudante eletricista | H | 0.5
E.09.000.045602 | Caixa de derivação, embutida ou externa, 2x30x40 / 2x40x40 / 2x30x60mm, para rodapé duplo | UN | 1
38.19 | Eletroduto em PVC corrugado flexível
38.19.020 | Eletroduto de PVC corrugado flexível leve, diâmetro externo de 20 mm | M
B.01.000.010115 | Eletricista | H | 0.3
B.01.000.010116 | Ajudante eletricista | H | 0.3
P.02.000.042511 | Eletroduto de PVC corrugado flexível leve amarelo, DE= 20mm | M | 1.05
38.19.030 | Eletroduto de PVC corrugado flexível leve, diâmetro externo de 25 mm | M
B.01.000.010115 | Eletricista | H | 0.3
B.01.000.010116 | Ajudante eletricista | H | 0.3
P.02.000.042512 | Eletroduto de PVC corrugado flexível leve amarelo, DE= 25mm | M | 1.05
38.19.040 | Eletroduto de PVC corrugado flexível leve, diâmetro externo de 32 mm | M
B.01.000.010115 | Eletricista | H | 0.3
B.01.000.010116 | Ajudante eletricista | H | 0.3
P.02.000.042513 | Eletroduto de PVC corrugado flexível leve amarelo, DE= 32mm | M | 1.05
38.19.210 | Eletroduto de PVC corrugado flexível reforçado, diâmetro externo de 25 mm | M
B.01.000.010115 | Eletricista | H | 0.3
B.01.000.010116 | Ajudante eletricista | H | 0.3
P.02.000.042515 | Eletroduto de PVC corrugado flexível reforçado cinza, DE= 25mm | M | 1.05
38.19.220 | Eletroduto de PVC corrugado flexível reforçado, diâmetro externo de 32 mm | M
B.01.000.010115 | Eletricista | H | 0.3
B.01.000.010116 | Ajudante eletricista | H | 0.3
P.02.000.042516 | Eletroduto de PVC corrugado flexível reforçado cinza, DE= 32mm | M | 1.05
38.20 | Reparos, conservações e complementos - GRUPO 38
38.20.010 | Recolocação de perfilado 38x38 mm | M
B.01.000.010115 | Eletricista | H | 0.25
B.01.000.010116 | Ajudante eletricista | H | 0.25
38.20.020 | Recolocação de vergalhão | M
B.01.000.010115 | Eletricista | H | 0.4
B.01.000.010116 | Ajudante eletricista | H | 0.4
38.20.030 | Recolocação de caixa de tomada para perfilado | UN
B.01.000.010115 | Eletricista | H | 0.3
B.01.000.010116 | Ajudante eletricista | H | 0.3
38.20.040 | Recolocação de eletrodutos | M
B.01.000.010115 | Eletricista | H | 1
B.01.000.010116 | Ajudante eletricista | H | 1
38.21 | Eletrocalha e acessórios
38.21.110 | Eletrocalha lisa galvanizada a fogo, 50 x 50 mm, com acessórios | M
B.01.000.010115 | Eletricista | H | 0.5
B.01.000.010116 | Ajudante eletricista | H | 0.5
P.04.000.062038 | Eletrocalha lisa galvanizada a fogo, 50x50mm | M | 1.3
38.21.120 | Eletrocalha lisa galvanizada a fogo, 100 x 50 mm, com acessórios | M
B.01.000.010115 | Eletricista | H | 0.5
B.01.000.010116 | Ajudante eletricista | H | 0.5
P.04.000.062039 | Eletrocalha lisa galvanizada a fogo, 100x50mm | M | 1.3
38.21.130 | Eletrocalha lisa galvanizada a fogo, 150 x 50 mm, com acessórios | M
B.01.000.010115 | Eletricista | H | 0.5
B.01.000.010116 | Ajudante eletricista | H | 0.5
P.04.000.062040 | Eletrocalha lisa galvanizada a fogo, 150x50mm | M | 1.3
38.21.140 | Eletrocalha lisa galvanizada a fogo, 200 x 50 mm, com acessórios | M
B.01.000.010115 | Eletricista | H | 0.5
B.01.000.010116 | Ajudante eletricista | H | 0.5
P.04.000.062041 | Eletrocalha lisa galvanizada a fogo, 200x50mm | M | 1.3
38.21.150 | Eletrocalha lisa galvanizada a fogo, 250 x 50 mm, com acessórios | M
B.01.000.010115 | Eletricista | H | 0.5
B.01.000.010116 | Ajudante eletricista | H | 0.5
P.04.000.062042 | Eletrocalha lisa galvanizada a fogo, 250x50mm | M | 1.3
38.21.310 | Eletrocalha lisa galvanizada a fogo, 100 x 100 mm, com acessórios | M
B.01.000.010115 | Eletricista | H | 0.75
B.01.000.010116 | Ajudante eletricista | H | 0.75
P.04.000.062055 | Eletrocalha lisa galvanizada a fogo, 100x100mm | M | 1.3
38.21.320 | Eletrocalha lisa galvanizada a fogo, 150 x 100 mm, com acessórios | M
B.01.000.010115 | Eletricista | H | 0.75
B.01.000.010116 | Ajudante eletricista | H | 0.75
P.04.000.062056 | Eletrocalha lisa galvanizada a fogo, 150x100mm | M | 1.3
38.21.330 | Eletrocalha lisa galvanizada a fogo, 200 x 100 mm, com acessórios | M
B.01.000.010115 | Eletricista | H | 0.75
B.01.000.010116 | Ajudante eletricista | H | 0.75
P.04.000.062057 | Eletrocalha lisa galvanizada a fogo, 200x100mm | M | 1.3
38.21.340 | Eletrocalha lisa galvanizada a fogo, 250 x 100 mm, com acessórios | M
B.01.000.010115 | Eletricista | H | 0.75
B.01.000.010116 | Ajudante eletricista | H | 0.75
P.04.000.062058 | Eletrocalha lisa galvanizada a fogo, 250x100mm | M | 1.3
38.21.350 | Eletrocalha lisa galvanizada a fogo, 300 x 100 mm, com acessórios | M
B.01.000.010115 | Eletricista | H | 1
B.01.000.010116 | Ajudante eletricista | H | 1
P.04.000.062059 | Eletrocalha lisa galvanizada a fogo, 300x100mm | M | 1.3
38.21.360 | Eletrocalha lisa galvanizada a fogo, 400 x 100 mm, com acessórios | M
B.01.000.010115 | Eletricista | H | 1
B.01.000.010116 | Ajudante eletricista | H | 1
P.04.000.062060 | Eletrocalha lisa galvanizada a fogo, 400x100mm | M | 1.3
38.21.920 | Eletrocalha perfurada galvanizada a fogo, 100 x 50 mm, com acessórios | M
B.01.000.010115 | Eletricista | H | 0.5
B.01.000.010116 | Ajudante eletricista | H | 0.5
P.04.000.062115 | Eletrocalha perfurada galvanizada a fogo, 100x50mm | M | 1.3
38.21.930 | Eletrocalha perfurada galvanizada a fogo, 150 x 50 mm, com acessórios | M
B.01.000.010115 | Eletricista | H | 0.5
B.01.000.010116 | Ajudante eletricista | H | 0.5
P.04.000.062116 | Eletrocalha perfurada galvanizada a fogo, 150x50mm | M | 1.3
38.21.940 | Eletrocalha perfurada galvanizada a fogo, 200 x 50 mm, com acessórios | M
B.01.000.010115 | Eletricista | H | 0.5
B.01.000.010116 | Ajudante eletricista | H | 0.5
P.04.000.062117 | Eletrocalha perfurada galvanizada a fogo, 200x50mm | M | 1.3
38.21.950 | Eletrocalha perfurada galvanizada a fogo, 250 x 50 mm, com acessórios | M
B.01.000.010115 | Eletricista | H | 0.5
B.01.000.010116 | Ajudante eletricista | H | 0.5
P.04.000.062118 | Eletrocalha perfurada galvanizada a fogo, 250x50mm | M | 1.3
38.22 | Eletrocalha e acessórios.
38.22.120 | Eletrocalha perfurada galvanizada a fogo, 150x100 mm, com acessórios | M
B.01.000.010115 | Eletricista | H | 0.75
B.01.000.010116 | Ajudante eletricista | H | 0.75
P.04.000.062132 | Eletrocalha perfurada galvanizada a fogo, 150x100mm | M | 1.3
38.22.130 | Eletrocalha perfurada galvanizada a fogo, 200x100 mm, com acessórios | M
B.01.000.010115 | Eletricista | H | 0.75
B.01.000.010116 | Ajudante eletricista | H | 0.75
P.04.000.062133 | Eletrocalha perfurada galvanizada a fogo, 200x100mm | M | 1.3
38.22.140 | Eletrocalha perfurada galvanizada a fogo, 250x100 mm, com acessórios | M
B.01.000.010115 | Eletricista | H | 0.75
B.01.000.010116 | Ajudante eletricista | H | 0.75
P.04.000.062134 | Eletrocalha perfurada galvanizada a fogo, 250x100mm | M | 1.3
38.22.150 | Eletrocalha perfurada galvanizada a fogo, 300x100 mm, com acessórios | M
B.01.000.010115 | Eletricista | H | 1
B.01.000.010116 | Ajudante eletricista | H | 1
P.04.000.062135 | Eletrocalha perfurada galvanizada a fogo, 300x100mm | M | 1.3
38.22.160 | Eletrocalha perfurada galvanizada a fogo, 400x100 mm, com acessórios | M
B.01.000.010115 | Eletricista | H | 1
B.01.000.010116 | Ajudante eletricista | H | 1
P.04.000.062136 | Eletrocalha perfurada galvanizada a fogo, 400x100mm | M | 1.3
38.22.610 | Tampa de encaixe para eletrocalha, galvanizada a fogo, L= 50 mm | M
B.01.000.010115 | Eletricista | H | 0.05
B.01.000.010116 | Ajudante eletricista | H | 0.05
P.04.000.062170 | Tampa encaixe para eletrocalha galvanizada a fogo, L= 50mm | M | 1.3
38.22.620 | Tampa de encaixe para eletrocalha, galvanizada a fogo, L= 100 mm | M
B.01.000.010115 | Eletricista | H | 0.05
B.01.000.010116 | Ajudante eletricista | H | 0.05
P.04.000.062171 | Tampa encaixe para eletrocalha galvanizada a fogo, L= 100mm | M | 1.3
38.22.630 | Tampa de encaixe para eletrocalha, galvanizada a fogo, L= 150 mm | M
B.01.000.010115 | Eletricista | H | 0.05
B.01.000.010116 | Ajudante eletricista | H | 0.05
P.04.000.062172 | Tampa encaixe para eletrocalha galvanizada a fogo, L= 150mm | M | 1.3
38.22.640 | Tampa de encaixe para eletrocalha, galvanizada a fogo, L= 200 mm | M
B.01.000.010115 | Eletricista | H | 0.05
B.01.000.010116 | Ajudante eletricista | H | 0.05
P.04.000.062173 | Tampa encaixe para eletrocalha galvanizada a fogo, L= 200mm | M | 1.3
38.22.650 | Tampa de encaixe para eletrocalha, galvanizada a fogo, L= 250 mm | M
B.01.000.010115 | Eletricista | H | 0.05
B.01.000.010116 | Ajudante eletricista | H | 0.05
P.04.000.062174 | Tampa encaixe para eletrocalha galvanizada a fogo, L= 250mm | M | 1.3
38.22.660 | Tampa de encaixe para eletrocalha, galvanizada a fogo, L= 300 mm | M
B.01.000.010115 | Eletricista | H | 0.05
B.01.000.010116 | Ajudante eletricista | H | 0.05
P.04.000.062175 | Tampa encaixe para eletrocalha galvanizada a fogo, L= 300mm | M | 1.3
38.22.670 | Tampa de encaixe para eletrocalha, galvanizada a fogo, L= 400 mm | M
B.01.000.010115 | Eletricista | H | 0.05
B.01.000.010116 | Ajudante eletricista | H | 0.05
P.04.000.062176 | Tampa encaixe para eletrocalha galvanizada a fogo, L= 400mm | M | 1.3
38.23 | Eletrocalha e acessórios..
38.23.010 | Suporte para eletrocalha, galvanizado a fogo, 50x50 mm | UN
B.01.000.010115 | Eletricista | H | 0.25
B.01.000.010116 | Ajudante eletricista | H | 0.25
P.04.000.062187 | Suporte para eletrocalha galvanizado a fogo, 50x50mm | UN | 1
38.23.020 | Suporte para eletrocalha, galvanizado a fogo, 100x50 mm | UN
B.01.000.010115 | Eletricista | H | 0.25
B.01.000.010116 | Ajudante eletricista | H | 0.25
P.04.000.062188 | Suporte para eletrocalha galvanizado a fogo, 100x50mm | UN | 1
38.23.030 | Suporte para eletrocalha, galvanizado a fogo, 150x50 mm | UN
B.01.000.010115 | Eletricista | H | 0.25
B.01.000.010116 | Ajudante eletricista | H | 0.25
P.04.000.062189 | Suporte para eletrocalha galvanizado a fogo, 150x50mm | UN | 1
38.23.040 | Suporte para eletrocalha, galvanizado a fogo, 200x50 mm | UN
B.01.000.010115 | Eletricista | H | 0.25
B.01.000.010116 | Ajudante eletricista | H | 0.25
P.04.000.062190 | Suporte para eletrocalha galvanizado a fogo, 200x50mm | UN | 1
38.23.050 | Suporte para eletrocalha, galvanizado a fogo, 250x50 mm | UN
B.01.000.010115 | Eletricista | H | 0.25
B.01.000.010116 | Ajudante eletricista | H | 0.25
P.04.000.062191 | Suporte para eletrocalha galvanizado a fogo, 250x50mm | UN | 1
38.23.060 | Suporte para eletrocalha, galvanizado a fogo, 300x50 mm | UN
B.01.000.010115 | Eletricista | H | 0.25
B.01.000.010116 | Ajudante eletricista | H | 0.25
P.04.000.062192 | Suporte para eletrocalha galvanizado a fogo, 300x50mm | UN | 1
38.23.110 | Suporte para eletrocalha, galvanizado a fogo, 100x100 mm | UN
B.01.000.010115 | Eletricista | H | 0.25
B.01.000.010116 | Ajudante eletricista | H | 0.25
P.04.000.062196 | Suporte para eletrocalha galvanizada a fogo, 100x100mm | UN | 1
38.23.120 | Suporte para eletrocalha, galvanizado a fogo, 150x100 mm | UN
B.01.000.010115 | Eletricista | H | 0.25
B.01.000.010116 | Ajudante eletricista | H | 0.25
P.04.000.062197 | Suporte para eletrocalha galvanizada a fogo, 150x100mm | UN | 1
38.23.130 | Suporte para eletrocalha, galvanizado a fogo, 200x100 mm | UN
B.01.000.010115 | Eletricista | H | 0.25
B.01.000.010116 | Ajudante eletricista | H | 0.25
P.04.000.062198 | Suporte para eletrocalha galvanizada a fogo, 200x100mm | UN | 1
38.23.140 | Suporte para eletrocalha, galvanizado a fogo, 250x100 mm | UN
B.01.000.010115 | Eletricista | H | 0.25
B.01.000.010116 | Ajudante eletricista | H | 0.25
P.04.000.062199 | Suporte para eletrocalha galvanizada a fogo, 250x100mm | UN | 1
38.23.150 | Suporte para eletrocalha, galvanizado a fogo, 300x100 mm | UN
B.01.000.010115 | Eletricista | H | 0.25
B.01.000.010116 | Ajudante eletricista | H | 0.25
P.04.000.062201 | Suporte para eletrocalha galvanizada a fogo, 300x100mm | UN | 1
38.23.160 | Suporte para eletrocalha, galvanizado a fogo, 400x100 mm | UN
B.01.000.010115 | Eletricista | H | 0.25
B.01.000.010116 | Ajudante eletricista | H | 0.25
P.04.000.062202 | Suporte para eletrocalha galvanizada a fogo, 400x100mm | UN | 1
38.23.210 | Mão francesa simples, galvanizada a fogo, L= 200 mm | UN
B.01.000.010115 | Eletricista | H | 0.25
B.01.000.010116 | Ajudante eletricista | H | 0.25
P.04.000.062205 | Mão francesa simples, galvanizada a fogo, L= 200mm | UN | 1
38.23.220 | Mão francesa simples, galvanizada a fogo, L= 300 mm | UN
B.01.000.010115 | Eletricista | H | 0.25
B.01.000.010116 | Ajudante eletricista | H | 0.25
P.04.000.062206 | Mão francesa simples, galvanizada a fogo, L= 300mm | UN | 1
38.23.230 | Mão francesa simples, galvanizada a fogo, L= 400 mm | UN
B.01.000.010115 | Eletricista | H | 0.25
B.01.000.010116 | Ajudante eletricista | H | 0.25
P.04.000.062207 | Mão francesa simples, galvanizada a fogo, L= 400mm | UN | 1
38.23.240 | Mão francesa simples, galvanizada a fogo, L= 500 mm | UN
B.01.000.010115 | Eletricista | H | 0.25
B.01.000.010116 | Ajudante eletricista | H | 0.25
P.04.000.062208 | Mão francesa simples, galvanizada a fogo, L= 500mm | UN | 1
38.23.310 | Mão francesa dupla, galvanizada a fogo, L= 300 mm | UN
B.01.000.010115 | Eletricista | H | 0.35
B.01.000.010116 | Ajudante eletricista | H | 0.35
P.04.000.062210 | Mão francesa dupla, galvanizada a fogo, L= 300mm | UN | 1
38.23.320 | Mão francesa dupla, galvanizada a fogo, L= 400 mm | UN
B.01.000.010115 | Eletricista | H | 0.35
B.01.000.010116 | Ajudante eletricista | H | 0.35
P.04.000.062211 | Mão francesa dupla, galvanizada a fogo, L= 400mm | UN | 1
38.23.330 | Mão francesa dupla, galvanizada a fogo, L= 500 mm | UN
B.01.000.010115 | Eletricista | H | 0.35
B.01.000.010116 | Ajudante eletricista | H | 0.35
P.04.000.062212 | Mão francesa dupla, galvanizada a fogo, L= 500mm | UN | 1
39 | CONDUTOR E ENFIAÇÃO DE ENERGIA ELÉTRICA E TELEFONIA
39.02 | Cabo de cobre, isolamento 450V / 750 V, isolação em PVC 70°C
39.02.010 | Cabo de cobre de 1,5 mm², isolamento 750 V - isolação em PVC 70°C | M
B.01.000.010115 | Eletricista | H | 0.04
B.01.000.010116 | Ajudante eletricista | H | 0.04
P.08.000.043012 | Cabo de cobre flexível de 1,5 mm², isolamento 750V - isolação PVC 70°C | M | 1.02
39.02.016 | Cabo de cobre de 2,5 mm², isolamento 750 V - isolação em PVC 70°C | M
B.01.000.010115 | Eletricista | H | 0.04
B.01.000.010116 | Ajudante eletricista | H | 0.04
P.08.000.043025 | Cabo de cobre flexível de 2,5 mm², isolamento 750V - isolação PVC 70°C | M | 1.02
39.02.020 | Cabo de cobre de 4 mm², isolamento 750 V - isolação em PVC 70°C | M
B.01.000.010115 | Eletricista | H | 0.06
B.01.000.010116 | Ajudante eletricista | H | 0.06
P.08.000.043026 | Cabo de cobre flexível de 4 mm², isolamento 750V - isolação PVC 70°C | M | 1.02
39.02.030 | Cabo de cobre de 6 mm², isolamento 750 V - isolação em PVC 70°C | M
B.01.000.010115 | Eletricista | H | 0.07
B.01.000.010116 | Ajudante eletricista | H | 0.07
P.08.000.043027 | Cabo de cobre flexível de 6 mm², isolamento 750V - isolação PVC 70°C | M | 1.02
39.02.040 | Cabo de cobre de 10 mm², isolamento 750 V - isolação em PVC 70°C | M
B.01.000.010115 | Eletricista | H | 0.08
B.01.000.010116 | Ajudante eletricista | H | 0.08
P.08.000.050126 | Cabo de cobre flexível de 10 mm², isolamento 750V - isolação PVC 70°C | M | 1.02
39.03 | Cabo de cobre, isolamento 0,6/1kV, isolação em PVC 70°C
39.03.160 | Cabo de cobre de 1,5 mm², isolamento 0,6/1 kV - isolação em PVC 70°C | M
B.01.000.010115 | Eletricista | H | 0.04
B.01.000.010116 | Ajudante eletricista | H | 0.04
P.08.000.043155 | Cabo cobre isolamento PVC 70°C, isolam 0.6/1kV, 1,5mm² | M | 1.02
39.03.170 | Cabo de cobre de 2,5 mm², isolamento 0,6/1 kV - isolação em PVC 70°C | M
B.01.000.010115 | Eletricista | H | 0.05
B.01.000.010116 | Ajudante eletricista | H | 0.05
P.08.000.043156 | Cabo cobre isolamento PVC 70°C, isolam 0.6/1kV, 2,5mm² | M | 1.02
39.03.174 | Cabo de cobre de 4 mm², isolamento 0,6/1 kV - isolação em PVC 70°C. | M
B.01.000.010115 | Eletricista | H | 0.06
B.01.000.010116 | Ajudante eletricista | H | 0.06
P.08.000.043157 | Cabo cobre isolamento PVC 70°C, isolam 0.6/1kV, 4mm² | M | 1.02
39.03.178 | Cabo de cobre de 6 mm², isolamento 0,6/1 kV - isolação em PVC 70°C | M
B.01.000.010115 | Eletricista | H | 0.07
B.01.000.010116 | Ajudante eletricista | H | 0.07
P.08.000.043158 | Cabo cobre isolamento PVC 70°C, isolam 0.6/1kV, 6mm² | M | 1.02
39.03.182 | Cabo de cobre de 10 mm², isolamento 0,6/1 kV - isolação em PVC 70°C | M
B.01.000.010115 | Eletricista | H | 0.08
B.01.000.010116 | Ajudante eletricista | H | 0.08
P.08.000.043159 | Cabo cobre isolamento PVC 70°C, isolam 0.6/1kV, 10mm² | M | 1.02
39.04 | Cabo de cobre nu, têmpera mole, classe 2
39.04.040 | Cabo de cobre nu, têmpera mole, classe 2, de 10 mm² | M
B.01.000.010115 | Eletricista | H | 0.05
B.01.000.010116 | Ajudante eletricista | H | 0.05
P.08.000.043014 | Cabo cobre nu tempera mole classe 2, de 10mm² | M | 1.02
39.04.050 | Cabo de cobre nu, têmpera mole, classe 2, de 16 mm² | M
B.01.000.010115 | Eletricista | H | 0.05
B.01.000.010116 | Ajudante eletricista | H | 0.05
P.08.000.043038 | Cabo cobre nu tempera mole classe 2, de 16mm² | M | 1.02
39.04.060 | Cabo de cobre nu, têmpera mole, classe 2, de 25 mm² | M
B.01.000.010115 | Eletricista | H | 0.1
B.01.000.010116 | Ajudante eletricista | H | 0.1
P.08.000.043040 | Cabo cobre nu tempera mole classe 2, de 25mm² | M | 1.02
39.04.070 | Cabo de cobre nu, têmpera mole, classe 2, de 35 mm² | M
B.01.000.010115 | Eletricista | H | 0.15
B.01.000.010116 | Ajudante eletricista | H | 0.15
P.08.000.043041 | Cabo cobre nu tempera mole classe 2, de 35mm² | M | 1.02
39.04.080 | Cabo de cobre nu, têmpera mole, classe 2, de 50 mm² | M
B.01.000.010115 | Eletricista | H | 0.2
B.01.000.010116 | Ajudante eletricista | H | 0.2
P.08.000.050102 | Cabo cobre nu tempera mole classe 2, de 50mm² | M | 1.02
39.04.100 | Cabo de cobre nu, têmpera mole, classe 2, de 70 mm² | M
B.01.000.010115 | Eletricista | H | 0.25
B.01.000.010116 | Ajudante eletricista | H | 0.25
P.08.000.090487 | Cabo cobre nu tempera mole classe 2, de 70mm² | M | 1.02
39.04.120 | Cabo de cobre nu, têmpera mole, classe 2, de 95 mm² | M
B.01.000.010115 | Eletricista | H | 0.3
B.01.000.010116 | Ajudante eletricista | H | 0.3
P.08.000.090430 | Cabo cobre nu tempera mole classe 2, de 95mm² | M | 1.02
39.04.180 | Cabo de cobre nu, têmpera mole, classe 2, de 185 mm² | M
B.01.000.010115 | Eletricista | H | 0.45
B.01.000.010116 | Ajudante eletricista | H | 0.45
P.08.000.090432 | Cabo cobre nu tempera mole classe 2, de 185mm² | M | 1.02
39.05 | Cabo de cobre tripolar, isolamento 8,7/15 kV, isolação EPR 90°C
39.05.070 | Cabo de cobre de 3x35 mm², isolamento 8,7/15 kV - isolação EPR 90°C | M
B.01.000.010115 | Eletricista | H | 0.5
B.01.000.010116 | Ajudante eletricista | H | 1.5
P.08.000.043112 | Cabo cobre 3 x 35 mm², tensão de isolamento 8,7/15 kV, isolação EPR 90°C | M | 1.02
39.06 | Cabo de cobre unipolar, isolamento 8,7/15 kV, isolação EPR 90°C
39.06.060 | Cabo de cobre de 25 mm², isolamento 8,7/15 kV - isolação EPR 90°C | M
B.01.000.010115 | Eletricista | H | 0.3
B.01.000.010116 | Ajudante eletricista | H | 0.9
P.08.000.043102 | Cabo de cobre 25 mm², tensão de isolamento 8,7/15kV, isolação EPR 90°C | M | 1.02
39.06.070 | Cabo de cobre de 35 mm², isolamento 8,7/15 kV - isolação EPR 90°C | M
B.01.000.010115 | Eletricista | H | 0.35
B.01.000.010116 | Ajudante eletricista | H | 1.1
P.08.000.043103 | Cabo de cobre 35 mm², tensão de isolamento 8,7/15kV, isolação EPR 90°C | M | 1.02
39.06.074 | Cabo de cobre de 50 mm², isolamento 8,7/15 kV - isolação EPR 90°C | M
B.01.000.010115 | Eletricista | H | 0.5
B.01.000.010116 | Ajudante eletricista | H | 1.5
P.08.000.050187 | Cabo media tensão em cobre com isolação em EPR 90°C, DN=50mm², tensão 8,7/15 kV, referência Conduspar, Disnacon, IPCE ou equivalente | M | 1.02
39.06.084 | Cabo de cobre de 120 mm², isolamento 8,7/15 kV - isolação EPR 90°C | M
B.01.000.010115 | Eletricista | H | 0.6
B.01.000.010116 | Ajudante eletricista | H | 1.8
P.08.000.050190 | Cabo de cobre 120 mm², tensão de isolamento 8,7/15kV, isolação EPR 90°C | M | 1.02
39.09 | Conectores
39.09.010 | Conector terminal tipo BNC para cabo coaxial RG 59 | UN
B.01.000.010115 | Eletricista | H | 0.1
B.01.000.010116 | Ajudante eletricista | H | 0.1
P.30.000.091016 | Conector terminal tipo BNC para cabo coaxial RG59 | UN | 1
39.09.015 | Conector de emenda tipo BNC para cabo coaxial RG 59 | UN
B.01.000.010115 | Eletricista | H | 0.1
B.01.000.010116 | Ajudante eletricista | H | 0.1
P.30.000.091017 | Conector de emenda tipo BNC para cabo coaxial RG 59 | UN | 1
39.09.020 | Conector split-bolt para cabo de 25 mm², latão, simples | UN
B.01.000.010115 | Eletricista | H | 0.1
B.01.000.010116 | Ajudante eletricista | H | 0.1
P.30.000.042207 | Conector Split-Bolt para cabo de 25mm², em latão, simples | UN | 1
39.09.040 | Conector split-bolt para cabo de 35 mm², latão, simples | UN
B.01.000.010115 | Eletricista | H | 0.1
B.01.000.010116 | Ajudante eletricista | H | 0.1
P.30.000.042208 | Conector Split-Bolt para cabo de 35mm², em latão, simples | UN | 1
39.09.060 | Conector split-bolt para cabo de 50 mm², latão, simples | UN
B.01.000.010115 | Eletricista | H | 0.1
B.01.000.010116 | Ajudante eletricista | H | 0.1
P.30.000.042209 | Conector Split-Bolt para cabo de 50mm², em latão, simples | UN | 1
39.09.100 | Conector split-bolt para cabo de 25 mm², latão, com rabicho | UN
B.01.000.010115 | Eletricista | H | 0.1
B.01.000.010116 | Ajudante eletricista | H | 0.1
P.30.000.042211 | Conector Split-Bolt para cabo de 25mm², em latão, com rabicho | UN | 1
39.09.120 | Conector split-bolt para cabo de 35 mm², latão, com rabicho | UN
B.01.000.010115 | Eletricista | H | 0.1
B.01.000.010116 | Ajudante eletricista | H | 0.1
P.30.000.042212 | Conector Split-Bolt para cabo de 35mm², em latão, com rabicho | UN | 1
39.09.140 | Conector split-bolt para cabo de 50 mm², latão, com rabicho | UN
B.01.000.010115 | Eletricista | H | 0.1
B.01.000.010116 | Ajudante eletricista | H | 0.1
P.30.000.042213 | Conector Split-Bolt para cabo de 50mm², em latão, com rabicho | UN | 1
39.10 | Terminais de pressão e compressão
39.10.050 | Terminal de compressão para cabo de 2,5 mm² | UN
B.01.000.010115 | Eletricista | H | 0.08
B.01.000.010116 | Ajudante eletricista | H | 0.08
P.30.000.042454 | Terminal de compressão para cabo 2,5mm² | UN | 1
39.10.060 | Terminal de pressão/compressão para cabo de 6 até 10 mm² | UN
B.01.000.010115 | Eletricista | H | 0.15
B.01.000.010116 | Ajudante eletricista | H | 0.15
P.30.000.049430 | Terminal de pressão para cabo 6 até 10mm² (8AWG) | UN | 1
39.10.080 | Terminal de pressão/compressão para cabo de 16 mm² | UN
B.01.000.010115 | Eletricista | H | 0.15
B.01.000.010116 | Ajudante eletricista | H | 0.15
P.30.000.049582 | Terminal de pressão para cabo 16mm² (6AWG) | UN | 1
39.10.120 | Terminal de pressão/compressão para cabo de 25 mm² | UN
B.01.000.010115 | Eletricista | H | 0.15
B.01.000.010116 | Ajudante eletricista | H | 0.15
P.30.000.049431 | Terminal de pressão para cabo 25mm² (4AWG) | UN | 1
39.10.130 | Terminal de pressão/compressão para cabo de 35 mm² | UN
B.01.000.010115 | Eletricista | H | 0.15
B.01.000.010116 | Ajudante eletricista | H | 0.15
P.30.000.090458 | Terminal de pressão para cabo 35mm² | UN | 1
39.10.160 | Terminal de pressão/compressão para cabo de 50 mm² | UN
B.01.000.010115 | Eletricista | H | 0.15
B.01.000.010116 | Ajudante eletricista | H | 0.15
P.30.000.049432 | Terminal de pressão para cabo 50mm² (1/0AWG) | UN | 1
39.10.200 | Terminal de pressão/compressão para cabo de 70 mm² | UN
B.01.000.010115 | Eletricista | H | 0.15
B.01.000.010116 | Ajudante eletricista | H | 0.15
P.30.000.049434 | Terminal de pressão para cabo 70mm² (3/0AWG) | UN | 1
39.10.240 | Terminal de pressão/compressão para cabo de 95 mm² | UN
B.01.000.010115 | Eletricista | H | 0.15
B.01.000.010116 | Ajudante eletricista | H | 0.15
P.30.000.049435 | Terminal de pressão para cabo 95mm² (4/0AWG) | UN | 1
39.10.246 | Terminal de pressão/compressão para cabo de 120 mm² | UN
B.01.000.010115 | Eletricista | H | 0.2
B.01.000.010116 | Ajudante eletricista | H | 0.2
P.30.000.049541 | Terminal de pressão/compressão para cabo 120mm² (250MCM) | UN | 1
39.10.250 | Terminal de pressão/compressão para cabo de 150 mm² | UN
B.01.000.010115 | Eletricista | H | 0.2
B.01.000.010116 | Ajudante eletricista | H | 0.2
P.30.000.090763 | Terminal de pressão para cabo 150mm² | UN | 1
39.10.280 | Terminal de pressão/compressão para cabo de 185 mm² | UN
B.01.000.010115 | Eletricista | H | 0.2
B.01.000.010116 | Ajudante eletricista | H | 0.2
P.30.000.049437 | Terminal de pressão/compressão para cabo 185mm² (400MCM) | UN | 1
39.10.300 | Terminal de pressão/compressão para cabo de 240 mm² | UN
B.01.000.010115 | Eletricista | H | 0.2
B.01.000.010116 | Ajudante eletricista | H | 0.2
P.30.000.049542 | Terminal de pressão/compressão para cabo 240mm² (500MCM) | UN | 1
39.11 | Fios e cabos telefônicos
39.11.020 | Cabo telefônico CI, com 10 pares de 0,50 mm, para centrais telefônicas, equipamentos e rede interna | M
B.01.000.010115 | Eletricista | H | 0.15
B.01.000.010116 | Ajudante eletricista | H | 0.15
P.10.000.090418 | Cabo telefônico tipo CI, com 10 pares de 0,50mm, em cobre eletrolítico estanhado, isolação em poliolefina não propagante à chama, capa externa em cloreto de polivinila PVC, de acordo com especificação TELEBRÁS; ref. Furukawa, Pirelli ou equivalente | M | 1.02
39.11.040 | Cabo telefônico CI, com 20 pares de 0,50 mm, para centrais telefônicas, equipamentos e rede interna | M
B.01.000.010115 | Eletricista | H | 0.15
B.01.000.010116 | Ajudante eletricista | H | 0.15
P.10.000.090419 | Cabo telefônico tipo CI, com 20 pares de 0,50mm, em cobre eletrolítico estanhado, isolação em poliolefina não propagante à chama, capa externa em cloreto de polivinila PVC, de acordo com especificação TELEBRÁS; ref. Furukawa, Pirelli ou equivalente | M | 1.02
39.11.080 | Cabo telefônico CI, com 50 pares de 0,50 mm, para centrais telefônicas, equipamentos e rede interna | M
B.01.000.010115 | Eletricista | H | 0.15
B.01.000.010116 | Ajudante eletricista | H | 0.15
P.10.000.090707 | Cabo telefônico tipo CI, com 50 pares de 0,50mm, em cobre eletrolítico estanhado, isolação em poliolefina não propagante à chama, capa externa em cloreto de polivinila PVC, de acordo com especificação TELEBRÁS; ref. Furukawa, Pirelli ou equivalente | M | 1.02
39.11.090 | Fio telefônico tipo FI-60, para ligação de aparelhos telefônicos | M
B.01.000.010115 | Eletricista | H | 0.08
B.01.000.010116 | Ajudante eletricista | H | 0.08
P.10.000.091239 | Fio telefônico interno tipo FI 60, 1 par de 0,60mm de diâmetro, em cobre eletrolítico estanhado, isolação em cloredo de polivinila PVC, de acordo com especificação Telebrás | M | 1
39.11.091 | Cabo telefônico CI, com 01 par de 0,40 mm, para centrais telefônicas, equipamentos e rede interna | M
B.01.000.010115 | Eletricista | H | 0.08
B.01.000.010116 | Ajudante eletricista | H | 0.08
P.10.000.091237 | Cabo telefônico tipo CI, com 01 par de 0,40mm, em cobre eletrolítico estanhado, isolação em poliolefina não propagante à chama, capa externa em cloreto de polivinila PVC, de acordo com especificação TELEBRÁS; ref. GP Cabos, Loja Matel ou equivalente | M | 1
39.11.110 | Fio telefônico externo tipo FE-160 | M
B.01.000.010115 | Eletricista | H | 0.3
B.01.000.010116 | Ajudante eletricista | H | 0.3
P.10.000.091377 | Fio telefônico externo tipo FE-160, com diâmetro nominal de 1,60mm, isolação em polietileno (PE), de acordo com especificação Telebrás | M | 1.02
39.11.120 | Cabo telefônico CTP-APL-SN, com 10 pares de 0,50 mm, para cotos de transição em caixas e entradas | M
B.01.000.010115 | Eletricista | H | 0.12
B.01.000.010116 | Ajudante eletricista | H | 0.12
P.10.000.090417 | Cabo telefônico tipo CTP-APL-SN, com 10 pares de 0,50mm, em cobre estanhado, isolação em polietileno ou polipropileno, capa externa tipo APL, de acordo com especificação TELEBRÁS; ref. Furukawa, Pirelli ou equivalente | M | 1.02
39.11.190 | Cabo telefônico CCE-APL, com 4 pares de 0,50 mm, para conexões em rede externa | M
B.01.000.010115 | Eletricista | H | 0.1
B.01.000.010116 | Ajudante eletricista | H | 0.1
P.10.000.092781 | Cabo telefônico CCE-APL, com 4 pares de 0,50mm, em cobre nu, isolação em polietileno ou polipropileno, capa externa tipo APL, de acordo com especificação TELEBRÁS; ref. GP Cabos ou equivalente | M | 1.02
39.11.210 | Cabo telefônico secundário de distribuição CTP-APL, com 20 pares de 0,50 mm, para rede externa | M
B.01.000.010115 | Eletricista | H | 0.13
B.01.000.010116 | Ajudante eletricista | H | 0.13
P.10.000.091379 | Cabo telefônico CTP-APL, com 20 pares de 0,50mm, isolação em polietileno ou polipropileno, capa externa tipo APL, de acordo com especificação TELEBRÁS; ref. Furukawa, Pirelli ou equivalente | M | 1.02
39.11.230 | Cabo telefônico secundário de distribuição CTP-APL, com 50 pares de 0,50 mm, para rede externa | M
B.01.000.010115 | Eletricista | H | 0.16
B.01.000.010116 | Ajudante eletricista | H | 0.16
P.10.000.091381 | Cabo telefônico CTP-APL, com 50 pares de 0,50mm, em cobre nu, isolação em polietileno ou polipropileno, capa externa tipo APL, de acordo com especificação TELEBRÁS; ref. Furukawa, Pirelli ou equivalente | M | 1.02
39.11.240 | Cabo telefônico secundário de distribuição CTP-APL, com 100 pares de 0,50 mm, para rede externa | M
B.01.000.010115 | Eletricista | H | 0.21
B.01.000.010116 | Ajudante eletricista | H | 0.21
P.10.000.091382 | Cabo telefônico CTP-APL, com 100 pares de 0,50mm, em cobre nu, isolação em polietileno ou polipropileno, capa externa tipo APL, de acordo com especificação TELEBRÁS; ref. Furukawa, Pirelli ou equivalente | M | 1.02
39.11.270 | Cabo telefônico secundário de distribuição CTP-APL-G, com 10 pares de 0,50 mm, para rede subterrânea | M
B.01.000.010115 | Eletricista | H | 0.12
B.01.000.010116 | Ajudante eletricista | H | 0.12
P.10.000.050020 | Cabo telefônico CTP-APL-G-50, com 10 pares de 0,50mm, em cobre nu, isolação em polietileno ou polipropileno, capa externa tipo APL, de acordo com especificação TELEBRÁS; ref. Furukawa, Pirelli ou equivalente | M | 1.02
39.11.280 | Cabo telefônico secundário de distribuição CTP-APL-G, com 20 pares de 0,50 mm, para rede subterrânea | M
B.01.000.010115 | Eletricista | H | 0.13
B.01.000.010116 | Ajudante eletricista | H | 0.13
P.10.000.050021 | Cabo telefônico CTP-APL-G-50, com 20 pares de 0,50mm, em cobre nu, isolação em polietileno ou polipropileno, capa externa tipo APL, de acordo com especificação TELEBRÁS; ref. Furukawa, Pirelli ou equivalente | M | 1.02
39.11.300 | Cabo telefônico secundário de distribuição CTP-APL-G, com 50 pares de 0,50 mm, para rede subterrânea | M
B.01.000.010115 | Eletricista | H | 0.16
B.01.000.010116 | Ajudante eletricista | H | 0.16
P.10.000.050023 | Cabo telefônico CTP-APL-G-50, com 50 pares de 0,50mm, em cobre nu, isolação em polietileno ou polipropileno, capa externa tipo APL, de acordo com especificação TELEBRÁS; ref. Furukawa, Pirelli ou equivalente | M | 1.02
39.11.400 | Cabo telefônico secundário de distribuição CTP-APL, com 10 pares de 0,65 mm, para rede externa | M
B.01.000.010115 | Eletricista | H | 0.12
B.01.000.010116 | Ajudante eletricista | H | 0.12
P.10.000.050026 | Cabo telefônico CTP-APL, com 10 pares de 0,65mm, em cobre nu, isolação em polietileno ou polipropileno, capa externa tipo APL, de acordo com especificação TELEBRÁS; ref. Furukawa, Pirelli ou equivalente | M | 1.02
39.11.410 | Cabo telefônico secundário de distribuição CTP-APL, com 20 pares de 0,65 mm, para rede externa | M
B.01.000.010115 | Eletricista | H | 0.13
B.01.000.010116 | Ajudante eletricista | H | 0.13
P.10.000.050027 | Cabo telefônico CTP-APL, com 20 pares de 0,65mm, em cobre nu, isolação em polietileno ou polipropileno, capa externa tipo APL, de acordo com especificação TELEBRÁS; ref. Furukawa ou equivalente | M | 1.02
39.11.430 | Cabo telefônico secundário de distribuição CTP-APL, com 50 pares de 0,65 mm, para rede externa | M
B.01.000.010115 | Eletricista | H | 0.16
B.01.000.010116 | Ajudante eletricista | H | 0.16
P.10.000.092950 | Cabo telefônico CTP-APL, com 50 pares de 0,65mm, em cobre nu, isolação em polietileno ou polipropileno, capa externa tipo APL, de acordo com especificação TELEBRÁS; ref. Furukawa, Pirelli ou equivalente | M | 1.02
39.12 | Cabo de cobre flexível, isolamento 600 V, isolação em VC/E 105°C
39.12.510 | Cabo de cobre flexível blindado de 2 x 1,5 mm², isolamento 600V, isolação em VC/E 105°C - para detecção de incêndio | M
B.01.000.010115 | Eletricista | H | 0.1
B.01.000.010116 | Ajudante eletricista | H | 0.1
P.23.000.043131 | Cabo de cobre flexível de 2x1,5mm², encordoamento com isolação termoplástico PVC/E 105°C, classe 4, tensão de isolamento 600V, para sistema de detecção incêndio | M | 1
39.12.520 | Cabo de cobre flexível blindado de 3 x 1,5 mm², isolamento 600V, isolação em VC/E 105°C - para detecção de incêndio | M
B.01.000.010115 | Eletricista | H | 0.1
B.01.000.010116 | Ajudante eletricista | H | 0.1
P.23.000.043132 | Cabo de cobre flexível de 3x1,5mm², encordoamento com isolação termoplástico PVC/E 105°C, classe 4, tensão de isolamento 600V, para sistema de detecção incêndio | M | 1
39.12.530 | Cabo de cobre flexível blindado de 2 x 2,5 mm², isolamento 600V, isolação em VC/E 105°C - para detecção de incêndio | M
B.01.000.010115 | Eletricista | H | 0.1
B.01.000.010116 | Ajudante eletricista | H | 0.1
P.23.000.043133 | Cabo de cobre flexível de 2x2,5mm², encordoamento com isolação termoplástico PVC/E 105°C, classe 4, tensão de isolamento 600V, para sistema de detecção incêndio | M | 1
39.14 | Cabo de alumínio nu com alma de aço
39.14.010 | Cabo de alumínio nu com alma de aço CAA, 1/0 AWG - Raven | M
B.01.000.010116 | Ajudante eletricista | H | 0.1
B.01.000.010197 | Oficial de eletrificação | H | 0.1
P.09.000.050002 | Cabo de alumínio nu com alma de aço CAA | KG | 0.2228
39.14.050 | Cabo de alumínio nu com alma de aço CAA, 4 AWG - Swan | M
B.01.000.010116 | Ajudante eletricista | H | 0.1
B.01.000.010197 | Oficial de eletrificação | H | 0.1
P.09.000.050002 | Cabo de alumínio nu com alma de aço CAA | KG | 0.0879
39.15 | Cabo de alumínio nu sem alma de aço
39.15.040 | Cabo de alumínio nu sem alma de aço CA, 2 AWG - Iris | M
B.01.000.010116 | Ajudante eletricista | H | 0.1
B.01.000.010197 | Oficial de eletrificação | H | 0.1
P.09.000.050003 | Cabo de alumínio nu sem alma de aço CA | KG | 0.0951
39.15.070 | Cabo de alumínio nu sem alma de aço CA, 2/0 AWG - Aster | M
B.01.000.010116 | Ajudante eletricista | H | 0.1
B.01.000.010197 | Oficial de eletrificação | H | 0.1
P.09.000.050003 | Cabo de alumínio nu sem alma de aço CA | KG | 0.1906
39.18 | Cabo para transmissão de dados
39.18.100 | Cabo coaxial tipo RG 6 | M
B.01.000.010115 | Eletricista | H | 0.11
B.01.000.010116 | Ajudante eletricista | H | 0.11
P.30.000.034009 | Cabo coaxial tipo RG 6, malha mínima 90%, capa polietileno antichama preto/branco, ref. Eldtec, Cableteck, Commscope ou equivalente | M | 1.02
39.18.104 | Cabo coaxial tipo RG 11 | M
B.01.000.010115 | Eletricista | H | 0.11
B.01.000.010116 | Ajudante eletricista | H | 0.11
P.08.000.091045 | Cabo coaxial tipo RG11, malha com mínimo 60% de proteção | M | 1.02
39.18.106 | Cabo coaxial tipo RG 59 | M
B.01.000.010115 | Eletricista | H | 0.085
B.01.000.010116 | Ajudante eletricista | H | 0.085
P.10.000.091015 | Cabo coaxial tipo RG 59, D= 0,60 mm, blindagem com fio de cobre nu 95%, ref. KMP, ou IFE-EWG ou equivalente | M | 1.02
39.18.110 | Cabo coaxial tipo RGC 6 | M
B.01.000.010115 | Eletricista | H | 0.11
B.01.000.010116 | Ajudante eletricista | H | 0.11
P.30.000.034000 | Cabo coaxial RGC-06, 75ohms, com condutor em aço cobreado e blindagem em trança de cobre 60% e cobertura em capa PVC antichama, ref. KMP, RFS ou equivalente | M | 1.02
39.18.114 | Cabo coaxial tipo RGC 59 | M
B.01.000.010115 | Eletricista | H | 0.085
B.01.000.010116 | Ajudante eletricista | H | 0.085
P.10.000.091027 | Cabo coaxial tipo RGC-59, diâmetro nominal de 0,82 mm, ref. KMP / Furukawa / IFE-EWG ou equivalente | M | 1.02
39.18.120 | Cabo para rede U/UTP 23 AWG com 4 pares - categoria 6A | M
B.01.000.010115 | Eletricista | H | 0.11
B.01.000.010116 | Ajudante eletricista | H | 0.11
P.10.000.050015 | Cabo para rede 23 AWG, com 4 pares, categoria 6A, ref. CM CZ 305M Furukawa, ou equivalente | M | 1.02
39.18.126 | Cabo para rede 24 AWG com 4 pares, categoria 6 | M
B.01.000.010115 | Eletricista | H | 0.11
B.01.000.010116 | Ajudante eletricista | H | 0.11
P.10.000.050033 | Cabo para rede 24 AWG, com 4 pares, categoria 6; ref. 23400174 da Sohoplus da Furukawa ou equivalente | M | 1.02
39.20 | Reparos, conservações e complementos - GRUPO 39
39.20.005 | Conector prensa-cabo de 3/4´ | UN
B.01.000.010115 | Eletricista | H | 0.1667
B.01.000.010116 | Ajudante eletricista | H | 0.1667
P.07.000.092150 | Conector prensa-cabo 3/4´ em alumínio, ref. PC15-C12/C20 da Wetzel ou equivalente | UN | 1
39.20.010 | Recolocação de condutor aparente com diâmetro externo até 6,5 mm | M
B.01.000.010116 | Ajudante eletricista | H | 0.1
B.01.000.010197 | Oficial de eletrificação | H | 0.1
39.20.030 | Recolocação de condutor aparente com diâmetro externo acima de 6,5 mm | M
B.01.000.010116 | Ajudante eletricista | H | 0.2
B.01.000.010197 | Oficial de eletrificação | H | 0.2
39.21 | Cabo de cobre flexível, isolamento 0,6/1 kV, isolação em HEPR 90°C
39.21.010 | Cabo de cobre flexível de 1,5 mm², isolamento 0,6/1kV - isolação HEPR 90°C | M
B.01.000.010115 | Eletricista | H | 0.02
B.01.000.010116 | Ajudante eletricista | H | 0.02
P.08.000.043079 | Cabo de cobre flexível de 1,5 mm², isolamento 0,6/1kV - isolação HEPR 90°C | M | 1.02
39.21.020 | Cabo de cobre flexível de 2,5 mm², isolamento 0,6/1kV - isolação HEPR 90°C | M
B.01.000.010115 | Eletricista | H | 0.02
B.01.000.010116 | Ajudante eletricista | H | 0.02
P.08.000.043080 | Cabo de cobre flexível de 2,5 mm², isolamento 0,6/1kV - isolação HEPR 90°C | M | 1.02
39.21.030 | Cabo de cobre flexível de 4 mm², isolamento 0,6/1kV - isolação HEPR 90°C | M
B.01.000.010115 | Eletricista | H | 0.02
B.01.000.010116 | Ajudante eletricista | H | 0.02
P.08.000.043081 | Cabo de cobre flexível de 4 mm², isolamento 0,6/1kV - isolação HEPR 90°C | M | 1.02
39.21.040 | Cabo de cobre flexível de 6 mm², isolamento 0,6/1kV - isolação HEPR 90°C | M
B.01.000.010115 | Eletricista | H | 0.02
B.01.000.010116 | Ajudante eletricista | H | 0.02
P.08.000.043082 | Cabo de cobre flexível de 6 mm², isolamento 0,6/1kV - isolação HEPR 90°C | M | 1.02
39.21.050 | Cabo de cobre flexível de 10 mm², isolamento 0,6/1kV - isolação HEPR 90°C | M
B.01.000.010115 | Eletricista | H | 0.08
B.01.000.010116 | Ajudante eletricista | H | 0.08
P.08.000.043084 | Cabo de cobre flexível de 10 mm², isolamento 0,6/1kV - isolação HEPR 90°C | M | 1.02
39.21.060 | Cabo de cobre flexível de 16 mm², isolamento 0,6/1kV - isolação HEPR 90°C | M
B.01.000.010115 | Eletricista | H | 0.09
B.01.000.010116 | Ajudante eletricista | H | 0.09
P.08.000.043085 | Cabo de cobre flexível de 16 mm², isolamento 0,6/1kV - isolação HEPR 90°C | M | 1.02
39.21.070 | Cabo de cobre flexível de 25 mm², isolamento 0,6/1kV - isolação HEPR 90°C | M
B.01.000.010115 | Eletricista | H | 0.1
B.01.000.010116 | Ajudante eletricista | H | 0.1
P.08.000.043086 | Cabo de cobre flexível de 25 mm², isolamento 0,6/1kV - isolação HEPR 90°C | M | 1.02
39.21.080 | Cabo de cobre flexível de 35 mm², isolamento 0,6/1kV - isolação HEPR 90°C | M
B.01.000.010115 | Eletricista | H | 0.15
B.01.000.010116 | Ajudante eletricista | H | 0.15
P.08.000.043087 | Cabo de cobre flexível de 35 mm², isolamento 0,6/1kV - isolação HEPR 90°C | M | 1.02
39.21.090 | Cabo de cobre flexível de 50 mm², isolamento 0,6/1kV - isolação HEPR 90°C | M
B.01.000.010115 | Eletricista | H | 0.2
B.01.000.010116 | Ajudante eletricista | H | 0.2
P.08.000.043088 | Cabo de cobre flexível de 50 mm², isolamento 0,6/1kV - isolação HEPR 90°C | M | 1.02
39.21.100 | Cabo de cobre flexível de 70 mm², isolamento 0,6/1kV - isolação HEPR 90°C | M
B.01.000.010115 | Eletricista | H | 0.25
B.01.000.010116 | Ajudante eletricista | H | 0.25
P.08.000.043089 | Cabo de cobre flexível de 70 mm², isolamento 0,6/1kV - isolação HEPR 90°C | M | 1.02
39.21.110 | Cabo de cobre flexível de 95 mm², isolamento 0,6/1kV - isolação HEPR 90°C | M
B.01.000.010115 | Eletricista | H | 0.3
B.01.000.010116 | Ajudante eletricista | H | 0.3
P.08.000.043090 | Cabo de cobre flexível de 95 mm², isolamento 0,6/1kV - isolação HEPR 90°C | M | 1.02
39.21.120 | Cabo de cobre flexível de 120 mm², isolamento 0,6/1kV - isolação HEPR 90°C | M
B.01.000.010115 | Eletricista | H | 0.35
B.01.000.010116 | Ajudante eletricista | H | 0.35
P.08.000.043091 | Cabo de cobre flexível de 120 mm², isolamento 0,6/1kV - isolação HEPR 90°C | M | 1.02
39.21.125 | Cabo de cobre flexível de 150 mm², isolamento 0,6/1 kV - isolação HEPR 90°C | M
B.01.000.010115 | Eletricista | H | 0.35
B.01.000.010116 | Ajudante eletricista | H | 0.35
P.08.000.043094 | Cabo de cobre flexível de 150 mm², isolamento 0,6/1kV - isolação HEPR 90°C | M | 1.02
39.21.130 | Cabo de cobre flexível de 185 mm², isolamento 0,6/1kV - isolação HEPR 90°C | M
B.01.000.010115 | Eletricista | H | 0.4
B.01.000.010116 | Ajudante eletricista | H | 0.4
P.08.000.043092 | Cabo de cobre flexível de 185 mm², isolamento 0,6/1kV - isolação HEPR 90°C | M | 1.02
39.21.140 | Cabo de cobre flexível de 240 mm², isolamento 0,6/1kV - isolação HEPR 90°C | M
B.01.000.010115 | Eletricista | H | 0.45
B.01.000.010116 | Ajudante eletricista | H | 0.45
P.08.000.043093 | Cabo de cobre flexível de 240 mm², isolamento 0,6/1kV - isolação HEPR 90°C | M | 1.02
39.21.201 | Cabo de cobre flexível de 2 x 2,5 mm², isolamento 0,6/1 kV - isolação HEPR 90°C | M
B.01.000.010115 | Eletricista | H | 0.04
B.01.000.010116 | Ajudante eletricista | H | 0.04
P.08.000.043201 | Cabo de cobre flexível de 2 x 2,5 mm², isolamento 0,6/1kV - isolação HEPR 90°C | M | 1.02
39.21.230 | Cabo de cobre flexível de 3 x 1,5 mm², isolamento 0,6/1 kV - isolação HEPR 90°C | M
B.01.000.010115 | Eletricista | H | 0.02
B.01.000.010116 | Ajudante eletricista | H | 0.02
P.08.000.043043 | Cabo de cobre flexível de 3 x 1,5 mm², isolamento 0,6/1kV - isolação HEPR 90°C | M | 1.02
39.21.231 | Cabo de cobre flexível de 3 x 2,5 mm², isolamento 0,6/1 kV - isolação HEPR 90°C | M
B.01.000.010115 | Eletricista | H | 0.05
B.01.000.010116 | Ajudante eletricista | H | 0.05
P.08.000.043044 | Cabo de cobre flexível de 3 x 2,5 mm², isolamento 0,6/1kV - isolação HEPR 90°C | M | 1.02
39.21.234 | Cabo de cobre flexível de 3 x 10 mm², isolamento 0,6/1 kV - isolação HEPR 90°C | M
B.01.000.010115 | Eletricista | H | 0.1
B.01.000.010116 | Ajudante eletricista | H | 0.1
P.08.000.043047 | Cabo de cobre flexível de 3 x 10 mm², isolamento 0,6/1kV - isolação HEPR 90°C | M | 1.02
39.21.236 | Cabo de cobre flexível de 3 x 25 mm², isolamento 0,6/1 kV - isolação HEPR 90°C | M
B.01.000.010115 | Eletricista | H | 0.3
B.01.000.010116 | Ajudante eletricista | H | 0.3
P.08.000.043206 | Cabo de cobre flexível de 3 x 25 mm², isolamento 0,6/1kV - isolação HEPR 90°C | M | 1.02
39.21.237 | Cabo de cobre flexível de 3 x 35 mm², isolamento 0,6/1 kV - isolação HEPR 90°C | M
B.01.000.010115 | Eletricista | H | 0.4
B.01.000.010116 | Ajudante eletricista | H | 0.4
P.08.000.043207 | Cabo de cobre flexível de 3 x 35 mm², isolamento 0,6/1kV - isolação HEPR 90°C | M | 1.02
39.21.254 | Cabo de cobre flexível de 4 x 10 mm², isolamento 0,6/1 kV - isolação HEPR 90°C | M
B.01.000.010115 | Eletricista | H | 0.13
B.01.000.010116 | Ajudante eletricista | H | 0.13
P.08.000.043212 | Cabo de cobre flexível de 4 x 10 mm², isolamento 0,6/1kV - isolação HEPR 90°C | M | 1.02
39.24 | Cabo de cobre flexível, isolamento 500 V, isolação PP 70°C
39.24.151 | Cabo de cobre flexível de 3 x 1,5 mm², isolamento 500 V - isolação PP 70°C | M
B.01.000.010115 | Eletricista | H | 0.12
B.01.000.010116 | Ajudante eletricista | H | 0.12
P.08.000.043223 | Cabo de cobre flexível de 3 x 1,5 mm², isolamento 500V - isolação PP 70° C, baixa emissão de fumaça, gases tóxicos e corrosivos; ref. Silflex PP 500V da Sil, Flexicom da Cobrecom ou equivalente | M | 1.02
39.24.152 | Cabo de cobre flexível de 3 x 2,5 mm², isolamento 500 V - isolação PP 70°C | M
B.01.000.010115 | Eletricista | H | 0.15
B.01.000.010116 | Ajudante eletricista | H | 0.15
P.08.000.043224 | Cabo de cobre flexível de 3 x 2,5 mm², isolamento 500V - isolação PP 70° C, baixa emissão de fumaça, gases tóxicos e corrosivos; ref. Silflex PP 500V da Sil, Flexicom da Cobrecom ou equivalente | M | 1.02
39.24.153 | Cabo de cobre flexível de 3 x 4 mm², isolamento 500 V - isolação PP 70°C | M
B.01.000.010115 | Eletricista | H | 0.18
B.01.000.010116 | Ajudante eletricista | H | 0.18
P.08.000.043225 | Cabo de cobre flexível de 3 x 4 mm², isolamento 500V - isolação PP 70°C, baixa emissão de fumaça, gases tóxicos e corrosivos; ref. Silflex PP 500V da Sil, Flexicom da Cobrecom ou equivalente | M | 1.02
39.24.154 | Cabo de cobre flexível de 3 x 6 mm², isolamento 500 V - isolação PP 70°C | M
B.01.000.010115 | Eletricista | H | 0.21
B.01.000.010116 | Ajudante eletricista | H | 0.21
P.08.000.043226 | Cabo de cobre flexível de 3 x 6 mm², isolamento 500V - isolação PP 70°C, baixa emissão de fumaça, gases tóxicos e corrosivos; ref. Silflex PP 500V da Sil, Flexicom da Cobrecom ou equivalente | M | 1.02
39.24.173 | Cabo de cobre flexível de 4 x 4 mm², isolamento 500 V - isolação PP 70°C | M
B.01.000.010115 | Eletricista | H | 0.12
B.01.000.010116 | Ajudante eletricista | H | 0.12
P.08.000.043230 | Cabo de cobre flexível de 4 x 4 mm², isolamento 500V - isolação PP 70°C, baixa emissão de fumaça, gases tóxicos e corrosivos; ref. Silflex PP 500V da Sil, Flexicom da Cobrecom ou equivalente | M | 1.02
39.24.174 | Cabo de cobre flexível de 4 x 6 mm², isolamento 500 V - isolação PP 70°C | M
B.01.000.010115 | Eletricista | H | 0.28
B.01.000.010116 | Ajudante eletricista | H | 0.28
P.08.000.043231 | Cabo de cobre flexível de 4 x 6 mm², isolamento 500V - isolação PP 70°C, baixa emissão de fumaça, gases tóxicos e corrosivos; ref. Silflex PP 500V da Sil, Flexicom da Cobrecom ou equivalente | M | 1.02
39.25 | Cabo de cobre unipolar, isolamento 15/25 kV, isolação EPR 90 °C / 105 °C
39.25.020 | Cabo de cobre de 35 mm², isolamento 15/25 kV - isolação EPR 105°C | M
B.01.000.010115 | Eletricista | H | 0.03
B.01.000.010116 | Ajudante eletricista | H | 0.03
P.08.000.043037 | Cabo de cobre unipolar, média tensão 35 mm², encordoamento classe 2, isolamento 15/25 kV, EPR 105 - NBR 7286, ref. CB Epronax Slim 105 Induscabos ou equivalente | M | 1.02
39.25.030 | Cabo de cobre de 50 mm², isolamento 15/25 kV - isolação EPR 105°C | M
B.01.000.010115 | Eletricista | H | 0.03
B.01.000.010116 | Ajudante eletricista | H | 0.03
P.08.000.043039 | Cabo de cobre unipolar, média tensão 50 mm², encordoamento classe 2, isolamento 15/25 kV, EPR 105 - NBR 7286, ref. CB Epronax Slim 105 Induscabos ou equivalente | M | 1.02
39.26 | Cabo de cobre flexível, isolamento 0,6/1kV - isolação HEPR 90° C - baixa emissão fumaça e gases
39.26.010 | Cabo de cobre flexível de 1,5 mm², isolamento 0,6/1 kV - isolação HEPR 90°C - baixa emissão de fumaça e gases | M
B.01.000.010115 | Eletricista | H | 0.04
B.01.000.010116 | Ajudante eletricista | H | 0.04
P.08.000.043050 | Cabo cobre flexível 1,5 mm², isolamento 0,6/1 kV - isolação HEPR 90°C, têmpera mole, classe 5, baixa emissão fumaça, ref. Cabos Afumex Prysmian; Atexsil Sil; ToxFree Conduspar ou equivalente | M | 1.02
39.26.020 | Cabo de cobre flexível de 2,5 mm², isolamento 0,6/1 kV - isolação HEPR 90°C - baixa emissão de fumaça e gases | M
B.01.000.010115 | Eletricista | H | 0.05
B.01.000.010116 | Ajudante eletricista | H | 0.05
P.08.000.043051 | Cabo cobre flexível 2,5 mm², isolamento 0,6/1 kV - isolação HEPR 90°C, têmpera mole, classe 5, baixa emissão fumaça, ref. Cabos Afumex Prysmian; Atexsil Sil; ToxFree Conduspar ou equivalente | M | 1.02
39.26.030 | Cabo de cobre flexível de 4 mm², isolamento 0,6/1 kV - isolação HEPR 90°C - baixa emissão de fumaça e gases | M
B.01.000.010115 | Eletricista | H | 0.06
B.01.000.010116 | Ajudante eletricista | H | 0.06
P.08.000.043052 | Cabo cobre flexível 4 mm², isolamento 0,6/1 kV - isolação HEPR 90°C, têmpera mole, classe 5, baixa emissão fumaça, ref. Cabos Afumex Prysmian; Atexsil Sil; ToxFree Conduspar ou equivalente | M | 1.02
39.26.040 | Cabo de cobre flexível de 6 mm², isolamento 0,6/1 kV - isolação HEPR 90°C - baixa emissão de fumaça e gases | M
B.01.000.010115 | Eletricista | H | 0.07
B.01.000.010116 | Ajudante eletricista | H | 0.07
P.08.000.043053 | Cabo cobre flexível 6 mm², isolamento 0,6/1 kV - isolação HEPR 90°C, têmpera mole, classe 5, baixa emissão fumaça, ref. Cabos Afumex Prysmian; Atexsil Sil; ToxFree Conduspar ou equivalente | M | 1.02
39.26.050 | Cabo de cobre flexível de 10 mm², isolamento 0,6/1 kV - isolação HEPR 90°C - baixa emissão de fumaça e gases | M
B.01.000.010115 | Eletricista | H | 0.08
B.01.000.010116 | Ajudante eletricista | H | 0.08
P.08.000.043054 | Cabo cobre flexível 10 mm², isolamento 0,6/1 kV - isolação HEPR 90°C, têmpera mole, classe 5, baixa emissão fumaça, ref. Cabos Afumex Prysmian; Atexsil Sil; ToxFree Conduspar ou equivalente | M | 1.02
39.26.060 | Cabo de cobre flexível de 16 mm², isolamento 0,6/1 kV - isolação HEPR 90°C - baixa emissão de fumaça e gases | M
B.01.000.010115 | Eletricista | H | 0.09
B.01.000.010116 | Ajudante eletricista | H | 0.09
P.08.000.043055 | Cabo cobre flexível 16 mm², isolamento 0,6/1 kV - isolação HEPR 90°C, têmpera mole, classe 5, baixa emissão fumaça, ref. Cabos Afumex Prysmian; Atexsil Sil; ToxFree Conduspar ou equivalente | M | 1.02
39.26.070 | Cabo de cobre flexível de 25 mm², isolamento 0,6/1 kV - isolação HEPR 90°C - baixa emissão de fumaça e gases | M
B.01.000.010115 | Eletricista | H | 0.1
B.01.000.010116 | Ajudante eletricista | H | 0.1
P.08.000.043056 | Cabo cobre flexível 25 mm², isolamento 0,6/1 kV - isolação HEPR 90°C, têmpera mole, classe 5, baixa emissão fumaça, ref. Cabos Afumex Prysmian; Atexsil Sil; ToxFree Conduspar ou equivalente | M | 1.02
39.26.080 | Cabo de cobre flexível de 35 mm², isolamento 0,6/1 kV - isolação HEPR 90°C - baixa emissão de fumaça e gases | M
B.01.000.010115 | Eletricista | H | 0.15
B.01.000.010116 | Ajudante eletricista | H | 0.15
P.08.000.043057 | Cabo cobre flexível 35 mm², isolamento 0,6/1 kV - isolação HEPR 90°C, têmpera mole, classe 5, baixa emissão fumaça, ref. Cabos Afumex Prysmian; Atexsil Sil; ToxFree Conduspar ou equivalente | M | 1.02
39.26.090 | Cabo de cobre flexível de 50 mm², isolamento 0,6/1 kV - isolação HEPR 90°C - baixa emissão de fumaça e gases | M
B.01.000.010115 | Eletricista | H | 0.2
B.01.000.010116 | Ajudante eletricista | H | 0.2
P.08.000.043058 | Cabo cobre flexível 50 mm², isolamento 0,6/1 kV - isolação HEPR 90°C, têmpera mole, classe 5, baixa emissão fumaça, ref. Cabos Afumex Prysmian; Atexsil Sil; ToxFree Conduspar ou equivalente | M | 1.02
39.26.100 | Cabo de cobre flexível de 70 mm², isolamento 0,6/1 kV - isolação HEPR 90°C - baixa emissão de fumaça e gases | M
B.01.000.010115 | Eletricista | H | 0.25
B.01.000.010116 | Ajudante eletricista | H | 0.25
P.08.000.043059 | Cabo cobre flexível 70 mm², isolamento 0,6/1 kV - isolação HEPR 90°C, têmpera mole, classe 5, baixa emissão fumaça, ref. Cabos Afumex Prysmian; Atexsil Sil; ToxFree Conduspar ou equivalente | M | 1.02
39.26.110 | Cabo de cobre flexível de 95 mm², isolamento 0,6/1 kV - isolação HEPR 90°C - baixa emissão de fumaça e gases | M
B.01.000.010115 | Eletricista | H | 0.3
B.01.000.010116 | Ajudante eletricista | H | 0.3
P.08.000.043060 | Cabo cobre flexível 95 mm², isolamento 0,6/1 kV - isolação HEPR 90°C, têmpera mole, classe 5, baixa emissão fumaça, ref. Cabos Afumex Prysmian; Atexsil Sil; ToxFree Conduspar ou equivalente | M | 1.02
39.26.120 | Cabo de cobre flexível de 120 mm², isolamento 0,6/1 kV - isolação HEPR 90°C - baixa emissão de fumaça e gases | M
B.01.000.010115 | Eletricista | H | 0.35
B.01.000.010116 | Ajudante eletricista | H | 0.35
P.08.000.043061 | Cabo cobre flexível 120 mm², isolamento 0,6/1 kV - isolação HEPR 90°C, têmpera mole, classe 5, baixa emissão fumaça, ref. Cabos Afumex Prysmian; Atexsil Sil; ToxFree Conduspar ou equivalente | M | 1.02
39.26.130 | Cabo de cobre flexível de 150 mm², isolamento 0,6/1 kV - isolação HEPR 90°C - baixa emissão de fumaça e gases | M
B.01.000.010115 | Eletricista | H | 0.4
B.01.000.010116 | Ajudante eletricista | H | 0.4
P.08.000.043062 | Cabo cobre flexível 150 mm², isolamento 0,6/1 kV - isolação HEPR 90°C, têmpera mole, classe 5, baixa emissão fumaça, ref. Cabos Afumex Prysmian; Atexsil Sil; ToxFree Conduspar ou equivalente | M | 1.02
39.26.140 | Cabo de cobre flexível de 185 mm², isolamento 0,6/1 kV - isolação HEPR 90°C - baixa emissão de fumaça e gases | M
B.01.000.010115 | Eletricista | H | 0.45
B.01.000.010116 | Ajudante eletricista | H | 0.45
P.08.000.043063 | Cabo cobre flexível 185 mm², isolamento 0,6/1 kV - isolação HEPR 90°C, têmpera mole, classe 5, baixa emissão fumaça, ref. Cabos Afumex Prysmian; Atexsil Sil; ToxFree Conduspar ou equivalente | M | 1.02
39.26.150 | Cabo de cobre flexível de 240 mm², isolamento 0,6/1 kV - isolação HEPR 90°C - baixa emissão de fumaça e gases | M
B.01.000.010115 | Eletricista | H | 0.5
B.01.000.010116 | Ajudante eletricista | H | 0.5
P.08.000.043064 | Cabo cobre flexível 240 mm², isolamento 0,6/1 kV - isolação HEPR 90°C, têmpera mole, classe 5, baixa emissão fumaça, ref. Cabos Afumex Prysmian; Atexsil Sil; ToxFree Conduspar ou equivalente | M | 1.02
39.27 | Cabo óptico
39.27.010 | Cabo óptico de terminação, 2 fibras, 50/125 µm - uso interno/externo | M
B.01.000.010115 | Eletricista | H | 0.05
B.01.000.010116 | Ajudante eletricista | H | 0.05
P.10.000.090897 | Cabo óptico de terminação, 2 fibras, uso interno/externo, diâmetro do núcleo 50/125 µm, ref. CFOT-X-MF Furukawa ou equivalente | M | 1.02
39.27.020 | Cabo óptico multimodo, 4 fibras, 50/125 µm - uso interno/externo | M
B.01.000.010115 | Eletricista | H | 0.1
B.01.000.010116 | Ajudante eletricista | H | 0.1
P.10.000.042525 | Cabo óptico multimodo, 4 fibras uso interno/externo, diâmetro núcleo 50/125 µm, ref. CFOT.MM50-EO COG da Metrocable ou equivalente | M | 1.02
39.27.030 | Cabo óptico multimodo, 6 fibras, 50/125 µm - uso interno/externo | M
B.01.000.010115 | Eletricista | H | 0.1
B.01.000.010116 | Ajudante eletricista | H | 0.1
P.10.000.042542 | Cabo óptico multimodo, 6 fibras uso interno/externo, diâmetro núcleo 50/125 µm, ref. CFOT.MM-EO-06 da Furukawa ou equivalente | M | 1.02
39.27.110 | Cabo óptico multimodo, núcleo geleado, 4 fibras, 50/125 µm - uso externo | M
B.01.000.010115 | Eletricista | H | 0.1
B.01.000.010116 | Ajudante eletricista | H | 0.1
P.10.000.042543 | Cabo óptico multimodo, núcleo geleado, 4 fibras uso externo, diâmetro núcleo 50/125 µm, ref. CFOA.MMASU080-S-04 da Furukawa ou equivalente | M | 1.02
39.27.120 | Cabo óptico multimodo, núcleo geleado, 6 fibras, 50/125 µm - uso externo | M
B.01.000.010115 | Eletricista | H | 0.1
B.01.000.010116 | Ajudante eletricista | H | 0.1
P.10.000.042544 | Cabo óptico multimodo, núcleo geleado, 6 fibras uso externo, diâmetro núcleo 50/125 µm, ref. CFOA.MMASU080-S-06 da Furukawa ou equivalente | M | 1.02
39.29 | Cabo de cobre flexível, isolamento 750 V - isolação 70°C, baixa emissão de fumaça e gases
39.29.110 | Cabo de cobre flexível de 1,5 mm², isolamento 750 V - isolação LSHF/A 70°C - baixa emissão de fumaça e gases | M
B.01.000.010115 | Eletricista | H | 0.04
B.01.000.010116 | Ajudante eletricista | H | 0.04
P.08.000.043032 | Cabo de cobre flexível de 1,5 mm², isolamento 750V - isolação LSHF/A 70°C - baixa emissão de fumaça e gases | M | 1.02
39.29.111 | Cabo de cobre flexível de 2,5 mm², isolamento 750 V - isolação LSHF/A 70°C - baixa emissão de fumaça e gases | M
B.01.000.010115 | Eletricista | H | 0.05
B.01.000.010116 | Ajudante eletricista | H | 0.05
P.08.000.043033 | Cabo de cobre flexível de 2,5 mm², isolamento 750V - isolação LSHF/A 70°C - baixa emissão de fumaça e gases | M | 1.02
39.29.112 | Cabo de cobre flexível de 4 mm², isolamento 750 V - isolação LSHF/A 70°C - baixa emissão de fumaça e gases | M
B.01.000.010115 | Eletricista | H | 0.06
B.01.000.010116 | Ajudante eletricista | H | 0.06
P.08.000.043034 | Cabo de cobre flexível de 4 mm², isolamento 750V - isolação LSHF/A 70°C - baixa emissão de fumaça e gases | M | 1.02
39.29.113 | Cabo de cobre flexível de 6 mm², isolamento 750 V - isolação LSHF/A 70°C - baixa emissão de fumaça e gases | M
B.01.000.010115 | Eletricista | H | 0.07
B.01.000.010116 | Ajudante eletricista | H | 0.07
P.08.000.043035 | Cabo de cobre flexível de 6 mm², isolamento 750V - isolação LSHF/A 70°C - baixa emissão de fumaça e gases | M | 1.02
39.29.114 | Cabo de cobre flexível de 10 mm², isolamento 750 V - isolação LSHF/A 70°C - baixa emissão de fumaça e gases | M
B.01.000.010115 | Eletricista | H | 0.08
B.01.000.010116 | Ajudante eletricista | H | 0.08
P.08.000.043036 | Cabo de cobre flexível de 10 mm², isolamento 750V - isolação LSHF/A 70°C - baixa emissão de fumaça e gases | M | 1.02
39.30 | Fios e cabos - áudio e vídeo
39.30.010 | Cabo torcido flexível de 2 x 2,5 mm², isolação em PVC antichama | M
B.01.000.010115 | Eletricista | H | 0.25
B.01.000.010116 | Ajudante eletricista | H | 0.25
P.10.000.091598 | Cabo torcido flexível de 2 x 2,5 mm², isolamento em PVC antichama; ref. CABCORD0111 da Dacota, cordão Flex torcido 300 V da Nambei, Cordão flexível torcido da Megatron ou equivalente | M | 1.02
40 | DISTRIBUIÇÃO DE FORÇA E COMANDO DE ENERGIA ELÉTRICA E TELEFONIA
40.01 | Caixa de passagem estampada
40.01.020 | Caixa de ferro estampada 4´ x 2´ | UN
B.01.000.010115 | Eletricista | H | 0.25
B.01.000.010116 | Ajudante eletricista | H | 0.25
P.13.000.045135 | Caixa de ferro chapa 20, estampada, de 4´ x 2´ | UN | 1
40.01.040 | Caixa de ferro estampada 4´ x 4´ | UN
B.01.000.010115 | Eletricista | H | 0.25
B.01.000.010116 | Ajudante eletricista | H | 0.25
P.13.000.045137 | Caixa de ferro chapa 20, estampada, de 4´ x 4´ | UN | 1
40.01.080 | Caixa de ferro estampada octogonal fundo móvel 4´ x 4´ | UN
B.01.000.010115 | Eletricista | H | 0.3
B.01.000.010116 | Ajudante eletricista | H | 0.3
P.13.000.045140 | Caixa de ferro chapa 20, estampada octogonal FM, de 4´ x 4´ | UN | 1
40.01.090 | Caixa de ferro estampada octogonal de 3´ x 3´ | UN
B.01.000.010115 | Eletricista | H | 0.25
B.01.000.010116 | Ajudante eletricista | H | 0.25
P.13.000.045136 | Caixa de ferro chapa 20, estampada octogonal, de 3´ x 3´ | UN | 1
40.02 | Caixa de passagem com tampa
40.02.010 | Caixa de tomada em alumínio para piso 4´ x 4´ | UN
B.01.000.010115 | Eletricista | H | 0.8
B.01.000.010116 | Ajudante eletricista | H | 0.8
P.13.000.045046 | Caixa de tomada 4" x 4" em alumínio para piso, com saída de 3/4" ou 1", ref. Tramontina, Stamplac, Olivo ou equivalente | UN | 1
P.13.000.045047 | Anel de regulagem 4" x 4" em alumínio para tomada de piso, ref. Tramontina, Stamplac, Olivo ou equivalente | UN | 1
40.02.020 | Caixa de passagem em chapa, com tampa parafusada, 100 x 100 x 80 mm | UN
B.01.000.010115 | Eletricista | H | 0.3
B.01.000.010116 | Ajudante eletricista | H | 0.3
P.13.000.045001 | Caixa de passagem em chapa 18, com tampa parafusada, 10 x 10 x 8 cm | UN | 1
40.02.040 | Caixa de passagem em chapa, com tampa parafusada, 150 x 150 x 80 mm | UN
B.01.000.010115 | Eletricista | H | 0.3
B.01.000.010116 | Ajudante eletricista | H | 0.3
P.13.000.045002 | Caixa de passagem em chapa 18, com tampa parafusada, 15 x 15 x 8 cm | UN | 1
40.02.060 | Caixa de passagem em chapa, com tampa parafusada, 200 x 200 x 100 mm | UN
B.01.000.010115 | Eletricista | H | 0.3
B.01.000.010116 | Ajudante eletricista | H | 0.3
P.13.000.045003 | Caixa de passagem em chapa 18, com tampa parafusada, 20 x 20 x 10 cm | UN | 1
40.02.080 | Caixa de passagem em chapa, com tampa parafusada, 300 x 300 x 120 mm | UN
B.01.000.010115 | Eletricista | H | 0.4
B.01.000.010116 | Ajudante eletricista | H | 0.4
P.13.000.045005 | Caixa de passagem em chapa 18, com tampa parafusada, 30 x 30 x 12 cm | UN | 1
40.02.100 | Caixa de passagem em chapa, com tampa parafusada, 400 x 400 x 150 mm | UN
B.01.000.010115 | Eletricista | H | 0.4
B.01.000.010116 | Ajudante eletricista | H | 0.4
P.13.000.045007 | Caixa de passagem em chapa 18, com tampa parafusada, 40 x 40 x 15 cm | UN | 1
40.02.120 | Caixa de passagem em chapa, com tampa parafusada, 500 x 500 x 150 mm | UN
B.01.000.010115 | Eletricista | H | 0.5
B.01.000.010116 | Ajudante eletricista | H | 0.5
P.13.000.045009 | Caixa de passagem em chapa 18, com tampa parafusada, 50 x 50 x 15 cm | UN | 1
40.02.440 | Caixa em alumínio fundido à prova de tempo, umidade, gases, vapores e pó, 150 x 150 x 150 mm | UN
B.01.000.010115 | Eletricista | H | 0.3
B.01.000.010116 | Ajudante eletricista | H | 0.3
P.07.000.090724 | Caixa em alumínio fundido à prova de tempo, umidade, gases, vapores e pó, tampa plana, de 150x150x150mm, ref. ER12P/8 Telbra, CX/R12 P-8 Conex, ou equivalente | UN | 1
40.02.450 | Caixa em alumínio fundido à prova de tempo, umidade, gases, vapores e pó, 200 x 200 x 200 mm | UN
B.01.000.010115 | Eletricista | H | 0.3
B.01.000.010116 | Ajudante eletricista | H | 0.3
P.07.000.045105 | Caixa em alumínio fundido a prova de tempo, umidade, gases, vapores e pó, tampa plana, de 200x200x200mm, ref. ER12 P/15 Telbra, CX/R12P-15 Conex, ou equivalente | UN | 1
40.02.460 | Caixa em alumínio fundido à prova de tempo, umidade, gases, vapores e pó, 240 x 240 x 150 mm | UN
B.01.000.010115 | Eletricista | H | 0.3
B.01.000.010116 | Ajudante eletricista | H | 0.3
P.07.000.090886 | Caixa em alumínio fundido à prova de tempo, umidade, gases, vapores e pó, tampa plana, de 240x240x150mm, ref. ER12 P/22 Telbra, CX/R12P-22 Conex, ou equivalente | UN | 1
40.02.470 | Caixa em alumínio fundido à prova de tempo, umidade, gases, vapores e pó, 445 x 350 x 220 mm | UN
B.01.000.010115 | Eletricista | H | 0.4
B.01.000.010116 | Ajudante eletricista | H | 0.4
P.07.000.090860 | Caixa em alumínio fundido à prova de tempo, umidade, gases, vapores e pó, com tampa plana, de 445 x 350 x 220 mm, ref. TMR/45GR da Telbra ou equivalente | UN | 1
40.02.600 | Caixa de passagem em alumínio fundido à prova de tempo, 100 x 100 mm | UN
B.01.000.010115 | Eletricista | H | 0.3
B.01.000.010116 | Ajudante eletricista | H | 0.3
P.07.000.045074 | Caixa de passagem em alumínio fundido, à prova de tempo e tampa, de 100x100mm, profundidade mínima 60mm, ref. CDT10 da Daisa, Cemar ou equivalente | UN | 1
40.02.610 | Caixa de passagem em alumínio fundido à prova de tempo, 200 x 200 mm | UN
B.01.000.010115 | Eletricista | H | 0.3
B.01.000.010116 | Ajudante eletricista | H | 0.3
P.07.000.045075 | Caixa de passagem em alumínio fundido, à prova de tempo e tampa, de 200x200mm, profundidade mínima 100mm, ref. CDT20 da Daisa, Cemar ou equivalente | UN | 1
40.02.620 | Caixa de passagem em alumínio fundido à prova de tempo, 300 x 300 mm | UN
B.01.000.010115 | Eletricista | H | 0.4
B.01.000.010116 | Ajudante eletricista | H | 0.4
P.07.000.045076 | Caixa de passagem em alumínio fundido, à prova de tempo e tampa, de 300x300mm, profundidade mínima 120mm, ref. CDT30 da Daisa, Cemar ou equivalente | UN | 1
40.04 | Tomadas
40.04.080 | Tomada para telefone 4P, padrão TELEBRÁS, com placa | CJ
B.01.000.010115 | Eletricista | H | 0.3
B.01.000.010116 | Ajudante eletricista | H | 0.3
P.13.000.042203 | Tomada para telefone 4P padrão Telebras, com placa | CJ | 1
40.04.090 | Tomada RJ 11 para telefone, sem placa | UN
B.01.000.010115 | Eletricista | H | 0.3
B.01.000.010116 | Ajudante eletricista | H | 0.3
P.13.000.045028 | Tomada para telefone, tipo RJ11(2 fios); ref.09996 Pial | UN | 1
40.04.096 | Tomada RJ 45 para rede de dados, com placa | UN
B.01.000.010115 | Eletricista | H | 0.3
B.01.000.010116 | Ajudante eletricista | H | 0.3
P.15.000.045618 | Módulo tomada RJ-45 1 posto, referência Alumbra linha Belise ou equivalente | UN | 1
40.04.140 | Tomada 3P+T de 32 A, blindada industrial de sobrepor negativa | CJ
B.01.000.010115 | Eletricista | H | 0.3
B.01.000.010116 | Ajudante eletricista | H | 0.3
P.13.000.045614 | Tomada industrial 3P+T, de 32A para 220/240V, com carcaça, prensa cabos, aliviador de tensão e tampa trava; ref. S-4209 Steck ou equivalente | CJ | 1
40.04.146 | Tomada 3P+T de 63 A, blindada industrial de embutir | CJ
B.01.000.010115 | Eletricista | H | 0.3
B.01.000.010116 | Ajudante eletricista | H | 0.3
P.13.000.091231 | Tomada industrial 3P+T de 63A, para 220/240V, ref. S-4549 fabricação Steck ou equivalente | CJ | 1
40.04.230 | Tomada de canaleta/perfilado universal 2P+T, com caixa e tampa | CJ
B.01.000.010115 | Eletricista | H | 0.3
B.01.000.010116 | Ajudante eletricista | H | 0.3
P.13.000.091223 | Módulo de tomada universal 2P+T de 10A - 250V, sistema X, para canaleta/perfilado, com encaixe rápido e tampa; ref. Tramontina, Fame, Pial Legrand ou equivalente | CJ | 1
40.04.340 | Plugue e tomada 2P+T de 16 A de sobrepor - 380 / 440 V | CJ
B.01.000.010115 | Eletricista | H | 0.3
B.01.000.010116 | Ajudante eletricista | H | 0.3
P.13.000.045570 | Tomada 2P+T, 16A de sobrepor, 380/440V, ref. SN-3009 IP 44 da Steck + plugue; ref. SN-3079 IP 44 da Steck | CJ | 1
40.04.390 | Tomada de energia quadrada com rabicho de 10 A - 250 V , para instalação em painel / rodapé / caixa de tomadas | UN
B.01.000.010115 | Eletricista | H | 0.3
B.01.000.010116 | Ajudante eletricista | H | 0.3
P.13.000.062809 | Tomada de energia quadrada com rabicho, cor preta ou vermelha de 10 A, 250V, ref. VL 4.50.5.12/2PQ ou 4.50.5.12/2VQ da Valemam ou equivalente | UN | 1
40.04.450 | Tomada 2P+T de 10 A - 250 V, completa | CJ
B.01.000.010115 | Eletricista | H | 0.3
B.01.000.010116 | Ajudante eletricista | H | 0.3
P.13.000.045572 | Tomada 2P+T, 10A - 250V, completa; ref. 054343 da Pial Legrand ou equivalente | CJ | 1
40.04.460 | Tomada 2P+T de 20 A - 250 V, completa | CJ
B.01.000.010115 | Eletricista | H | 0.3
B.01.000.010116 | Ajudante eletricista | H | 0.3
P.13.000.045573 | Tomada 2P+T, 20A - 250V, completa; ref. 054344 da Pial Legrand ou equivalente | CJ | 1
40.04.470 | Conjunto 2 tomadas 2P+T de 10 A, completo | CJ
B.01.000.010115 | Eletricista | H | 0.3
B.01.000.010116 | Ajudante eletricista | H | 0.3
P.13.000.045574 | Conjunto 02 tomadas 2P+T 10A, completa; ref. 054345 da Pial Legrand ou equivalente | CJ | 1
40.04.480 | Conjunto 1 interruptor simples e 1 tomada 2P+T de 10 A, completo | CJ
B.01.000.010115 | Eletricista | H | 0.3
B.01.000.010116 | Ajudante eletricista | H | 0.3
P.13.000.045575 | Conjunto 01 interruptor simples e 01 tomada 2P+T 10A, completa - ref. 054346 da Pial Legrand ou equivalente | CJ | 1
40.04.490 | Conjunto 2 interruptores simples e 1 tomada 2P+T de 10 A, completo | CJ
B.01.000.010115 | Eletricista | H | 0.3
B.01.000.010116 | Ajudante eletricista | H | 0.3
P.13.000.045576 | Conjunto 02 interruptores simples e 01 tomada 2P+T 10A, completa - ref. 054348 da Pial Legrand ou equivalente | CJ | 1
40.04.492 | Conjunto 4´ x 4´ de 1 interruptor simples, 1 tomada universal e 1 tomada de 3 polos | CJ
B.01.000.010115 | Eletricista | H | 0.37
B.01.000.010116 | Ajudante eletricista | H | 0.37
P.02.000.045678 | Tomada simples de sobrepor modelo universal 2P+T 10A 250V | UN | 1
P.13.000.045575 | Conjunto 01 interruptor simples e 01 tomada 2P+T 10A, completa - ref. 054346 da Pial Legrand ou equivalente | CJ | 1
40.05 | Interruptores e minuterias
40.05.020 | Interruptor com 1 tecla simples e placa | CJ
B.01.000.010115 | Eletricista | H | 0.34
B.01.000.010116 | Ajudante eletricista | H | 0.34
P.13.000.045501 | Interruptor com 1 tecla (simples), com placa | CJ | 1
40.05.040 | Interruptor com 2 teclas simples e placa | CJ
B.01.000.010115 | Eletricista | H | 0.35
B.01.000.010116 | Ajudante eletricista | H | 0.35
P.13.000.045506 | Interruptor com 2 teclas (simples), com placa | CJ | 1
40.05.060 | Interruptor com 3 teclas simples e placa | CJ
B.01.000.010115 | Eletricista | H | 0.5
B.01.000.010116 | Ajudante eletricista | H | 0.5
P.13.000.045512 | Interruptor com 3 teclas (simples), com placa | CJ | 1
40.05.080 | Interruptor com 1 tecla paralelo e placa | CJ
B.01.000.010115 | Eletricista | H | 0.27
B.01.000.010116 | Ajudante eletricista | H | 0.27
P.13.000.045502 | Interruptor com 1 tecla (paralelo), com placa | CJ | 1
40.05.100 | Interruptor com 2 teclas paralelo e placa | CJ
B.01.000.010115 | Eletricista | H | 0.45
B.01.000.010116 | Ajudante eletricista | H | 0.45
P.13.000.045509 | Interruptor com 2 teclas (paralelo), com placa | CJ | 1
40.05.120 | Interruptor com 2 teclas, 1 simples, 1 paralelo e placa | CJ
B.01.000.010115 | Eletricista | H | 0.38
B.01.000.010116 | Ajudante eletricista | H | 0.38
P.13.000.045507 | Interruptor com 2 teclas (simples/paralelo), placa | CJ | 1
40.05.140 | Interruptor com 3 teclas, 2 simples, 1 paralelo e placa | CJ
B.01.000.010115 | Eletricista | H | 0.45
B.01.000.010116 | Ajudante eletricista | H | 0.45
P.13.000.045513 | Interruptor 3 teclas (2 simples / 1 paralelo), com placa | CJ | 1
40.05.160 | Interruptor com 3 teclas, 1 simples, 2 paralelo e placa | CJ
B.01.000.010115 | Eletricista | H | 0.5
B.01.000.010116 | Ajudante eletricista | H | 0.5
P.13.000.045514 | Interruptor 3 teclas (1 simples / 2 paralelos), com placa | CJ | 1
40.05.170 | Interruptor bipolar paralelo, 1 tecla dupla e placa | CJ
B.01.000.010115 | Eletricista | H | 0.35
B.01.000.010116 | Ajudante eletricista | H | 0.35
P.13.000.045504 | Interruptor com 1 tecla dupla paralela e placa, ref. mod. 2108 da Pial ou equivalente | CJ | 1
40.05.180 | Interruptor bipolar simples, 1 tecla dupla e placa | CJ
B.01.000.010115 | Eletricista | H | 0.35
B.01.000.010116 | Ajudante eletricista | H | 0.35
P.13.000.045503 | Interruptor bipolar tecla dupla (simples), com placa | CJ | 1
40.05.320 | Pulsador 2 A - 250 V, para minuteria com placa | CJ
B.01.000.010115 | Eletricista | H | 0.25
B.01.000.010116 | Ajudante eletricista | H | 0.25
P.13.000.045564 | Pulsador 2A-250V para minuteria (lâmpada gravada) com placa, ref. 1103 da Pial Legrand ou equivalente | CJ | 1
40.05.330 | Variador de luminosidade rotativo até 1000 W, 127/220 V, com placa | CJ
B.01.000.010115 | Eletricista | H | 0.38
B.01.000.010116 | Ajudante eletricista | H | 0.38
P.13.000.036121 | Suporte e variador de luminosidade rotativo até 1000W 127/220V, com placa, na cor branca ou marfim, ref. Linha Siena da Alumbra | CJ | 1
40.05.340 | Sensor de presença para teto, com fotocélula, para lâmpada qualquer | UN
B.01.000.010115 | Eletricista | H | 0.3
B.01.000.010116 | Ajudante eletricista | H | 0.3
S.04.000.046214 | Sensor presença com fotocélula, bivolt, para iluminação teto, alcance 6m,120°, tempo de desligamento 1 ou 4 minutos | UN | 1
40.05.350 | Sensor de presença infravermelho passivo e microondas, alcance de 12 m - sem fio | UN
B.01.000.010115 | Eletricista | H | 0.5
B.01.000.010116 | Ajudante eletricista | H | 0.5
P.17.000.046322 | Sensor de presença infravermelho passivo e microondas sem fio, alcance 12m, frequência 433,92Mhz, cobertura 90°; ref. Intelbras IVP2000 SR ou equivalente | UN | 1
40.06 | Conduletes
40.06.040 | Condulete metálico de 3/4´ | CJ
B.01.000.010115 | Eletricista | H | 0.5
B.01.000.010116 | Ajudante eletricista | H | 0.5
P.07.000.045151 | Condulete de 3/4", corpo e tampa em alumínio injetado ou fundido, vários modelos; ref. 56200/082 / 56104/042 / 56114/006 Tramontina, LR / LB 3/4" / LLSR-15 Wetzel ou equivalente | UN | 1
40.06.060 | Condulete metálico de 1´ | CJ
B.01.000.010115 | Eletricista | H | 0.5
B.01.000.010116 | Ajudante eletricista | H | 0.5
P.07.000.045057 | Condulete de 1´, corpo e tampa em alumínio injetado ou fundido, com saídas laterais em vários modelos, com ou sem rosca; ref. Daisa, Conduletzel da Wetzel ou equivalente | UN | 1
40.06.080 | Condulete metálico de 1 1/4´ | CJ
B.01.000.010115 | Eletricista | H | 0.5
B.01.000.010116 | Ajudante eletricista | H | 0.5
P.07.000.045154 | Condulete de 1 1/4´, corpo e tampa em alumínio injetado ou fundido, com saídas laterais em vários modelos, com ou sem rosca; ref. Daisa, Conduletzel da Wetzel ou equivalente | UN | 1
40.06.100 | Condulete metálico de 1 1/2´ | CJ
B.01.000.010115 | Eletricista | H | 0.5
B.01.000.010116 | Ajudante eletricista | H | 0.5
P.07.000.045059 | Condulete de 1 1/2´, corpo e tampa em alumínio injetado ou fundido, com saídas laterais em vários modelos, com ou sem rosca; ref. Daisa, Conduletzel da Wetzel ou equivalente | UN | 1
40.06.120 | Condulete metálico de 2´ | CJ
B.01.000.010115 | Eletricista | H | 0.5
B.01.000.010116 | Ajudante eletricista | H | 0.5
P.07.000.045060 | Condulete de 2´, corpo e tampa em alumínio injetado ou fundido, com saídas laterais em vários modelos, com ou sem rosca; ref. Daisa, Conduletzel da Wetzel ou equivalente | UN | 1
40.06.140 | Condulete metálico de 2 1/2´ | CJ
B.01.000.010115 | Eletricista | H | 0.5
B.01.000.010116 | Ajudante eletricista | H | 0.5
P.07.000.045061 | Condulete de 2 1/2´, corpo e tampa em alumínio injetado ou fundido, com saídas laterais em vários modelos, com ou sem rosca; ref. Daisa, Conduletzel da Wetzel ou equivalente | UN | 1
40.06.160 | Condulete metálico de 3´ | CJ
B.01.000.010115 | Eletricista | H | 0.5
B.01.000.010116 | Ajudante eletricista | H | 0.5
P.07.000.045062 | Condulete de 3´, corpo e tampa em alumínio injetado ou fundido, com saídas laterais em vários modelos, com ou sem rosca; ref. Conduletzel da Wetzel ou equivalente | UN | 1
40.06.170 | Condulete metálico de 4´ | CJ
B.01.000.010115 | Eletricista | H | 0.5
B.01.000.010116 | Ajudante eletricista | H | 0.5
P.07.000.045056 | Condulete de 4´, corpo e tampa em alumínio injetado ou fundido, com saídas laterais em vários modelos, com ou sem rosca; ref. Daisa, Conduletzel da Wetzel ou equivalente | UN | 1
40.06.510 | Condulete em PVC de 1´ - com tampa | CJ
B.01.000.010115 | Eletricista | H | 0.5
B.01.000.010116 | Ajudante eletricista | H | 0.5
P.24.000.045045 | Condulete em PVC para 5 e/ou 6 entradas de 1´, ref. linha Top da Tigre, Daisa ou equivalente | UN | 1
P.24.000.045047 | Tampa tomada redonda para condulete em PVC de 1´, ref. linha Top da Tigre, Daisa ou equivalente | UN | 1
40.07 | Caixa de passagem em PVC
40.07.010 | Caixa em PVC de 4´ x 2´ | UN
B.01.000.010115 | Eletricista | H | 0.25
B.01.000.010116 | Ajudante eletricista | H | 0.25
P.13.000.045006 | Caixa em PVC de 4´ x 2´ | UN | 1
40.07.020 | Caixa em PVC de 4´ x 4´ | UN
B.01.000.010115 | Eletricista | H | 0.25
B.01.000.010116 | Ajudante eletricista | H | 0.25
P.13.000.045008 | Caixa em PVC de 4´ x 4´ | UN | 1
40.07.040 | Caixa em PVC octogonal de 4´ x 4´ | UN
B.01.000.010115 | Eletricista | H | 0.25
B.01.000.010116 | Ajudante eletricista | H | 0.25
P.13.000.045021 | Caixa em PVC octogonal de 4´x 4´ | UN | 1
40.10 | Contator
40.10.016 | Contator de potência 12 A - 1na+1nf | UN
B.01.000.010115 | Eletricista | H | 0.5
B.01.000.010116 | Ajudante eletricista | H | 0.5
P.29.000.042411 | Contator de potência 12 A - 1NA + 1NF, referência comercial 3RT1024-1AN20+3RH1921-1EA11 da Siemens ou equivalente | UN | 1
40.10.020 | Contator de potência 9 A - 2na+2nf | UN
B.01.000.010115 | Eletricista | H | 0.5
B.01.000.010116 | Ajudante eletricista | H | 0.5
P.29.000.042277 | Contator de potência 9 A - 2NA + 2NF; ref. LC1D09M7+LADN11 da Schneider, CWM9-22-30D23 da Weg ou equivalente | UN | 1
40.10.040 | Contator de potência 12 A - 2na+2nf | UN
B.01.000.010115 | Eletricista | H | 0.5
B.01.000.010116 | Ajudante eletricista | H | 0.5
P.29.000.042278 | Contator de potência 12 A - 2NA + 2NF; ref. Siemens ou equivalente | UN | 1
40.10.060 | Contator de potência 16 A - 2na+2nf | UN
B.01.000.010115 | Eletricista | H | 0.5
B.01.000.010116 | Ajudante eletricista | H | 0.5
P.29.000.042279 | Contator de potência 16 A - 2NA + 2NF; ref. Siemens ou equivalente | UN | 1
40.10.080 | Contator de potência 22 A/25 A - 2na+2nf | UN
B.01.000.010115 | Eletricista | H | 0.5
B.01.000.010116 | Ajudante eletricista | H | 0.5
P.29.000.042280 | Contator de potência 22 A / 25 A - 2NA + 2NF; ref. Siemens ou equivalente | UN | 1
40.10.100 | Contator de potência 32 A - 2na+2nf | UN
B.01.000.010115 | Eletricista | H | 0.5
B.01.000.010116 | Ajudante eletricista | H | 0.5
P.29.000.042281 | Contator de potência 32 A - 2NA + 2NF; ref. Siemens ou equivalente | UN | 1
40.10.106 | Contator de potência 38 A/40 A - 2na+2nf | UN
B.01.000.010115 | Eletricista | H | 0.5
B.01.000.010116 | Ajudante eletricista | H | 0.5
P.29.000.042282 | Contator de potência 38 / 40 A - 2NA + 2NF; ref. Siemens ou equivalente | UN | 1
40.10.110 | Contator de potência 50 A - 2na+2nf | UN
B.01.000.010115 | Eletricista | H | 0.5
B.01.000.010116 | Ajudante eletricista | H | 0.5
P.29.000.042900 | Contator de potência 50A, 2NA + 2NF; referência 3RT2036-1AN20n + 3RH2911-1HA11 da Siemens ou equivalente | UN | 1
40.10.132 | Contator de potência 65 A - 2na+2nf | UN
B.01.000.010115 | Eletricista | H | 0.5
B.01.000.010116 | Ajudante eletricista | H | 0.5
P.29.000.042408 | Contator de potência de 65A - 2NA + 2NF, ref. modelo 3RT1044-1AN10+3RH1921-1HA22 da Siemens ou equivalente | UN | 1
40.10.136 | Contator de potência 110 A - 2na+2nf | UN
B.01.000.010115 | Eletricista | H | 0.5
B.01.000.010116 | Ajudante eletricista | H | 0.5
P.29.000.042458 | Contator de potência 110 A - 2NA + 2NF, ref. 3RT1054-1AP36 da Siemens ou equivalente | UN | 1
40.10.140 | Contator de potência 150 A - 2na+2nf | UN
B.01.000.010115 | Eletricista | H | 0.5
B.01.000.010116 | Ajudante eletricista | H | 0.5
P.29.000.042901 | Contator de potência 150 A, 2NA + 2NF, ref. 3RT1055-6AP36 da Siemens ou equivalente | UN | 1
40.10.150 | Contator de potência 220 A - 2na+2nf | UN
B.01.000.010115 | Eletricista | H | 0.5
B.01.000.010116 | Ajudante eletricista | H | 0.5
P.29.000.042587 | Contator de potência, corrente nominal 220 A - 2NA + 2NF, tensão variável 24 V a 440 V, 50/60Hz, ref. 3RT1064-6AP36 da Siemens ou equivalente | UN | 1
40.10.500 | Minicontator auxiliar - 4na | UN
B.01.000.010115 | Eletricista | H | 0.5
B.01.000.010116 | Ajudante eletricista | H | 0.5
P.29.000.042425 | Minicontator auxiliar 4 NA para 220 V, corrente alternada, ref. 3RH1140-1AN10 da Siemens ou equivalente | UN | 1
40.10.510 | Contator auxiliar - 2na+2nf | UN
B.01.000.010115 | Eletricista | H | 0.5
B.01.000.010116 | Ajudante eletricista | H | 0.5
P.29.000.042426 | Contator auxiliar 2NA + 2NF para tensão até 240 V, corrente alternada, ref. 3RH1122-1AN10 da Siemens ou equivalente | UN | 1
40.10.520 | Contator auxiliar - 4na+4nf | UN
B.01.000.010115 | Eletricista | H | 0.5
B.01.000.010116 | Ajudante eletricista | H | 0.5
P.29.000.042427 | Contator auxiliar 4NA + 4NF, ref. 3TH4244 Siemens ou equivalente | UN | 1
40.11 | Relé
40.11.010 | Relé fotoelétrico 50/60 Hz, 110/220 V, 1200 VA, completo | UN
B.01.000.010115 | Eletricista | H | 0.45
B.01.000.010116 | Ajudante eletricista | H | 0.45
P.29.000.090337 | Relé fotoelétrico 50/60Hz 110/220V, com suporte 1200VA | UN | 1
40.11.020 | Relé bimetálico de sobrecarga para acoplamento direto, faixas de ajuste de 9/12 A | UN
B.01.000.010115 | Eletricista | H | 0.5
B.01.000.010116 | Ajudante eletricista | H | 0.5
P.29.000.042273 | Relé de sobrecarga bimetálico, faixa de ajuste de 9 a 12 A, tamanho S00, ref. Siemens 3R11 16-1KBOR, ou equivalente | UN | 1
40.11.030 | Relé bimetálico de sobrecarga para acoplamento direto, faixas de ajuste de 20/32 A até 50/63 A | UN
B.01.000.010115 | Eletricista | H | 0.5
B.01.000.010116 | Ajudante eletricista | H | 0.5
P.29.000.042412 | Relé bimetálico de sobrecarga acoplamento direto com faixa de ajuste 20 até 63A | UN | 1
40.11.050 | Relé bimetálico de sobrecarga para acoplamento direto, faixas de ajuste 0,4/0,63 A até 16/25 A | UN
B.01.000.010115 | Eletricista | H | 0.5
B.01.000.010116 | Ajudante eletricista | H | 0.5
P.29.000.042409 | Relé bimetálico de sobrecarga para acoplamento direto com faixas de ajuste de 0,4/0,63A até 16/25A, ref. 3UA52 da Siemens ou equivalente | UN | 1
40.11.060 | Relé de tempo eletrônico de 0,6 até 6 s - 220V - 50/60 Hz | UN
B.01.000.010115 | Eletricista | H | 1
B.01.000.010116 | Ajudante eletricista | H | 1
P.29.000.042275 | Relé de tempo eletrônico 0.6-6seg. 220V 50/60HZ | UN | 1
40.11.070 | Relé supervisor trifásico contra falta de fase, inversão de fase e mínima tensão | UN
B.01.000.010115 | Eletricista | H | 1
B.01.000.010116 | Ajudante eletricista | H | 1
P.29.000.042413 | Relé supervisor trifásico contra falta de fase e inversão de fase, ref. UNSX da Ward / PST da Pextron ou equivalente | UN | 1
40.11.120 | Relé de tempo eletrônico de 1,5 até 15 minutos - 110V/220V - 50/60Hz | UN
B.01.000.010115 | Eletricista | H | 1
B.01.000.010116 | Ajudante eletricista | H | 1
P.29.000.042423 | Relé de tempo eletrônico, com cíclico com escala de tempo fixa de 15 minutos, 110/220V - 50/60 Hz; ref. Dte-1 da Digimec ou equivalente | UN | 1
40.11.230 | Relé de sobrecarga eletrônico para acoplamento direto, faixa de ajuste de 55 A até 250 A | UN
B.01.000.010115 | Eletricista | H | 0.5
B.01.000.010116 | Ajudante eletricista | H | 0.5
P.29.000.042456 | Relé de sobrecarga eletrônico de 55 A até 250 A, ref. 3RB21 63-4GC2 da Siemens ou equivalente | UN | 1
40.11.240 | Relé de tempo eletrônico de 3 até 30s - 220V - 50/60Hz | UN
B.01.000.010115 | Eletricista | H | 1
B.01.000.010116 | Ajudante eletricista | H | 1
P.29.000.042164 | Relé de tempo eletrônico de 3 - 30seg 220V 50/60Hz | UN | 1
40.11.250 | Relé de impulso bipolar, 16 A, 250 V CA | UN
B.01.000.010115 | Eletricista | H | 0.6
B.01.000.010116 | Ajudante eletricista | H | 0.6
P.29.000.042480 | Relé de impulso bipolar, 16 A, 250 V CA, ref. Finder ou equivalente | UN | 1
40.12 | Chave comutadora e seletora
40.12.020 | Chave comutadora/seletora com 1 polo e 3 posições para 63 A | UN
B.01.000.010115 | Eletricista | H | 0.4
B.01.000.010116 | Ajudante eletricista | H | 0.4
P.27.000.090450 | Chave comutadora seletora com 1 polo e 3 posições para 63 A, ref. 5TW3063-1 Siemens ou equivalente | UN | 1
40.12.030 | Chave comutadora/seletora com 1 polo e 3 posições para 25 A | UN
B.01.000.010115 | Eletricista | H | 0.4
B.01.000.010116 | Ajudante eletricista | H | 0.4
P.27.000.043538 | Chave comutadora seletora com 1 polo e 3 posições para 25 A, ref. CA20B-A730.600-E ou equivalente | UN | 1
40.12.200 | Chave comutadora/seletora com 1 polo e 2 posições para 25 A | UN
B.01.000.010115 | Eletricista | H | 0.4
B.01.000.010116 | Ajudante eletricista | H | 0.4
P.27.000.090384 | Chave comutadora seletora com 1 polo e 2 posições para 25 A, ref. CA20-A220.600-EG ou equivalente | UN | 1
40.12.210 | Chave comutadora/seletora com 3 polos e 3 posições para 25 A | UN
B.01.000.010115 | Eletricista | H | 0.4
B.01.000.010116 | Ajudante eletricista | H | 0.4
P.27.000.043536 | Chave comutadora seletora com 3 polos e 3 posições para 25 A, ref. CA20-A270.600-ER ou equivalente | UN | 1
40.13 | Amperímetro
40.13.010 | Chave comutadora para amperímetro | UN
B.01.000.010115 | Eletricista | H | 0.4
B.01.000.010116 | Ajudante eletricista | H | 0.4
P.27.000.090388 | Comutador amperímetro de 10 A, ref. 5TW 020-1 da Siemens ou equivalente | UN | 1
40.13.040 | Amperímetro de ferro móvel de 96 x 96 mm, para ligação em transformador de corrente, escala fixa de 0A/50 A até 0A/2 kA | UN
B.01.000.010115 | Eletricista | H | 0.25
B.01.000.010116 | Ajudante eletricista | H | 0.25
P.27.000.090456 | Amperímetro em ferro móvel 96x96mm, para ligação em transformador de corrente, escala fixa TC 0 A/50 A até 0 A/2,0 kA; ref. 2CNM515423R2000 da ABB, 7kM15515424Z1500 da Siemens ou equivalente | UN | 1
40.14 | Voltímetro
40.14.010 | Chave comutadora para voltímetro | UN
B.01.000.010115 | Eletricista | H | 0.4
B.01.000.010116 | Ajudante eletricista | H | 0.4
P.27.000.090387 | Comutador voltímetro, 3 fases, 3 fios 10 A, ref. 5TW0 020-1 da Siemens ou equivalente | UN | 1
40.14.030 | Voltímetro de ferro móvel de 96 x 96 mm, escalas variáveis de 0/150 V, 0/250 V, 0/300 V, 0/500 V e 0/600 V | UN
B.01.000.010115 | Eletricista | H | 0.5
B.01.000.010116 | Ajudante eletricista | H | 0.5
P.27.000.091349 | Voltímetro ferro móvel de 96x96mm, escalas variáveis; ref. FM96 da Renz, FQ0207 600V da MultInst ou equivalente | UN | 1
40.20 | Reparos, conservações e complementos - GRUPO 40
40.20.050 | Sinalizador com lâmpada | UN
B.01.000.010115 | Eletricista | H | 0.8
B.01.000.010116 | Ajudante eletricista | H | 0.8
P.13.000.090396 | Botão sinalizador frontal, ref.3SB30 da Siemens ou equivalente | UN | 1
40.20.060 | Botão de comando duplo sem sinalizador | UN
B.01.000.010115 | Eletricista | H | 0.8
B.01.000.010116 | Ajudante eletricista | H | 0.8
P.13.000.042284 | Botão de comando duplo sem sinalização | UN | 1
40.20.090 | Botoeira com retenção para quadro/painel | UN
B.01.000.010115 | Eletricista | H | 0.3
B.01.000.010116 | Ajudante eletricista | H | 0.3
P.13.000.042461 | Botoeira tipo cogumelo (bloco de contato+flange+frontal), com retenção, trava, gira para soltar (1NF), para quadro/painel; ref. CEW-Begm-0100000 da Weg, Lay5-BS54 da JNG, Metaltex, Margirius ou equivalente | UN | 1
40.20.100 | Botoeira de comando liga-desliga, sem sinalização | UN
B.01.000.010115 | Eletricista | H | 0.3
B.01.000.010116 | Ajudante eletricista | H | 0.3
P.13.000.042289 | Botoeira comando liga-desliga sem sinalizador, ref. 3SB06 01-7BG Siemens ou equivalente | UN | 1
40.20.110 | Alarme sonoro bitonal 220 V para painel de comando | UN
B.01.000.010115 | Eletricista | H | 0.3
B.01.000.010116 | Ajudante eletricista | H | 0.3
P.17.000.042462 | Alarme sonoro bitonal de 220V, para painel de comando; ref. 104/220 B Cutler Hammer ou equivalente | UN | 1
40.20.120 | Placa de 4´ x 2´ | UN
B.01.000.010116 | Ajudante eletricista | H | 0.08
P.13.000.042285 | Placa com ou sem furo, em poliestireno de 4´x 2´, ref. modelo Silentoque da Pial ou equivalente | UN | 1
40.20.140 | Placa de 4´ x 4´ | UN
B.01.000.010116 | Ajudante eletricista | H | 0.08
P.13.000.042286 | Placa de 4´x 4´ | UN | 1
40.20.200 | Chave de boia normalmente fechada ou aberta | UN
B.01.000.010115 | Eletricista | H | 0.4
B.01.000.010116 | Ajudante eletricista | H | 0.4
P.27.000.090449 | Chave de boia normalmente fechada, ref. Masterflux, CB2002 Mar Girius Revers ou equivalente | UN | 1
40.20.240 | Plugue com 2P+T de 10A, 250V | UN
B.01.000.010115 | Eletricista | H | 0.2
B.01.000.010116 | Ajudante eletricista | H | 0.2
P.13.000.067507 | Plugue 2P+T de 10A 250V, ref. 615801 / 615811 / 615821 da Pial ou equivalente | UN | 1
40.20.250 | Plugue prolongador com 2P+T de 10A, 250V | UN
B.01.000.010115 | Eletricista | H | 0.2
B.01.000.010116 | Ajudante eletricista | H | 0.2
P.13.000.067508 | Plugue prolongador 2P+T 10 A 250 V, NBR 14136, ref. 615804 / 615814 / 615824 da Pial ou equivalente | UN | 1
40.20.300 | Chave de nível tipo boia pendular (pera), com contato micro switch | UN
B.01.000.010115 | Eletricista | H | 1
B.01.000.010116 | Ajudante eletricista | H | 1
P.13.000.045566 | Chave de nível tipo boia pendular (pera), com contato micro switch 10A / 250Vca, com cabo em PVC ou neoprene até 15 metros, ref. LC-100 da Incontrol, série 140-PP-15 da Nivetec ou equivalente | UN | 1
40.20.302 | Placa suporte (tampa) 4´ x 4´ para áreas úmidas, grau de proteção IP55 | UN
B.01.000.010115 | Eletricista | H | 0.3
B.01.000.010116 | Ajudante eletricista | H | 0.3
P.13.000.042290 | Placa suporte (tampa) 4´x 2´ para áreas úmidas, grau de proteção IP55; ref. Schneider Electric, Scame ou equivalente | UN | 1
40.20.310 | Placa/espelho em latão escovado 4´ x 4´, para 02 tomadas elétrica | UN
B.01.000.010115 | Eletricista | H | 0.08
B.01.000.010116 | Ajudante eletricista | H | 1
P.13.000.045049 | Placa/espelho em latão escovado 4´ x 4´, para 02 tomadas 2P+T | UN | 1
40.20.320 | Placa/espelho em latão escovado 4´ x 4´, para 01 tomada elétrica | UN
B.01.000.010115 | Eletricista | H | 0.08
B.01.000.010116 | Ajudante eletricista | H | 1
P.13.000.045050 | Placa/espelho em latão escovado 4´ x 4´, para 01 tomada 2P+T | UN | 1
41 | ILUMINAÇÃO
41.02 | Lâmpadas
41.02.541 | Lâmpada LED tubular T8 com base G13, de 900 até 1050 Im - 9 a 10 W | UN
B.01.000.010116 | Ajudante eletricista | H | 0.2
P.14.000.046622 | Lâmpada LED tubular T8, base G13 de 9 a 10W, 900 até 1050 Im, cor 4000 a 6500K, vida útil mínimo 25.000 horas, garantia mínima de 3 anos pelo fabricante, ref. Essential LEDtube 600mm 9W da Philips, Tubo LED T8 10W/4000 600 mm da Osram ou equivalente | UN | 1
41.02.551 | Lâmpada LED tubular T8 com base G13, de 1850 até 2000 Im - 18 a 20 W | UN
B.01.000.010116 | Ajudante eletricista | H | 0.2
P.14.000.046623 | Lâmpada LED tubular T8, base G13 - 18 a 20W, 1850 até 2000 lm, cor 4000 a 6500K, vida útil mín. 25.000 horas; ref. Essential LEDtube 1200mm 18W 840/865 Philips, Tubo LED T8 - 20W/4000/5000/6500 1200mm da Osram ou equivalente | UN | 1
41.02.562 | Lâmpada LED tubular T8 com base G13, de 3400 até 4000 Im - 36 a 40 W | UN
B.01.000.010116 | Ajudante eletricista | H | 0.2
P.14.000.046604 | Lâmpada LED tubular HO-T8, base G13, 36 a 40W, 3400 a 4000 Lm, cor 4000 a 6500K, vida útil mínimo 25.000 horas; referência comercial T8-LED-G13-40-150-65-3C da Glight ou equivalente | UN | 1
41.02.580 | Lâmpada LED 13,5W, com base E-27, 1400 até 1510 lm | UN
B.01.000.010116 | Ajudante eletricista | H | 0.2
P.14.000.046614 | Lâmpada LED 13,5W, base E-27, cor branca quente ou fria, bivolt, temperatura 3.000K ou 6500K, fluxo luminoso mínimo de 1400lm | UN | 1
41.04 | Acessórios para iluminação
41.04.020 | Receptáculo de porcelana com parafuso de fixação com rosca E-27 | UN
B.01.000.010115 | Eletricista | H | 0.1
B.01.000.010116 | Ajudante eletricista | H | 0.05
P.30.000.049424 | Receptáculo porcelana com parafuso rosca E-27 | UN | 1
41.04.050 | Trilho eletrificado de alimentação com 1 circuito, em alumínio com pintura na cor branco, inclusive acessórios | M
B.01.000.010115 | Eletricista | H | 0.4
B.01.000.010116 | Ajudante eletricista | H | 0.4
B.07.000.049501 | Fita isolante de 20 m, ref. 3M Scoth 33MR ou equivalente - uso especial | UN | 0.01
P.09.000.046344 | Trilho eletrificado com 1 circuito alimentação em alumínio, para instalação spots, pintura na cor branco, ref. TRA Altrac mono da Altena | UN | 1.1
41.05 | Lâmpada de descarga de alta potência
41.05.710 | Lâmpada de vapor metálico tubular, base G12 de 70 W | UN
B.01.000.010116 | Ajudante eletricista | H | 0.2
P.14.000.046518 | Lâmpada de vapor metálico tubular base G12 de 70W; referência comercial CDM-T 70 da Philips ou equivalente | UN | 1
41.05.720 | Lâmpada de vapor metálico tubular, base G12 de 150 W | UN
B.01.000.010116 | Ajudante eletricista | H | 0.2
P.14.000.046519 | Lâmpada vapor metálico tubular base G12 de 150W; ref. HCI-T 150 da Osram, CDM-T 150 da Philips ou equivalente | UN | 1
41.05.800 | Lâmpada de vapor metálico tubular, base RX7s bilateral de 70 W | UN
B.01.000.010116 | Ajudante eletricista | H | 0.2
P.14.000.092185 | Lâmpada vapor metálico tubular, base RX7s bilateral 70W; ref. HQI-TS 70 da Osram, MHN-TD70 da Philips ou equivalente | UN | 1
41.06 | Lâmpada halógena
41.06.100 | Lâmpada halógena refletora PAR20, base E27 de 50 W - 220 V | UN
B.01.000.010116 | Ajudante eletricista | H | 0.2
P.14.000.046524 | Lâmpada incandescente halógena refletora PAR20, base E27 de 50W - 220V; ref. Halopar 20 64832 Osram ou equivalente | UN | 1
41.06.130 | Lâmpada halógena com refletor dicroico de 50 W - 12 V | UN
B.01.000.010116 | Ajudante eletricista | H | 0.2
P.14.000.046535 | Lâmpada halógena com refletor dicroico de 50 W 12 V, ref. Decostar 51 Titan 60° GU5.3 da Osram ou equivalente | UN | 1
41.06.410 | Lâmpada halógena tubular, base R7s bilateral de 300 W - 110 ou 220 V | UN
B.01.000.010116 | Ajudante eletricista | H | 0.2
P.14.000.046003 | Lâmpada halógena Palito, base R7s bilateral 300W 110/220V, compr. 118mm; ref. 91750/91436 QuartzLine GE, ref. Haloline 64703/64701 Osram | UN | 1
41.07 | Lâmpada fluorescente
41.07.020 | Lâmpada fluorescente tubular, base bipino bilateral de 15 W | UN
B.01.000.010116 | Ajudante eletricista | H | 0.2
P.14.000.046512 | Lâmpada fluorescente tubular comum 15W, base bipino, Bilateral; ref. Convencional 29534 GE, L15-LD Osram, TLD15W-ELD-25 Philips ou equivalente | UN | 1
41.07.030 | Lâmpada fluorescente tubular, base bipino bilateral de 16 W | UN
B.01.000.010116 | Ajudante eletricista | H | 0.2
P.14.000.046507 | Lâmpada fluorescente tubular comum 16W, base Bipino, bilateral; ref. TLDRS16W-CO-25 da Philips ou equivalente | UN | 1
41.07.050 | Lâmpada fluorescente tubular, base bipino bilateral de 20 W | UN
B.01.000.010116 | Ajudante eletricista | H | 0.2
P.14.000.046510 | Lâmpada fluorescente tubular comum 20W, base Bipino bilateral; ref. L20 LDE Osram, TLTRS20W-ELD-25 Philips ou equivalente | UN | 1
41.07.060 | Lâmpada fluorescente tubular, base bipino bilateral de 28 W | UN
B.01.000.010116 | Ajudante eletricista | H | 0.2
P.14.000.046540 | Lâmpada fluorescente tubular, base bipino bilateral de 28 W, ref. T5 HE Lumilux, 28W/840 da Osram, TL5 Essential 28W/8401SL Philips, ou equivalente | UN | 1
41.07.070 | Lâmpada fluorescente tubular, base bipino bilateral de 32 W | UN
B.01.000.010116 | Ajudante eletricista | H | 0.2
P.14.000.090586 | Lâmpada fluorescente tubular comum 32W, base Bipino bilateral; ref.12028 GE, F032/CW-640 Osram, TLDRS32W-CO25 Philips ou equivalente | UN | 1
41.07.200 | Lâmpada fluorescente tubular, base bipino bilateral de 32 W, com camada trifósforo | UN
B.01.000.010116 | Ajudante eletricista | H | 0.2
P.14.000.046547 | Lâmpada fluorescente tubular com camada trifósforo, base bipino bilateral, de 32 W; ref. TLDRS32W-S84 da Philips ou equivalente | UN | 1
41.07.420 | Lâmpada fluorescente compacta eletrônica "3U", base E27 de 15 W - 110 ou 220 V | UN
B.01.000.010116 | Ajudante eletricista | H | 0.2
P.14.000.092180 | Lâmpada fluorescente compacta eletrônica, reator integrado, base E27, 15W 3U triplo 110/220V; ref. Triple BIAX eletrônica GE, Dulux Energy Saver Osram, G28101-110W ou G28831-220W da Ozli do Brasil ou equivalente | UN | 1
41.07.430 | Lâmpada fluorescente compacta eletrônica "3U", base E27 de 20 W - 110 ou 220 V | UN
B.01.000.010116 | Ajudante eletricista | H | 0.2
P.14.000.092181 | Lâmpada fluorescente compacta eletrônica com reator integrado, base E27; 20W-3U triplo 110/220V; ref. Triple BIAX eletrônica da GE, DULUX Energy Saver da Osram ou equivalente | UN | 1
41.07.440 | Lâmpada fluorescente compacta eletrônica "3U", base E27 de 23 W - 110 ou 220 V | UN
B.01.000.010116 | Ajudante eletricista | H | 0.2
P.14.000.092182 | Lâmpada fluorescente compacta eletrônica, reator integrado, base E27; 23W-3U, 110/220V; ref. Universal da Philips ou equivalente | UN | 1
41.07.450 | Lâmpada fluorescente compacta eletrônica "3U", base E27 de 25 W - 110 ou 220 V | UN
B.01.000.010116 | Ajudante eletricista | H | 0.2
P.14.000.046522 | Lâmpada fluorescente compacta eletrônica, reator integrado, base E-27, 25W-3U, triplo 110/220V; referência comercial G35097 ou G38026 da Ozli do Brasil ou equivalente | UN | 1
41.07.800 | Lâmpada fluorescente compacta "1U", base G-23 de 9 W | UN
B.01.000.010116 | Ajudante eletricista | H | 0.2
P.14.000.091202 | Lâmpada fluorescente compacta sem reator integrado,base G-23 9W-1U simples, ref. BIAXS9W da GE, Dulux, S9W/41 da Osram ou equivalente | UN | 1
41.07.810 | Lâmpada fluorescente compacta "2U", base G-24D-2 de 18 W | UN
B.01.000.010116 | Ajudante eletricista | H | 0.2
P.14.000.046508 | Lâmpada fluorescente compacta sem reator integrado, base G24d-2 18W-2U duplo; ref. D18W/21-827 da Duluz, 840 da Osram, PL-C/2P18W/827 ou 840 da Philips ou equivalente | UN | 1
41.07.820 | Lâmpada fluorescente compacta "2U", base G-24D-3 de 26 W | UN
B.01.000.010116 | Ajudante eletricista | H | 0.2
P.14.000.091203 | Lâmpada fluorescente compacta sem reator integrado, base G-24D-3 26W-2U duplo; ref. D26 W / 41-827 da Dulux, 840 da Osram, PL-C / 2 P26 W / 827 ou 840 da Philips ou equivalente | UN | 1
41.07.830 | Lâmpada fluorescente compacta longa "1U", base 2G-11 de 36 W | UN
B.01.000.010116 | Ajudante eletricista | H | 0.2
P.14.000.046514 | Lâmpada fluorescente compacta longa sem reator interado, base 2G11 36W-1U-longa, simples; ref. L36W/21 da Dulux, 830 ou 31/840 da Osram ou equivalente | UN | 1
41.07.860 | Lâmpada fluorescente compacta "2U", base G24q-3 de 26 W | UN
B.01.000.010116 | Ajudante eletricista | H | 0.2
P.14.000.046621 | Lâmpada fluorescente compacta sem reator integrado, base G24q-3 26W-2U duplo, ref. Dulux D/E 26W/827 ou 840 da Osram ou equivalente | UN | 1
41.08 | Reator e equipamentos para lâmpada de descarga de alta potência
41.08.010 | Transformador eletrônico para lâmpada halógena dicroica de 50 W - 220 V | UN
B.01.000.010115 | Eletricista | H | 0.2
B.01.000.010116 | Ajudante eletricista | H | 0.2
P.28.000.092320 | Transformador eletrônico para lâmpada halógena dicroica de 50 W / 220 V; ref. Xelux, Trancil, Taschibra ou equivalente | UN | 1
41.08.230 | Reator eletromagnético de alto fator de potência, para lâmpada vapor de sódio 150 W / 220 V | UN
B.01.000.010115 | Eletricista | H | 0.2
B.01.000.010116 | Ajudante eletricista | H | 0.2
P.28.000.049715 | Reator eletromagnético de alto fator de potência com capacitor e ignitor, para lâmpada vapor de sódio 150W / 220V | UN | 1
41.08.250 | Reator eletromagnético de alto fator de potência, para lâmpada vapor de sódio 250 W / 220 V | UN
B.01.000.010115 | Eletricista | H | 0.2
B.01.000.010116 | Ajudante eletricista | H | 0.2
P.28.000.049716 | Reator eletromagnético de alto fator de potência com capacitor e ignitor, para lâmpada vapor de sódio 250W / 220V | UN | 1
41.08.270 | Reator eletromagnético de alto fator de potência, para lâmpada vapor de sódio 400 W / 220 V | UN
B.01.000.010115 | Eletricista | H | 0.2
B.01.000.010116 | Ajudante eletricista | H | 0.2
P.28.000.049717 | Reator eletromagnético de alto fator de potência com capacitor e ignitor, para lâmpada vapor de sódio 400W / 220V | UN | 1
41.08.280 | Reator eletromagnético de alto fator de potência, para lâmpada vapor de sódio 1000 W / 220 V | UN
B.01.000.010115 | Eletricista | H | 0.2
B.01.000.010116 | Ajudante eletricista | H | 0.2
P.28.000.049718 | Reator eletromagnético de alto fator de potência com capacitor e ignitor, para lâmpada vapor de sódio 1000W / 220V | UN | 1
41.08.420 | Reator eletromagnético de alto fator de potência, para lâmpada vapor metálico 70 W / 220 V | UN
B.01.000.010115 | Eletricista | H | 0.2
B.01.000.010116 | Ajudante eletricista | H | 0.2
P.28.000.049719 | Reator eletromagnético de alto fator de potência com capacitor e ignitor, para lâmpada vapor metálico 70W / 220V | UN | 1
41.08.440 | Reator eletromagnético de alto fator de potência, para lâmpada vapor metálico 150 W / 220 V | UN
B.01.000.010115 | Eletricista | H | 0.2
B.01.000.010116 | Ajudante eletricista | H | 0.2
P.28.000.049720 | Reator eletromagnético de alto fator de potência com capacitor e ignitor, para lâmpada vapor metálico 150W / 220V | UN | 1
41.08.450 | Reator eletromagnético de alto fator de potência, para lâmpada vapor metálico 250 W / 220 V | UN
B.01.000.010115 | Eletricista | H | 0.2
B.01.000.010116 | Ajudante eletricista | H | 0.2
P.28.000.049721 | Reator eletromagnético de alto fator de potência com capacitor e ignitor, para lâmpada vapor metálico 250W / 220V | UN | 1
41.08.460 | Reator eletromagnético de alto fator de potência, para lâmpada vapor metálico 400 W / 220 V | UN
B.01.000.010115 | Eletricista | H | 0.2
B.01.000.010116 | Ajudante eletricista | H | 0.2
P.28.000.049722 | Reator eletromagnético de alto fator de potência com capacitor e ignitor, para lâmpada vapor metálico 400W / 220V | UN | 1
41.09 | Reator e equipamentos para lâmpada fluorescente
41.09.720 | Reator eletrônico de alto fator de potência com partida instantânea, para 2 lâmpadas fluorescentes tubulares, base bipino bilateral, 16 W - 127 V / 220 V | UN
B.01.000.010115 | Eletricista | H | 0.4
B.01.000.010116 | Ajudante eletricista | H | 0.4
P.28.000.049735 | Reator eletrônico com partida instantânea de alto fator de potência (AFP), para lâmpada fluorescente tubular, base bipino bilateral, 2x16W / 127-220V | UN | 1
41.09.740 | Reator eletrônico de alto fator de potência com partida instantânea, para 2 lâmpadas fluorescentes tubulares, base bipino bilateral, 28 W - 127 V / 220 V | UN
B.01.000.010115 | Eletricista | H | 0.2
B.01.000.010116 | Ajudante eletricista | H | 0.2
P.28.000.046542 | Reator eletrônico de alto fator de potência com partida instantânea para duas lâmpadas fluorescentes tubulares, TL-5, base bipino bilateral, 2 x 28 W - 220 V | UN | 1
41.09.750 | Reator eletrônico de alto fator de potência com partida instantânea, para 2 lâmpadas fluorescentes tubulares, base bipino bilateral, 32 W - 127 V / 220 V | UN
B.01.000.010115 | Eletricista | H | 0.4
B.01.000.010116 | Ajudante eletricista | H | 0.4
P.28.000.049743 | Reator eletrônico com partida instantânea de alto fator de potência (AFP), para lâmpada fluorescente tubular, base bipino bilateral, 2x32W / 127-220V | UN | 1
41.09.830 | Reator eletrônico de alto fator de potência com partida instantânea, para 2 lâmpadas fluorescentes tubulares "HO", base bipino bilateral, 110 W - 220 V | UN
B.01.000.010115 | Eletricista | H | 0.4
B.01.000.010116 | Ajudante eletricista | H | 0.4
P.28.000.049734 | Reator eletrônico com partida instantânea de alto fator de potência (AFP), para lâmpada fluorescente tubular ´HO´, base bipino bilateral, 2x110W / 220V | UN | 1
41.09.870 | Reator eletrônico de alto fator de potência com partida instantânea, para uma lâmpada fluorescente compacta "2U", base G24q-3, 26 W - 220 V | UN
B.01.000.010115 | Eletricista | H | 0.2
B.01.000.010116 | Ajudante eletricista | H | 0.2
P.28.000.049769 | Reator eletrônico com partida instantânea de alto fator de potência (AFP), para lâmpada fluorescente compacta´2U´, 1x26W / 127-220 V | UN | 1
41.09.890 | Reator eletrônico de alto fator de potência com partida instantânea, para 2 lâmpadas fluorescentes compactas "2U", base G24q-3, 26 W - 220 V | UN
B.01.000.010115 | Eletricista | H | 0.4
B.01.000.010116 | Ajudante eletricista | H | 0.4
P.28.000.049771 | Reator eletrônico com partida instantânea de alto fator de potência (AFP), para lâmpada fluorescente compacta´2U´, 2x26W / 127-220 V | UN | 1
41.10 | Postes e acessórios
41.10.060 | Braço em tubo de ferro galvanizado de 1" x 1,00 m para fixação de uma luminária | UN
B.01.000.010115 | Eletricista | H | 1
B.01.000.010116 | Ajudante eletricista | H | 2
P.15.000.046030 | Braço em tubo de ferro galvanizado a fogo, de 1´ x 1,00m, para fixação de uma luminária externa; ref. Trópico ou equivalente | UN | 1
41.10.070 | Cruzeta reforçada em ferro galvanizado para fixação de quatro luminárias | UN
B.01.000.010115 | Eletricista | H | 1
B.01.000.010116 | Ajudante eletricista | H | 2
P.04.000.046029 | Cruzeta reforçada em ferro galvanizado para fixação de 4 projetores, externa; ref. TC 714/R Tropico ou equivalente | UN | 1
41.10.080 | Cruzeta reforçada em ferro galvanizado para fixação de duas luminárias | UN
B.01.000.010115 | Eletricista | H | 1
B.01.000.010116 | Ajudante eletricista | H | 2
P.04.000.046055 | Cruzeta reforçada em ferro galvanizado para fixação de 2 projetores, externa | UN | 1
41.10.260 | Poste telecônico curvo em aço SAE 1010/1020 galvanizado a fogo, altura de 8,00 m | UN
B.01.000.010115 | Eletricista | H | 0.5
B.01.000.010139 | Pedreiro | H | 5
B.01.000.010146 | Servente | H | 8.2
B.02.000.020508 | Cimento CPII-E-32 (sacos de 50 kg) | KG | 253.44
B.04.000.020503 | Areia média lavada (a granel caçamba fechada) | M3 | 0.46
B.05.000.020518 | Pedra britada nº médios 1.2.3 e 4 (a granel) | M3 | 0.643
P.04.000.040128 | Poste telecônico curvo em aço SAE 1010/1020 galvanizado a fogo, altura de 8 m | UN | 1
S.01.000.080125 | Betoneira reversível com carregador, capacidade de 320 litros, acionamento do motor combustão interna (diesel e gasolina) ou motor elétrico Alfa 320 | H | 0.38
S.01.000.080351 | Guindauto MUNCK M-640/18 com lança telescópica capacidade 3750 kg | H | 1
41.10.330 | Poste telecônico reto em aço SAE 1010/1020 galvanizado a fogo, altura de 10,00 m | UN
B.01.000.010115 | Eletricista | H | 0.5
B.01.000.010139 | Pedreiro | H | 1.5
B.01.000.010146 | Servente | H | 3
B.02.000.020508 | Cimento CPII-E-32 (sacos de 50 kg) | KG | 253.44
B.04.000.020503 | Areia média lavada (a granel caçamba fechada) | M3 | 0.46
B.05.000.020518 | Pedra britada nº médios 1.2.3 e 4 (a granel) | M3 | 0.643
P.04.000.091361 | Poste telecônico reto em aço SAE 1010/1020 galvanizado a fogo, altura de 10 m | UN | 1
S.01.000.080125 | Betoneira reversível com carregador, capacidade de 320 litros, acionamento do motor combustão interna (diesel e gasolina) ou motor elétrico Alfa 320 | H | 0.38
S.01.000.080351 | Guindauto MUNCK M-640/18 com lança telescópica capacidade 3750 kg | H | 1
41.10.340 | Poste telecônico reto em aço SAE 1010/1020 galvanizado a fogo, altura de 8,00 m | UN
B.01.000.010115 | Eletricista | H | 0.5
B.01.000.010139 | Pedreiro | H | 1.5
B.01.000.010146 | Servente | H | 3
B.02.000.020508 | Cimento CPII-E-32 (sacos de 50 kg) | KG | 253.44
B.04.000.020503 | Areia média lavada (a granel caçamba fechada) | M3 | 0.46
B.05.000.020518 | Pedra britada nº médios 1.2.3 e 4 (a granel) | M3 | 0.643
P.04.000.091362 | Poste telecônico reto em aço SAE 1010/1020 galvanizado a fogo, altura de 8 m | UN | 1
S.01.000.080125 | Betoneira reversível com carregador, capacidade de 320 litros, acionamento do motor combustão interna (diesel e gasolina) ou motor elétrico Alfa 320 | H | 0.38
S.01.000.080351 | Guindauto MUNCK M-640/18 com lança telescópica capacidade 3750 kg | H | 1
41.10.400 | Poste telecônico em aço SAE 1010/1020 galvanizado a fogo, com espera para uma luminária, altura de 3,00 m | UN
B.01.000.010115 | Eletricista | H | 0.25
B.01.000.010139 | Pedreiro | H | 1
B.01.000.010146 | Servente | H | 2
B.02.000.020508 | Cimento CPII-E-32 (sacos de 50 kg) | KG | 126.72
B.04.000.020503 | Areia média lavada (a granel caçamba fechada) | M3 | 0.23
B.05.000.020518 | Pedra britada nº médios 1.2.3 e 4 (a granel) | M3 | 0.322
P.04.000.040123 | Poste telecônico em aço SAE 1010/1020 galvanizado a fogo, com espera para uma luminária, altura de 3 m | UN | 1
S.01.000.080125 | Betoneira reversível com carregador, capacidade de 320 litros, acionamento do motor combustão interna (diesel e gasolina) ou motor elétrico Alfa 320 | H | 0.19
S.01.000.080351 | Guindauto MUNCK M-640/18 com lança telescópica capacidade 3750 kg | H | 0.3
41.10.410 | Poste telecônico em aço SAE 1010/1020 galvanizado a fogo, com espera para duas luminárias, altura de 3,00 m | UN
B.01.000.010115 | Eletricista | H | 0.25
B.01.000.010139 | Pedreiro | H | 1
B.01.000.010146 | Servente | H | 2
B.02.000.020508 | Cimento CPII-E-32 (sacos de 50 kg) | KG | 126.72
B.04.000.020503 | Areia média lavada (a granel caçamba fechada) | M3 | 0.23
B.05.000.020518 | Pedra britada nº médios 1.2.3 e 4 (a granel) | M3 | 0.322
P.04.000.090728 | Poste telecônico em aço SAE 1010/1020 galvanizado a fogo, com espera para duas luminárias, altura de 3 m | UN | 1
S.01.000.080125 | Betoneira reversível com carregador, capacidade de 320 litros, acionamento do motor combustão interna (diesel e gasolina) ou motor elétrico Alfa 320 | H | 0.19
S.01.000.080351 | Guindauto MUNCK M-640/18 com lança telescópica capacidade 3750 kg | H | 0.3
41.10.430 | Poste telecônico reto em aço SAE 1010/1020 galvanizado a fogo, altura de 6,00 m | UN
B.01.000.010115 | Eletricista | H | 0.5
B.01.000.010139 | Pedreiro | H | 1.5
B.01.000.010146 | Servente | H | 3
B.02.000.020508 | Cimento CPII-E-32 (sacos de 50 kg) | KG | 126.72
B.04.000.020503 | Areia média lavada (a granel caçamba fechada) | M3 | 0.23
B.05.000.020518 | Pedra britada nº médios 1.2.3 e 4 (a granel) | M3 | 0.322
P.04.000.092172 | Poste telecônico reto em aço SAE 1010/1020 galvanizado a fogo, altura de 6 m | UN | 1
S.01.000.080125 | Betoneira reversível com carregador, capacidade de 320 litros, acionamento do motor combustão interna (diesel e gasolina) ou motor elétrico Alfa 320 | H | 0.19
S.01.000.080351 | Guindauto MUNCK M-640/18 com lança telescópica capacidade 3750 kg | H | 1
41.10.490 | Poste telecônico reto em aço SAE 1010/1020 galvanizado a fogo, com base, altura de 7,00 m | UN
B.01.000.010115 | Eletricista | H | 4
B.01.000.010116 | Ajudante eletricista | H | 8
B.01.000.010117 | Eletrotécnico montador | H | 2
B.01.000.010139 | Pedreiro | H | 0.75
B.01.000.010146 | Servente | H | 3.75
C.04.000.020535 | Concreto usinado fck= 20 MPa, slump 5 ± 1cm, brita 1 e 2 | M3 | 0.111
S.01.000.080351 | Guindauto MUNCK M-640/18 com lança telescópica capacidade 3750 kg | H | 1
S.05.000.040132 | Poste telecônico reto em aço galvanizado a fogo, altura de 7 m, com base, chumbadores, porcas e arruelas | UN | 1
41.10.500 | Poste telecônico reto em aço SAE 1010/1020 galvanizado a fogo, altura de 4,00 m | UN
B.01.000.010115 | Eletricista | H | 0.5
B.01.000.010139 | Pedreiro | H | 1.5
B.01.000.010146 | Servente | H | 3
B.02.000.020508 | Cimento CPII-E-32 (sacos de 50 kg) | KG | 190.08
B.04.000.020503 | Areia média lavada (a granel caçamba fechada) | M3 | 0.35
B.05.000.020518 | Pedra britada nº médios 1.2.3 e 4 (a granel) | M3 | 0.48
P.04.000.040119 | Poste telecônico reto em aço galvanizado a fogo, altura de 4 m, com base, chumbadores, porcas e arruelas | UN | 1
S.01.000.080125 | Betoneira reversível com carregador, capacidade de 320 litros, acionamento do motor combustão interna (diesel e gasolina) ou motor elétrico Alfa 320 | H | 0.29
S.01.000.080351 | Guindauto MUNCK M-640/18 com lança telescópica capacidade 3750 kg | H | 0.45
41.11 | Aparelho de iluminação pública e decorativa
41.11.060 | Luminária fechada para iluminação pública tipo pétala pequena | UN
B.01.000.010115 | Eletricista | H | 0.5
B.01.000.010116 | Ajudante eletricista | H | 1
B.07.000.049501 | Fita isolante de 20 m, ref. 3M Scoth 33MR ou equivalente - uso especial | UN | 0.01
P.15.000.092173 | Luminária pública fechada pétala pequena em alumínio fundido, refrator lente em vidro temperado, ref. DI-1031V da Repume, LX-17/3 da Lumel ou equivalente | UN | 1
S.01.000.080351 | Guindauto MUNCK M-640/18 com lança telescópica capacidade 3750 kg | H | 0.5
41.11.090 | Luminária com corpo em tubo de alumínio tipo balizador para uso externo | UN
B.01.000.010115 | Eletricista | H | 0.3
B.01.000.010116 | Ajudante eletricista | H | 0.3
B.07.000.049501 | Fita isolante de 20 m, ref. 3M Scoth 33MR ou equivalente - uso especial | UN | 0.01
P.15.000.046093 | Luminária decorativa tipo poste balizador, com altura aproximada de 500mm a 600mm; ref. E210M da Ames Iluminação, 532 FM Lustres, ST222V da Starlumen, Ecoforce ou equivalente | UN | 1
41.11.094 | Luminária LED de embutir para caixa de luz 4 x 2cm, para uso externo, tipo balizador de 3 W | UN
B.01.000.010115 | Eletricista | H | 0.3
B.01.000.010116 | Ajudante eletricista | H | 0.3
B.07.000.049501 | Fita isolante de 20 m, ref. 3M Scoth 33MR ou equivalente - uso especial | UN | 0.01
P.15.000.031401 | Luminária LED embutir tipo balizador 3W, bivolt, para caixa de 4x2, pintura epóxi branco/preto, corpo alumínio injetado, difusor translúcido, 2700K a 3000K; ref. St1314 da Starlumen, BALI42 da Ames ou equivalente | UN | 1
41.11.100 | Luminária retangular fechada para iluminação externa em poste, tipo pétala grande | UN
B.01.000.010115 | Eletricista | H | 0.5
B.01.000.010116 | Ajudante eletricista | H | 1
B.07.000.049501 | Fita isolante de 20 m, ref. 3M Scoth 33MR ou equivalente - uso especial | UN | 0.01
P.15.000.046107 | Luminária fechada retangular tipo pétala grande, com alojamento para reator, ref. DP-2305-01 da Projeto | UN | 1
S.01.000.080351 | Guindauto MUNCK M-640/18 com lança telescópica capacidade 3750 kg | H | 0.5
41.11.110 | Luminária retangular fechada para iluminação externa em poste, tipo pétala pequena | UN
B.01.000.010115 | Eletricista | H | 0.5
B.01.000.010116 | Ajudante eletricista | H | 1
B.07.000.049501 | Fita isolante de 20 m, ref. 3M Scoth 33MR ou equivalente - uso especial | UN | 0.01
P.15.000.046106 | Luminária fechada retangular tipo pétala pequena, com alojamento para reator, ref. DP-2198-01, DP-2198-02 da Projeto ou equivalente | UN | 1
S.01.000.080351 | Guindauto MUNCK M-640/18 com lança telescópica capacidade 3750 kg | H | 0.5
41.11.115 | Luminária retangular tipo arandela externa para 2 lâmpadas, com difusor em polietileno ou vidro leitoso | UN
B.01.000.010115 | Eletricista | H | 0.5
B.01.000.010116 | Ajudante eletricista | H | 0.5
B.07.000.049501 | Fita isolante de 20 m, ref. 3M Scoth 33MR ou equivalente - uso especial | UN | 0.01
P.15.000.034133 | Luminária retangular tipo arandela externa, (axlxp) 40x13x8cm, com difusor em polietileno ou vidro leitoso, com dois soquetes E27, diversas cores | UN | 1
41.11.440 | Suporte tubular de fixação em poste para 1 luminária tipo pétala | UN
B.01.000.010115 | Eletricista | H | 0.3
B.01.000.010116 | Ajudante eletricista | H | 0.3
P.15.000.092174 | Suporte tubular de fixação em poste para 1 luminária tipo pétala; ref. TPC 105/1-0° da Trópico, DTS-1-60 da Repume, SUP-1 da AMES, RCA Lâmpadas, SB-1 Reto da Induspar ou equivalente | UN | 1
41.11.450 | Suporte tubular de fixação em poste para 2 luminárias tipo pétala | UN
B.01.000.010115 | Eletricista | H | 0.3
B.01.000.010116 | Ajudante eletricista | H | 0.3
P.15.000.092175 | Suporte tubular de fixação em poste para 2 luminárias tipo pétala; ref. TPC 105/2-180° da Trópico, DTS-2-60 da Repume, SUP-02 da AMES, RCA lâmpadas, SB-2 Angular da Induspar ou equivalente | UN | 1
41.11.702 | Luminária LED solar integrada para poste, fluxo luminoso de 8000 lm, eficiência mínima de 130,5 lm/W - potência de 80 W | UN
B.01.000.010115 | Eletricista | H | 0.5
B.01.000.010116 | Ajudante eletricista | H | 1
B.07.000.049501 | Fita isolante de 20 m, ref. 3M Scoth 33MR ou equivalente - uso especial | UN | 0.01
P.15.000.034200 | Luminária LED solar integrada para poste, com suporte para fixação; ref. linha Sahy CLS-UF80 da Conexled, Atlas All in One 80W da Fotovolt, EIF-80W da Lightsolar ou equivalente | UN | 1
S.01.000.080351 | Guindauto MUNCK M-640/18 com lança telescópica capacidade 3750 kg | H | 0.5
41.11.703 | Luminária LED retangular para poste, fluxo luminoso de 14160 a 17475 lm, eficiência mínima de 118 lm/W - potência de 80 W/120 W | UN
B.01.000.010115 | Eletricista | H | 0.5
B.01.000.010116 | Ajudante eletricista | H | 1
B.07.000.049501 | Fita isolante de 20 m, ref. 3M Scoth 33MR ou equivalente - uso especial | UN | 0.01
P.15.000.034127 | Luminária LED retangular para poste, 14.160 a 17475 lm, IRC>=70, temperatura cor 5000K/6000K, eficiência 118lm/W, IP>=66, ref. FLED 120-SS06 da Fortlight, LEX01-S3M750 da Lumicenter, SL DURA-115 da Ledstar-Unicoba, GL216 da Glight ou equivalente | UN | 1
S.01.000.080351 | Guindauto MUNCK M-640/18 com lança telescópica capacidade 3750 kg | H | 0.5
41.11.704 | Luminária LED retangular para poste, fluxo luminoso de 14083 lm, eficiência mínima 135 lm/W - potência de 104 W | UN
B.01.000.010115 | Eletricista | H | 0.5
B.01.000.010116 | Ajudante eletricista | H | 1
B.07.000.049501 | Fita isolante de 20 m, ref. 3M Scoth 33MR ou equivalente - uso especial | UN | 0.01
P.15.000.034131 | Luminária LED retangular para poste, eficiência minima 14.083 lm, eficiência min.135 lm/W, potência 104W; ref. CLP-A100U da Conexled ou equivalente | UN | 1
S.01.000.080351 | Guindauto MUNCK M-640/18 com lança telescópica capacidade 3750 kg | H | 0.5
41.11.707 | Luminária LED retangular para poste, fluxo luminoso de 27624 lm, eficiência mínima 135 lm/W - potência de 204 W | UN
B.01.000.010115 | Eletricista | H | 0.5
B.01.000.010116 | Ajudante eletricista | H | 1
B.07.000.049501 | Fita isolante de 20 m, ref. 3M Scoth 33MR ou equivalente - uso especial | UN | 0.01
P.15.000.034134 | Luminária LED retangular para poste, eficiência minima 27.624 lm, eficiência min. 135 lm/W, potência 204W; ref. CLP-A200U da Conexled ou equivalente | UN | 1
S.01.000.080351 | Guindauto MUNCK M-640/18 com lança telescópica capacidade 3750 kg | H | 0.5
41.11.711 | Luminária LED retangular para parede ou piso, fluxo luminoso de 11838 a 12150 lm, eficiência mínima 107 lm/W - potência de 86 W/120 W | UN
B.01.000.010115 | Eletricista | H | 0.5
B.01.000.010116 | Ajudante eletricista | H | 1
B.07.000.049501 | Fita isolante de 20 m, ref. 3M Scoth 33MR ou equivalente - uso especial | UN | 0.01
P.15.000.034128 | Luminária LED retangular para parede/piso de 11.838 a 12.150lm, IRC>=70, temperatura cor 5000/6000 K, IP>=66, eficiência 135lm/W, potência 86W/120W; ref. FLED 100-RR25 da Fortlight, LEX11-S3M750 da Lumicenter, CLF-MP100 da Conexled ou equivalente | UN | 1
41.11.712 | Luminária LED redonda de embutir para parede ou piso, área interna ou externa, bivolt - potência 6 W | UN
B.01.000.010115 | Eletricista | H | 0.5
B.01.000.010116 | Ajudante eletricista | H | 1
B.07.000.049501 | Fita isolante de 20 m, ref. 3M Scoth 33MR ou equivalente - uso especial | UN | 0.01
P.15.000.034123 | Luminária LED redonta de embutir tipo balizador, para piso, potência 6W, 300lm / 360 lm, temperatura de cor 2700K/3000K, bivolt; ref. comercial: LM615 da Luminatti, ESL6 da Ames ou equivalente | UN | 1
41.11.721 | Luminária LED retangular para poste, fluxo luminoso de 6250 a 6674 lm, eficiência mínima 113 lm/W - potência 40 W/59 W | UN
B.01.000.010115 | Eletricista | H | 0.5
B.01.000.010116 | Ajudante eletricista | H | 1
B.07.000.049501 | Fita isolante de 20 m, ref. 3M Scoth 33MR ou equivalente - uso especial | UN | 0.01
P.15.000.034129 | Luminária LED retangular para poste, 6250lm a 6674lm, eficiência mín.113 lm/W, IRC>=70, temperatura cor 5000/6500 K, IP>=54, ref. CLU-M60 da Conexled, TK SL-50 da Ledstar, GL216 50 da Glight ou equivalente | UN | 1
S.01.000.080351 | Guindauto MUNCK M-640/18 com lança telescópica capacidade 3750 kg | H | 0.5
41.12 | Aparelho de iluminação de longo alcance e específica
41.12.050 | Projetor retangular fechado, com alojamento para reator, para lâmpada vapor metálico ou vapor de sódio de 150 W a 400 W | UN
B.01.000.010115 | Eletricista | H | 0.5
B.01.000.010116 | Ajudante eletricista | H | 0.5
B.07.000.049501 | Fita isolante de 20 m, ref. 3M Scoth 33MR ou equivalente - uso especial | UN | 0.01
P.15.000.046028 | Projetor retangular fechado, com alojamento para reator, para lâmpada vapor metálico ou de sódio de 150 a 400 W, ref. Tropico TPE3170 ou equivalente | UN | 1
41.12.060 | Projetor retangular fechado, para lâmpada vapor de sódio de 1.000 W ou vapor metálico de 2.000 W | UN
B.01.000.010115 | Eletricista | H | 0.5
B.01.000.010116 | Ajudante eletricista | H | 0.5
B.07.000.049501 | Fita isolante de 20 m, ref. 3M Scoth 33MR ou equivalente - uso especial | UN | 0.01
P.15.000.046046 | Projetor retangular fechado com aletas, para lâmpada vapor metálico 1000/2000 W, vapor sódio 1000 W; ref. TPE 3260/20 da Trópico ou equivalente | UN | 1
41.12.070 | Projetor retangular fechado, para lâmpada vapor metálico de 70 W/150 W ou halógena de 300 W/500 W | UN
B.01.000.010115 | Eletricista | H | 0.5
B.01.000.010116 | Ajudante eletricista | H | 0.5
B.07.000.049501 | Fita isolante de 20 m, ref. 3M Scoth 33MR ou equivalente - uso especial | UN | 0.01
P.15.000.046047 | Projetor retangular fechado, ref. Projeto F5096 | UN | 1
41.12.080 | Projetor retangular fechado, para lâmpada vapor metálico ou vapor de sódio de 250 W/400 W | UN
B.01.000.010115 | Eletricista | H | 0.5
B.01.000.010116 | Ajudante eletricista | H | 0.5
B.07.000.049501 | Fita isolante de 20 m, ref. 3M Scoth 33MR ou equivalente - uso especial | UN | 0.01
P.15.000.046048 | Projetor retangular fechado para lâmpadas vapor metálico e vapor de sódio 250/400W | UN | 1
41.12.090 | Projetor cônico fechado, para lâmpadas vapor metálico, vapor de sódio de 250 W/400 W ou mista de 250 W/500 W | UN
B.01.000.010115 | Eletricista | H | 0.5
B.01.000.010116 | Ajudante eletricista | H | 0.5
B.07.000.049501 | Fita isolante de 20 m, ref. 3M Scoth 33MR ou equivalente - uso especial | UN | 0.01
P.15.000.046049 | Projetor cônico fechado, para lâmpadas v. metálico e v. sódio 250/400W, mista 250/500W, ref.TPE320/4 Tropico, DI-295 Repume ou equivalente | UN | 1
41.12.210 | Projetor LED modular, fluxo luminoso de 26294 lm, eficiência mínima de 125 l/W - 150 W/200 W | UN
B.01.000.010115 | Eletricista | H | 0.5
B.01.000.010116 | Ajudante eletricista | H | 0.5
B.07.000.049501 | Fita isolante de 20 m, ref. 3M Scoth 33MR ou equivalente - uso especial | UN | 0.01
P.15.000.046050 | Projetor LED modular de 150 a 200W, eficiência minima de 125 l/W, ref. CLF-MP200C da Conexled, HRS-200 da H2xtech, RFL180-B502-002 da LED ou equivalente | UN | 1
41.13 | Aparelho de iluminação a prova de tempo, gases e vapores
41.13.030 | Luminária blindada retangular de embutir, para lâmpada de 160 W | UN
B.01.000.010115 | Eletricista | H | 0.4
B.01.000.010116 | Ajudante eletricista | H | 0.4
B.07.000.049501 | Fita isolante de 20 m, ref. 3M Scoth 33MR ou equivalente - uso especial | UN | 0.015
E.03.000.049535 | Parafuso cabeça abaulada M10 x 115 mm | UN | 2
P.15.000.090331 | Luminária blindada retangular embutir para lâmpadas vapor sódio 70W, PLE 18/26W; referência comercial Shomei SBL 630/2, Telbra EY 31-2, Repume DI-140/A ou equivalente | UN | 1
41.13.040 | Luminária blindada de sobrepor ou pendente em calha fechada, para 1 lâmpada fluorescente de 32 W/36 W/40 W | UN
B.01.000.010115 | Eletricista | H | 0.4
B.01.000.010116 | Ajudante eletricista | H | 0.4
B.07.000.049501 | Fita isolante de 20 m, ref. 3M Scoth 33MR ou equivalente - uso especial | UN | 0.015
P.15.000.091242 | Luminária blindada de sobrepor ou pendente para 1 lâmpada fluorescente 32/36/40 W, ref. HT 01S132 da Lumicenter ou equivalente | UN | 1
41.13.050 | Luminária blindada de sobrepor ou pendente em calha fechada, para 2 lâmpadas fluorescentes de 32 W/36 W/40 W | UN
B.01.000.010115 | Eletricista | H | 0.4
B.01.000.010116 | Ajudante eletricista | H | 0.4
B.07.000.049501 | Fita isolante de 20 m, ref. 3M Scoth 33MR ou equivalente - uso especial | UN | 0.015
P.15.000.091243 | Luminária blindada de sobrepor ou pendente para 2 lâmpadas fluorescentes 32/36/40 W, ref. HT01S232 da Lumicenter ou equivalente | UN | 1
41.13.102 | Luminária blindada tipo arandela de 45º e 90º, para lâmpada LED | UN
B.01.000.010115 | Eletricista | H | 0.4
B.01.000.010116 | Ajudante eletricista | H | 0.4
B.07.000.049501 | Fita isolante de 20 m, ref. 3M Scoth 33MR ou equivalente - uso especial | UN | 0.015
P.15.000.031407 | Luminária blindada tipo arandela, com suporte articulado, globo em vidro liso incolor e grade de proteção, para lâmpada LED; ref. Tramontina ou equivalente | UN | 1
41.13.200 | Luminária blindada oval de sobrepor ou arandela, para lâmpada fluorescentes compacta | UN
B.01.000.010115 | Eletricista | H | 0.4
B.01.000.010116 | Ajudante eletricista | H | 0.4
B.07.000.049501 | Fita isolante de 20 m, ref. 3M Scoth 33MR ou equivalente - uso especial | UN | 0.015
P.15.000.091173 | Luminária blindada oval de sobrepor em alumínio fundido ou arandela, para lâmpada fluorescente compacta | UN | 1
41.14 | Aparelho de iluminação comercial e industrial
41.14.020 | Luminária retangular de embutir tipo calha fechada, com difusor plano, para 2 lâmpadas fluorescentes tubulares de 28 W/32 W/36 W/54 W | UN
B.01.000.010115 | Eletricista | H | 0.4
B.01.000.010116 | Ajudante eletricista | H | 0.4
B.07.000.049501 | Fita isolante de 20 m, ref. 3M Scoth 33MR ou equivalente - uso especial | UN | 0.01
P.15.000.091298 | Luminária retangular de embutir tipo calha fechada com difusor plano em acrílico para 2 lâmpadas fluorescentes de 28/32/36/54W; ref. CE232DL-N da AMES, 152228 LC da ARM, FHT07-E228 da Lumicenter, PL 389/24 TL da Prolumi ou equivalente | UN | 1
41.14.070 | Luminária retangular de sobrepor tipo calha aberta, para 2 lâmpadas fluorescentes tubulares de 32 W | UN
B.01.000.010115 | Eletricista | H | 0.4
B.01.000.010116 | Ajudante eletricista | H | 0.4
B.07.000.049501 | Fita isolante de 20 m, ref. 3M Scoth 33MR ou equivalente - uso especial | UN | 0.01
P.15.000.046064 | Luminária retangular de sobrepor tipo calha aberta para 2 lâmpadas fluorescentes tubulares de 32W, ref. CN10-S232 da Lumicenter ou equivalente | UN | 1
41.14.090 | Luminária retangular de sobrepor tipo calha fechada, com difusor translúcido, para 2 lâmpadas fluorescentes de 28 W/32 W/36 W/54 W | UN
B.01.000.010115 | Eletricista | H | 0.4
B.01.000.010116 | Ajudante eletricista | H | 0.4
B.07.000.049501 | Fita isolante de 20 m, ref. 3M Scoth 33MR ou equivalente - uso especial | UN | 0.01
P.15.000.091336 | Luminária retangular de sobrepor tipo calha fechada difusor em acrílico translúcido p/2 lâmpadas fluorescentes 28/32/36/54W, ref. L40S232B AMES, 750228 LC da ARM, FHT05-S228 Lumicenter, PL 289/24 TL Prolumi, AL 7551.2FT28 Ajalumi ou equivalente | UN | 1
41.14.210 | Luminária quadrada de embutir tipo calha aberta com aletas planas, para 2 lâmpadas fluorescentes compactas de 18 W/26 W | UN
B.01.000.010115 | Eletricista | H | 0.5
B.01.000.010116 | Ajudante eletricista | H | 0.5
B.07.000.049501 | Fita isolante de 20 m, ref. 3M Scoth 33MR ou equivalente - uso especial | UN | 0.01
P.15.000.046012 | Luminária quadrada de embutir tipo calha aberta com aletas planas para 2 lâmpadas fluorescentes compactas de 18/26W, ref. EDQ-46 da Lumalux, RE227AL da AMES, 1202E27 BC da ARM, PF90-E226 da Lumicenter, PL 688/226 da Prolumi ou equivalente | UN | 1
41.14.310 | Luminária redonda de embutir com difusor recuado, para 1 ou 2 lâmpadas fluorescentes compactas de 15 W/18 W/20 W/23 W/26 W | UN
B.01.000.010115 | Eletricista | H | 0.4
B.01.000.010116 | Ajudante eletricista | H | 0.4
B.07.000.049501 | Fita isolante de 20 m, ref. 3M Scoth 33MR ou equivalente - uso especial | UN | 0.01
P.15.000.046031 | Luminária redonda de embutir com difusor recuado para 1 ou 2 lâmpadas fluorescentes compactas de 15/18/20/23/26W; ref. EDR-45 da Lumalux, YEE410 da AMES, ARM99-ML539 C da ARM, PL 613/226 da Prolumi, AL 1761 da Ajalumi ou equivalente | UN | 1
41.14.390 | Luminária retangular de sobrepor tipo calha aberta, com refletor em alumínio de alto brilho, para 2 lâmpadas fluorescentes tubulares 32 W/36 W | UN
B.01.000.010115 | Eletricista | H | 0.4
B.01.000.010116 | Ajudante eletricista | H | 0.4
B.07.000.049501 | Fita isolante de 20 m, ref. 3M Scoth 33MR ou equivalente - uso especial | UN | 0.01
P.15.000.046071 | Luminária retangular de sobrepor tipo calha aberta com refletor em alumínio de alto brilho para 2 lâmpadas fluorescentes 32/36W, ref. CS232RF da AMES, CAN03-S232 da Lumicenter, PL 228/24 da Prolumi ou equivalente | UN | 1
41.14.430 | Luminária quadrada de embutir tipo calha aberta, com refletor e aleta parabólicas em alumínio de alto brilho, para 4 lâmpadas fluorescentes de 14 W/16 W/18 W | UN
B.01.000.010115 | Eletricista | H | 0.4
B.01.000.010116 | Ajudante eletricista | H | 0.4
B.07.000.049501 | Fita isolante de 20 m, ref. 3M Scoth 33MR ou equivalente - uso especial | UN | 0.01
P.15.000.046175 | Luminária quadrada de embutir tipo calha aberta refletor e aleta parabólicas em alumínio para 4 lâmpadas fluorescentes 14/16/18W, ref. CE416AL-N da AMES, 101416 BC da ARM, CAA1-E416 da Lumicenter, PL 375/42 da Prolumi ou equivalente | UN | 1
41.14.510 | Luminária industrial pendente com refletor prismático sem alojamento para reator, para lâmpadas vapor de sódio/metálico ou mista de 150 W/250 W/400 W | UN
B.01.000.010115 | Eletricista | H | 0.3
B.01.000.010116 | Ajudante eletricista | H | 0.3
B.07.000.049501 | Fita isolante de 20 m, ref. 3M Scoth 33MR ou equivalente - uso especial | UN | 0.01
P.15.000.046585 | Luminária industrial pendente refletor prismático sem alojamento para reator, lâmpadas sódio/metálico/mista 150/250/400W, ref. DI-850 e DI-855 da Repume | UN | 1
41.14.530 | Luminária redonda de sobrepor com difusor em vidro temperado jateado para 1 ou 2 lâmpadas fluorescentes compactas de 18 W/26 W | UN
B.01.000.010115 | Eletricista | H | 0.3
B.01.000.010116 | Ajudante eletricista | H | 0.3
B.07.000.049501 | Fita isolante de 20 m, ref. 3M Scoth 33MR ou equivalente - uso especial | UN | 0.01
P.15.000.046568 | Luminária redonda de sobrepor com difusor em vidro temperado jateado para 1 ou 2 lâmpadas fluorescentes compactas de 18/26W; ref. PFD-03 da Lumalux, YE510G da AMES, ARM99-2018 C da ARM, PL 644/226 da Prolumi, AL 3001/G da Ajalumi ou equivalente | UN | 1
41.14.560 | Luminária retangular de embutir tipo calha aberta com aletas parabólicas para 2 lâmpadas fluorescentes tubulares de 28 W/54 W | UN
B.01.000.010115 | Eletricista | H | 0.4
B.01.000.010116 | Ajudante eletricista | H | 0.4
B.07.000.049501 | Fita isolante de 20 m, ref. 3M Scoth 33MR ou equivalente - uso especial | UN | 0.01
S.04.000.034078 | Luminária retangular de embutir tipo calha aberta com aletas parabólicas para 2 lâmpadas fluorescentes tubulares, ref. 123232 BC da ARM, FAA04-E228 da Lumicenter, PL 377/24 da Prolumi ou equivalente | UN | 1
41.14.590 | Luminária industrial pendente tipo calha aberta instalação em perfilado para 1 ou 2 lâmpadas fluorescentes tubulares 14 W | UN
B.01.000.010115 | Eletricista | H | 0.5
B.01.000.010116 | Ajudante eletricista | H | 0.5
B.07.000.049501 | Fita isolante de 20 m, ref. 3M Scoth 33MR ou equivalente - uso especial | UN | 0.01
P.15.000.034101 | Luminária industrial pendente tipo calha aberta instalação em perfilado com gancho I-45 para 1/2 lâmpadas fluorescentes 14W, ref. CR216RF da AMES, 681214 BC da ARM, FAN04-S214 da Lumicenter, PL 204/214 da Prolumi ou equivalente | UN | 1
41.14.600 | Luminária industrial pendente tipo calha aberta instalação em perfilado para 1 ou 2 lâmpadas fluorescentes tubulares 28 W/54 W | UN
B.01.000.010115 | Eletricista | H | 0.5
B.01.000.010116 | Ajudante eletricista | H | 0.5
B.07.000.049501 | Fita isolante de 20 m, ref. 3M Scoth 33MR ou equivalente - uso especial | UN | 0.01
P.15.000.034102 | Luminária industrial pendente tipo calha aberta instalação em perfilado com gancho I-45 para 1 ou 2 lâmpadas fluorescentes 28/54W, ref. CR232RF da AMES, 681228 BC da ARM, FAN04-S228 da Lumicenter, PL 204/228 da Prolumi ou equivalente | UN | 1
41.14.620 | Luminária retangular de sobrepor tipo calha aberta com refletor e aletas parabólicas para 2 lâmpadas fluorescentes tubulares 28 W/54 W | UN
B.01.000.010115 | Eletricista | H | 0.5
B.01.000.010116 | Ajudante eletricista | H | 0.5
B.07.000.049501 | Fita isolante de 20 m, ref. 3M Scoth 33MR ou equivalente - uso especial | UN | 0.01
P.15.000.034104 | Luminária retangular de sobrepor tipo calha aberta com refletor e aletas parabólicas para 2 lâmpadas fluorescentes 28/54W; ref. DBL 3391 2x28W da Light Tool, LS 503 da Intral, FAA06-S228 da Lumicenter, 720228BC da ARM ou equivalente | UN | 1
41.14.640 | Luminária retangular de embutir tipo calha aberta com refletor em alumínio de alto brilho para 2 lâmpadas fluorescentes tubulares de 28 W/54 W | UN
B.01.000.010115 | Eletricista | H | 0.5
B.01.000.010116 | Ajudante eletricista | H | 0.5
B.07.000.049501 | Fita isolante de 20 m, ref. 3M Scoth 33MR ou equivalente - uso especial | UN | 0.01
P.15.000.034106 | Luminária retangular de embutir tipo calha aberta com refletor em alumínio de alto brilho para 2 lâmpadas fluorescentes 28/54W, ref. CE228RF da AMES, 130228 BC da ARM, FAN06-E228 da Lumicenter, PL 381/228 da Prolumi ou equivalente | UN | 1
41.14.670 | Luminária triangular de sobrepor tipo arandela para fluorescente compacta de 15 W/20 W/23 W | UN
B.01.000.010115 | Eletricista | H | 0.5
B.01.000.010116 | Ajudante eletricista | H | 0.5
B.07.000.049501 | Fita isolante de 20 m, ref. 3M Scoth 33MR ou equivalente - uso especial | UN | 0.01
P.15.000.034109 | Luminária triangular de sobrepor tipo arandela para 1 lâmpada fluorescente compacta de 15/20/23W, ref. AI-03 da Lumalux, ART225 da AMES, ARM99-510 C da ARM, PL 727/126 da Prolumi, AL 2001 da Ajalumi ou equivalente | UN | 1
41.14.730 | Luminária redonda de embutir com refletor em alumínio jateado e difusor em vidro para 2 lâmpadas fluorescentes compactas duplas de 18 W/26 W | UN
B.01.000.010115 | Eletricista | H | 0.4
B.01.000.010116 | Ajudante eletricista | H | 0.4
B.07.000.049501 | Fita isolante de 20 m, ref. 3M Scoth 33MR ou equivalente - uso especial | UN | 0.01
P.15.000.046347 | Luminária redonda de embutir com refletor em alumínio para 2 lâmpadas fluorescentes compactas duplas de 18/26W, ref. EDR-30 da Lumalux, YE410 da AMES, ARM99-702 C da ARM , PL 613/226 da Prolumi, AL 1501 da Ajalumi ou equivalente | UN | 1
41.14.740 | Luminária retangular de embutir assimétrica para 1 lâmpada fluorescente tubular de 14 W | UN
B.01.000.010115 | Eletricista | H | 0.4
B.01.000.010116 | Ajudante eletricista | H | 0.4
B.07.000.049501 | Fita isolante de 20 m, ref. 3M Scoth 33MR ou equivalente - uso especial | UN | 0.01
P.15.000.046348 | Luminária retangular de embutir assimétrica para 1 lâmpada fluorescente tubular de 14W, ref. FEA-62 da Lumalux, LE32WLL da AMES, 136114 BC da ARM, FAN03-E114 da Lumicenter, PL 381/114 ASS da Prolumi ou equivalente | UN | 1
41.14.750 | Luminária redonda de sobrepor ou pendente com refletor em alumínio anodizado facho concentrado para 1 lâmpada vapor metálico elipsoidal de 250 W ou 400 W | UN
B.01.000.010115 | Eletricista | H | 0.4
B.01.000.010116 | Ajudante eletricista | H | 0.4
B.07.000.049501 | Fita isolante de 20 m, ref. 3M Scoth 33MR ou equivalente - uso especial | UN | 0.01
P.15.000.046349 | Luminária redonda de sobrepor ou pendente com difusor para facho concentrado para 1 lâmpada vapor metálico elipsoidal de 250 / 400W; ref. LI2020C da AMES, PL 421 20" da Prolumi ou equivalente | UN | 1
41.14.780 | Luminária retangular de sobrepor tipo calha fechada, com difusor plano, para 4 lâmpadas fluorescentes tubulares de 14 W/16 W/18 W | UN
B.01.000.010115 | Eletricista | H | 0.4
B.01.000.010116 | Ajudante eletricista | H | 0.4
B.07.000.049501 | Fita isolante de 20 m, ref. 3M Scoth 33MR ou equivalente - uso especial | UN | 0.01
P.15.000.034084 | Luminária quadrada de sobrepor, difusor translucido, para 4 lâmpadas fluorescentes tubulares 14/16/18W, ref. FSA-36 da Lumalux, L40S416B da AMES, 750416 LC da ARM, PL 289/42 TL da Prolumi, CHT10-S416ACL da Lumicenter, AL 7760 da Ajalumi ou equivalente | UN | 1
41.14.790 | Luminária retangular de embutir tipo calha aberta com refletor assimétrico em alumínio de alto brilho para 2 lâmpadas fluorescentes tubulares de 28 W/54 W | UN
B.01.000.010115 | Eletricista | H | 0.4
B.01.000.010116 | Ajudante eletricista | H | 0.4
B.07.000.049501 | Fita isolante de 20 m, ref. 3M Scoth 33MR ou equivalente - uso especial | UN | 0.01
P.15.000.046351 | Luminária retangular de embutir tipo calha aberta com refletor assimétrico em alumínio para 2 lâmpadas fluorescentes 28/54W, ref. FEA-62 da Lumalux, 136228 BC da ARM, PL 381/228 ASS da Prolumi, FAN03-E228 da Lumicenter ou equivalente | UN | 1
41.14.792 | Luminária hermética de sobrepor, com difusor em policarbonato, para lâmpadas de 2 x 28 W | UN
B.01.000.010115 | Eletricista | H | 0.4
B.01.000.010116 | Ajudante eletricista | H | 0.4
B.07.000.049501 | Fita isolante de 20 m, ref. 3M Scoth 33MR ou equivalente - uso especial | UN | 0.01
P.15.000.034006 | Luminária hermética sobrepor para lampada LED ou Fluorescente de 2x28 W, bivolt, corpo em ABS e difusor em policarbonato, IP65, ref. Osram, Ayla ou equivalente | UN | 1
41.15 | Aparelho de iluminação interna decorativa
41.15.170 | Luminária redonda de embutir, com foco orientável e acessório antiofuscante, para 1 lâmpada dicroica de 50 W | UN
B.01.000.010115 | Eletricista | H | 0.3
B.01.000.010116 | Ajudante eletricista | H | 0.3
B.07.000.049501 | Fita isolante de 20 m, ref. 3M Scoth 33MR ou equivalente - uso especial | UN | 0.01
P.15.000.046177 | Luminária de embutir redonda com foco orientável e acessórios antiofuscante, para 1 lâmpada dicroica de 50 W, base GZ-10; ref. linha face plana IL0073-GZ Interlight ou equivalente | UN | 1
41.20 | Reparos, conservações e complementos - GRUPO 41
41.20.020 | Recolocação de aparelhos de iluminação ou projetores fixos em teto, piso ou parede | UN
B.01.000.010115 | Eletricista | H | 0.4
B.01.000.010116 | Ajudante eletricista | H | 0.4
B.07.000.049501 | Fita isolante de 20 m, ref. 3M Scoth 33MR ou equivalente - uso especial | UN | 0.015
41.20.080 | Plafon plástico e/ou PVC para acabamento de ponto de luz, com soquete E-27 para lâmpada fluorescente compacta | UN
B.01.000.010116 | Ajudante eletricista | H | 0.2
P.15.000.046109 | Plafon de plástico e/ou PVC, para acabamento de ponto de luz, com soquete E-27, ref. PF1 ou PF2 da Wetzel | UN | 1
41.20.120 | Recolocação de reator | UN
B.01.000.010115 | Eletricista | H | 0.4
B.01.000.010116 | Ajudante eletricista | H | 0.4
41.20.130 | Recolocação de lâmpada | UN
B.01.000.010116 | Ajudante eletricista | H | 0.2
41.31 | Iluminação LED
41.31.040 | Luminária LED retangular de sobrepor com difusor translúcido, 4000 K, fluxo luminoso de 3690 a 4800 lm, potência de 38 W a 41 W | UN
B.01.000.010115 | Eletricista | H | 0.4
B.01.000.010116 | Ajudante eletricista | H | 0.4
B.07.000.049501 | Fita isolante de 20 m, ref. 3M Scoth 33MR ou equivalente - uso especial | UN | 0.01
P.15.000.034118 | Luminária LED retangular, sobrepor, de 38 a 41W, 3690 a 4800 lm, 220V, temper. cor 4000K, difusor translúcido, AL 0756 Ajalumi, SM-755/2LED LC ARM, FSA-72 Lumalux, PL PL 389/2LED19 ON TL Prolumi, LHT42-S4000840 Lumicenter ou equivalente | UN | 1
41.31.070 | Luminária LED quadrada de sobrepor com difusor prismático translúcido, 4000 K, fluxo luminoso de 1363 a 1800 lm, potência de 15 W a 24 W | UN
B.01.000.010115 | Eletricista | H | 0.3
B.01.000.010116 | Ajudante eletricista | H | 0.3
B.07.000.049501 | Fita isolante de 20 m, ref. 3M Scoth 33MR ou equivalente - uso especial | UN | 0.01
P.15.000.090205 | Luminária LED quadrada, sobrepor, de 15 a 24W fluxo lum. 1363 a 1800 lm, 220V, temper. de cor 4000 K, difusor prismático transparente; ref. 400-24/1 LED da ARM, EF75-S2000840, difusor leitoso Lumicenter, PL 289/LED18W TL Prolumi ou equivalente | UN | 1
41.31.080 | Luminária LED redonda de embutir com difusor translúcido, 4000 K, fluxo luminoso de 800 a 1060 lm, potência de 9 W a 12 W | UN
B.01.000.010115 | Eletricista | H | 0.4
B.01.000.010116 | Ajudante eletricista | H | 0.4
B.07.000.049501 | Fita isolante de 20 m, ref. 3M Scoth 33MR ou equivalente - uso especial | UN | 0.01
P.15.000.034120 | Luminária LED redonda, embutir, 9 a 12W, fluxo luminoso 800 a 1060 lm, 220V, temperatura cor 4000K, difusor translúcido, ref. AL 0185 da Ajalumi, ARM-702/1 LED da ARM, EF70-E0850840 da Lumicenter, PL 616/LED15W TL da Prolumi ou equivalente | UN | 1
41.31.087 | Luminária LED redonda de sobrepor com difusor recuado translucido, 4000 K, fluxo luminoso de 1900 a 2000 lm, potência de 17 W a 19 W | UN
B.01.000.010115 | Eletricista | H | 0.3
B.01.000.010116 | Ajudante eletricista | H | 0.3
B.07.000.049501 | Fita isolante de 20 m, ref. 3M Scoth 33MR ou equivalente - uso especial | UN | 0.01
P.15.000.031434 | Luminária LED redonda de sobrepor, potência de 17 a 19W, fluxo luminoso de 1900 a 2000 lm, temperatura cor 4000K, com difusor recuado translucido, ref. AL 0350 da Ajalumi, ARM99-83 C da ARM, EF72-S2000840 da Lumicenter, PL 644/LED20W TL da Prolumi ou equ | UN | 1
41.31.100 | Projetor LED verde retangular, foco orientável, para fixação em parede ou piso, potência de 7,5 W | UN
B.01.000.010115 | Eletricista | H | 0.3
B.01.000.010116 | Ajudante eletricista | H | 0.3
B.07.000.049501 | Fita isolante de 20 m, ref. 3M Scoth 33MR ou equivalente - uso especial | UN | 0.01
P.15.000.031437 | Projetor LED verde retangular, foco orientável, fixação em parede ou piso, bivolt, a prova d´água IP65, ângulo de abertura 120°, fluxo luminoso 400 lm, potência de 7,5 W; ref. Ecoforce ou equivalente | UN | 1
41.31.101 | Projetor LED retangular, potência de 30 W, fluxo luminoso de 2250 a 2400 lm, temperatura cor 6.500 K, bivolt | UN
B.01.000.010115 | Eletricista | H | 0.5
B.01.000.010116 | Ajudante eletricista | H | 0.5
B.07.000.049501 | Fita isolante de 20 m, ref. 3M Scoth 33MR ou equivalente - uso especial | UN | 0.01
P.15.000.031435 | Projetor LED, potência 30W, IP65, 6500K, bivolt; ref. RSPM-30WBF da Iluminim; RSPM-30WBF, 438718 da Brilia ou equivalente | UN | 1
42 | PARA-RAIOS PARA EDIFICAÇÃO
42.01 | Complementos para para-raios
42.01.020 | Captor tipo Franklin, h= 300 mm, 4 pontos, 1 descida, acabamento cromado | UN
B.01.000.010115 | Eletricista | H | 0.25
B.01.000.010116 | Ajudante eletricista | H | 0.25
P.19.000.042219 | Captor tipo FRANKLIN, Hmin.= 300mm, 4 ou mais pontas,1 descida, cromado, ref. PRT-101 Paratec, PK-0003 Paraklin, TEL-020 Termotécnica ou equivalente | UN | 1
42.01.040 | Captor tipo Franklin, h= 300 mm, 4 pontos, 2 descidas, acabamento cromado | UN
B.01.000.010115 | Eletricista | H | 0.25
B.01.000.010116 | Ajudante eletricista | H | 0.25
P.19.000.042220 | Captor tipo FRANKLIN, Hmin.= 300mm, 4 ou mais pontas, 2 descidas, cromado, ref. PRT-102 Paratec, PK-0004 Paraklin, TEL-022 Termotécnica ou equivalente | UN | 1
42.01.060 | Luva de redução galvanizada de 2´ x 3/4´ | UN
B.01.000.010115 | Eletricista | H | 0.25
B.01.000.010116 | Ajudante eletricista | H | 0.25
P.04.000.042221 | Luva de redução galvanizado de 2´ x 3/4´ - para-raio tipo Franklin | UN | 1
42.01.080 | Niple duplo galvanizado de 2´ | UN
B.01.000.010115 | Eletricista | H | 0.25
B.01.000.010116 | Ajudante eletricista | H | 0.25
P.04.000.042222 | Niple duplo galvanizado de 2´ | UN | 1
42.01.086 | Captor tipo terminal aéreo, h= 300 mm em alumínio | UN
B.01.000.010115 | Eletricista | H | 0.25
B.01.000.010116 | Ajudante eletricista | H | 0.25
P.19.000.070864 | Captor tipo terminal aéreo, h = 300 mm, em alumínio, ref. Tagal da Gelcam, PK 1989 da Paraklin ou equivalente | UN | 1
42.01.090 | Captor tipo terminal aéreo, h= 300 mm, diâmetro de 1/4´ em cobre | UN
B.01.000.010115 | Eletricista | H | 0.25
B.01.000.010116 | Ajudante eletricista | H | 0.25
P.19.000.044308 | Terminal aéreo em barra de cobre circular maciço, diâmetro de 1/4´ x 300; ref. TAG da Gelcam ou equivalente | UN | 1
42.01.096 | Captor tipo terminal aéreo, h= 250 mm, diâmetro de 3/8´ galvanizado a fogo | UN
B.01.000.010115 | Eletricista | H | 0.25
B.01.000.010116 | Ajudante eletricista | H | 0.25
P.19.000.049506 | Captor terminal aéreo horizontal 3/8´ x 250mm, com 1 furo, galvanizado a fogo sem bandeirinha, ref. TEL 044 da Termotécnica ou equivalente | UN | 1
42.01.098 | Captor tipo terminal aéreo, h= 600 mm, diâmetro de 3/8´ galvanizado a fogo | UN
B.01.000.010115 | Eletricista | H | 0.25
B.01.000.010116 | Ajudante eletricista | H | 0.25
P.19.000.092009 | Captor terminal aéreo h= 600mm, diâmetro de 3/8´ galvanizado a fogo; ref. PRT-152A/156A/160A/164A Paratec, PK-0034/0083/0097/0177 Paraklin, TEL-040/050/051/052 Termotécnica ou equivalente | UN | 1
42.02 | Isolador galvanizado uso geral
42.02.010 | Isolador galvanizado uso geral, simples com rosca mecânica | UN
B.01.000.010115 | Eletricista | H | 0.25
B.01.000.010116 | Ajudante eletricista | H | 0.25
P.19.000.042474 | Isolador galvanizado uso geral, 20 cm, PK-0195 da Paraklin,TEL-210 ou equivalente | UN | 1
42.02.020 | Isolador galvanizado uso geral, reforçado para fixação a 90° | UN
B.01.000.010115 | Eletricista | H | 0.25
B.01.000.010116 | Ajudante eletricista | H | 0.25
P.19.000.042223 | Isolador galvanizado reforçado para fixação a 90° | UN | 1
42.02.040 | Isolador galvanizado uso geral, simples com chapa de encosto | UN
B.01.000.010115 | Eletricista | H | 0.25
B.01.000.010116 | Ajudante eletricista | H | 0.25
P.19.000.042224 | Isolador galvanizado simples, chapa de encosto | UN | 1
42.02.060 | Isolador galvanizado uso geral, reforçado com chapa de encosto | UN
B.01.000.010115 | Eletricista | H | 0.25
B.01.000.010116 | Ajudante eletricista | H | 0.25
P.19.000.042225 | Isolador galvanizado simples reforçado, chapa de encosto | UN | 1
42.02.080 | Isolador galvanizado uso geral, simples com calha para telha ondulada | UN
B.01.000.010115 | Eletricista | H | 0.25
B.01.000.010116 | Ajudante eletricista | H | 0.25
P.19.000.042226 | Isolador galvanizado simples com calha para telha ondulada | UN | 1
42.02.100 | Isolador galvanizado uso geral, reforçado com calha para telha ondulada | UN
B.01.000.010115 | Eletricista | H | 0.25
B.01.000.010116 | Ajudante eletricista | H | 0.25
P.19.000.042227 | Isolador galvanizado simples reforçado com calha para telha ondulada | UN | 1
42.03 | Isolador galvanizado para mastro
42.03.020 | Isolador galvanizado para mastro de diâmetro 2´, simples com 1 descida | UN
B.01.000.010115 | Eletricista | H | 0.25
B.01.000.010116 | Ajudante eletricista | H | 0.25
P.19.000.042231 | Isolador galvanizado simples para mastro 2´, com 1 descida | UN | 1
42.03.040 | Isolador galvanizado para mastro de diâmetro 2´, simples com 2 descidas | UN
B.01.000.010115 | Eletricista | H | 0.25
B.01.000.010116 | Ajudante eletricista | H | 0.25
P.19.000.042232 | Isolador galvanizado simples para mastro 2´, com 2 descidas | UN | 1
42.03.060 | Isolador galvanizado para mastro de diâmetro 2´, reforçado com 1 descida | UN
B.01.000.010115 | Eletricista | H | 0.25
B.01.000.010116 | Ajudante eletricista | H | 0.25
P.19.000.042233 | Isolador galvanizado reforçado para mastro 2´, com 1 descida | UN | 1
42.03.080 | Isolador galvanizado para mastro de diâmetro 2´, reforçado com 2 descidas | UN
B.01.000.010115 | Eletricista | H | 0.25
B.01.000.010116 | Ajudante eletricista | H | 0.25
P.19.000.042234 | Isolador galvanizado reforçado para mastro 2´, com 2 descida | UN | 1
42.04 | Componentes de sustentação para mastro galvanizado
42.04.020 | Braçadeira de contraventagem para mastro de diâmetro 2´ | UN
B.01.000.010115 | Eletricista | H | 0.25
B.01.000.010116 | Ajudante eletricista | H | 0.25
P.19.000.042235 | Abraçadeira de contraventagem para mastro de 2´ | UN | 1
42.04.040 | Apoio para mastro de diâmetro 2´ | UN
B.01.000.010115 | Eletricista | H | 0.25
B.01.000.010116 | Ajudante eletricista | H | 0.25
P.19.000.042236 | Apoio para mastro em aço galvanizado de 2´ | UN | 1
42.04.060 | Base para mastro de diâmetro 2´ | UN
B.01.000.010115 | Eletricista | H | 0.25
B.01.000.010116 | Ajudante eletricista | H | 0.25
P.19.000.042237 | Base para mastro em aço galvanizado de 2´, ref. PK 0505 da Paraklim ou equivalente | UN | 1
42.04.080 | Contraventagem com cabo para mastro de diâmetro 2´ | UN
B.01.000.010115 | Eletricista | H | 0.3
B.01.000.010116 | Ajudante eletricista | H | 0.3
P.19.000.042238 | Contraventagem com cabo para mastro de 2´ | UN | 1
42.04.120 | Mastro simples galvanizado de diâmetro 2´ | M
B.01.000.010115 | Eletricista | H | 0.3
B.01.000.010116 | Ajudante eletricista | H | 0.3
P.19.000.042240 | Mastro simples galvanizado de 2´, altura de 3 a 5 m, Inclusive luva de redução, ref. 703 Paraklin ou equivalente | M | 1
42.04.140 | Suporte porta bandeira simples para mastro de diâmetro 2´ | UN
B.01.000.010115 | Eletricista | H | 0.25
B.01.000.010116 | Ajudante eletricista | H | 0.25
P.19.000.042241 | Suporte porta bandeira simples para mastro de 2´ | UN | 1
42.04.160 | Suporte porta bandeira reforçado para mastro de diâmetro 2´ | UN
B.01.000.010115 | Eletricista | H | 0.25
B.01.000.010116 | Ajudante eletricista | H | 0.25
P.19.000.042242 | Suporte reforçado para porta bandeira de 2´ | UN | 1
42.05 | Componentes para cabo de descida
42.05.010 | Sinalizador de obstáculo simples, sem célula fotoelétrica | UN
B.01.000.010115 | Eletricista | H | 0.25
B.01.000.010116 | Ajudante eletricista | H | 0.25
B.07.000.049501 | Fita isolante de 20 m, ref. 3M Scoth 33MR ou equivalente - uso especial | UN | 0.01
P.19.000.092010 | Sinalizador obstáculo simples sem fotocélula PK-0149 | UN | 1
42.05.020 | Braçadeira para fixação do aparelho sinalizador para mastro de diâmetro 2´ | UN
B.01.000.010115 | Eletricista | H | 0.25
B.01.000.010116 | Ajudante eletricista | H | 0.25
P.19.000.042243 | Abraçadeira para fixação do aparelho sinalizador para mastro de diâmetro 2´ | UN | 1
42.05.030 | Sinalizador de obstáculo duplo, sem célula fotoelétrica | UN
B.01.000.010115 | Eletricista | H | 0.25
B.01.000.010116 | Ajudante eletricista | H | 0.25
B.07.000.049501 | Fita isolante de 20 m, ref. 3M Scoth 33MR ou equivalente - uso especial | UN | 0.01
P.19.000.092011 | Sinalizador obstáculo duplo sem fotocélula PK-0150 | UN | 1
42.05.050 | Sinalizador de obstáculo simples, com célula fotoelétrica | UN
B.01.000.010115 | Eletricista | H | 0.25
B.01.000.010116 | Ajudante eletricista | H | 0.25
B.07.000.049501 | Fita isolante de 20 m, ref. 3M Scoth 33MR ou equivalente - uso especial | UN | 0.01
P.19.000.092013 | Sinalizador obstáculo simples com célula fotoelétrica; ref. PK 0106 da Paraklin ou equivalente | UN | 1
42.05.070 | Sinalizador de obstáculo duplo, com célula fotoelétrica | UN
B.01.000.010115 | Eletricista | H | 0.25
B.01.000.010116 | Ajudante eletricista | H | 0.25
B.07.000.049501 | Fita isolante de 20 m, ref. 3M Scoth 33MR ou equivalente - uso especial | UN | 0.01
P.19.000.092012 | Sinalizador de obstáculo duplo com célula fotoelétrica, ref. PK-0107 da Paraklin ou equivalente | UN | 1
42.05.100 | Caixa de inspeção suspensa | UN
B.01.000.010115 | Eletricista | H | 1
B.01.000.010116 | Ajudante eletricista | H | 1
P.07.000.042247 | Caixa de inspeção suspensa | UN | 1
42.05.110 | Conector cabo/haste de 3/4´ | UN
B.01.000.010115 | Eletricista | H | 0.1
B.01.000.010116 | Ajudante eletricista | H | 0.1
P.19.000.024014 | Conector grampo cabo/haste de 3/4´ | UN | 1
42.05.120 | Conector de emenda em latão para cabo de até 50 mm² com 4 parafusos | UN
B.01.000.010115 | Eletricista | H | 0.1
B.01.000.010116 | Ajudante eletricista | H | 0.1
P.19.000.042248 | Conector de emenda em latão para cabo até 50mm², com 4 parafusos | UN | 1
42.05.140 | Conector olhal cabo/haste de 3/4´ | UN
B.01.000.010115 | Eletricista | H | 0.1
B.01.000.010116 | Ajudante eletricista | H | 0.1
P.19.000.042249 | Conector tipo olhal reforçado cabo/haste de 3/4", em latão forjado natural; ref. PK 0105 Paraklin, PRT-909 Paratec, 662401 Magnet, DR-098 Raycon, PG-0105 Paragam, TH-34-R Intelli, TTC006-1 Conimel ou equivalente | UN | 1
42.05.160 | Conector olhal cabo/haste de 5/8´ | UN
B.01.000.010115 | Eletricista | H | 0.1
B.01.000.010116 | Ajudante eletricista | H | 0.1
P.19.000.042250 | Conector tipo olhal reforçado cabo/haste de 5/8", em latão forjado natural; ref. PK-0104 Paraklin, PRT-908 Paratec, 662301 Magnet, DR-097 Raycon, PG-0104 Paragam, Th-58-R Intelli, TTC004-1 Conimel ou equivalente | UN | 0.78
42.05.170 | Vergalhão liso de aço galvanizado, diâmetro de 3/8´ | M
B.01.000.010115 | Eletricista | H | 0.4
B.01.000.010116 | Ajudante eletricista | H | 0.4
P.04.000.042082 | Vergalhão liso de aço galvanizado a fogo RE-BAR 3/8´; ref. TEL 760 da Termotécnica, PRT-680 da Paratec, PK-1251 da Paraklin ou equivalente | M | 1
42.05.180 | Esticador em latão para cabo de cobre | UN
B.01.000.010115 | Eletricista | H | 0.25
B.01.000.010116 | Ajudante eletricista | H | 0.25
P.30.000.042251 | Esticador para cabo de cobre, latão | UN | 1
42.05.190 | Haste de aterramento de 3/4´ x 3 m | UN
B.01.000.010115 | Eletricista | H | 0.5
B.01.000.010116 | Ajudante eletricista | H | 0.5
P.19.000.042433 | Haste de aterramento de 3/4"x3 m, em aço SAE1010/1020, trefilado e revestido de cobre eletrolítico; ref. 6757 da Magnet, PK0068 da Paraklin ou equivalente | UN | 1
42.05.200 | Haste de aterramento de 5/8´ x 2,4 m | UN
B.01.000.010115 | Eletricista | H | 0.5
B.01.000.010116 | Ajudante eletricista | H | 0.5
P.19.000.042252 | Haste de aterramento de 5/8"x2,4 m, em aço SAE1010/1020, trefilado e revestido de cobre eletrolítico; ref. PK0065 da Paraklin, TEL5824 da Termotécnica ou equivalente | UN | 1
42.05.210 | Haste de aterramento de 5/8´ x 3 m | UN
B.01.000.010115 | Eletricista | H | 0.5
B.01.000.010116 | Ajudante eletricista | H | 0.5
P.19.000.091371 | Haste de aterramento de 5/8"x3 m, em aço SAE1010/1020, trefilado e revestido de cobre eletrolítico; ref. PK0066 da Paraklin, TEL5830 da Termotécnica ou equivalente | UN | 1
42.05.220 | Mastro para sinalizador de obstáculo, de 1,5 m x 3/4´ | UN
B.01.000.010115 | Eletricista | H | 0.25
B.01.000.010116 | Ajudante eletricista | H | 0.25
E.03.000.026726 | Parafuso com arruela e bucha S8 de 4,8 x 50 mm, tipo panela | UN | 4
P.19.000.042253 | Mastro para sinalizador de obstáculo de 1,50m x 3/4´ | UN | 1
42.05.230 | Clips de fixação para vergalhão em aço galvanizado de 3/8´ | UN
B.01.000.010115 | Eletricista | H | 0.2
B.01.000.010116 | Ajudante eletricista | H | 0.2
E.06.000.042847 | Clips de fixação para vergalhão em aço galvanizado diâmetro de 3/8´, ref. TEL 5238 ou equivalente | UN | 1
42.05.240 | Suporte para tubo de proteção com chapa de encosto, diâmetro 2´ | UN
B.01.000.010115 | Eletricista | H | 0.25
B.01.000.010116 | Ajudante eletricista | H | 0.25
P.19.000.042254 | Suporte para tubo de proteção com grapa de encosto 2´ | UN | 1
42.05.250 | Barra condutora chata em alumínio de 3/4´ x 1/4´, inclusive acessórios de fixação | M
B.01.000.010115 | Eletricista | H | 0.5
B.01.000.010116 | Ajudante eletricista | H | 0.5
P.19.000.048007 | Barra condutora chata em alumínio de 3/4´ x 1/4´ x 3 m; ref. TEL 770 da Termotécnica ou equivalente | M | 1.0375
42.05.260 | Suporte para tubo de proteção com grapa para chumbar, diâmetro 2´ | UN
B.01.000.010115 | Eletricista | H | 0.25
B.01.000.010116 | Ajudante eletricista | H | 0.25
B.02.000.042229 | Adesivo estrutural bicomponente, à base de epóxi, ref. Cola Compound- Otto Baumgart | KG | 0.015
P.19.000.042255 | Suporte para tubo de proteção com grapa para chumbar 2´ | UN | 1
42.05.270 | Conector em latão estanhado para cabos de 16 a 50 mm² e vergalhões até 3/8´ | UN
B.01.000.010115 | Eletricista | H | 0.2
B.01.000.010116 | Ajudante eletricista | H | 0.2
P.30.000.049510 | Conector em latão estanhado (mini gar) para terminais aéreos, com porca e arruela galvanizado a fogo, para cabo 16 a 50mm², TEL 583 da Termotécnica ou equivalente | UN | 1
42.05.290 | Suporte para fixação de terminal aéreo e/ou de cabo de cobre nu, com base plana | UN
B.01.000.010115 | Eletricista | H | 0.25
B.01.000.010116 | Ajudante eletricista | H | 0.25
P.19.000.044306 | Fixador componente A+B; ref. FGG 01 da Gelcam ou equivalente | KG | 0.02
P.19.000.044307 | Suporte para fixação de terminal aéreo e ou cabo de cobre; ref. SGG01 da Gelcam ou equivalente | UN | 1
42.05.300 | Tampa para caixa de inspeção cilíndrica, aço galvanizado | UN
B.01.000.010115 | Eletricista | H | 0.05
B.01.000.010116 | Ajudante eletricista | H | 0.05
P.19.000.042257 | Tampa para caixa de inspeção cilíndrica em aço galvanizado | UN | 1
42.05.310 | Caixa de inspeção do terra cilíndrica em PVC rígido, diâmetro de 300 mm - h= 250 mm | UN
B.01.000.010115 | Eletricista | H | 0.25
B.01.000.010116 | Ajudante eletricista | H | 0.25
P.19.000.042477 | Caixa de inspeção do terra cilíndrica em PVC rígido, diâmetro de 300 mm, h= 250 mm | UN | 1
42.05.320 | Caixa de inspeção do terra cilíndrica em PVC rígido, diâmetro de 300 mm - h= 400 mm | UN
B.01.000.010115 | Eletricista | H | 0.25
B.01.000.010116 | Ajudante eletricista | H | 0.25
P.19.000.042476 | Caixa de inspeção do terra cilíndrica em PVC rígido, diâmetro de 300 mm, h= 400 mm | UN | 1
42.05.330 | Caixa de inspeção do terra cilíndrica em PVC rígido, diâmetro de 300 mm - h= 600 mm | UN
B.01.000.010115 | Eletricista | H | 0.25
B.01.000.010116 | Ajudante eletricista | H | 0.25
P.19.000.042478 | Caixa de inspeção do terra cilíndrica em PVC rígido, diâmetro de 300 mm, h= 600 mm | UN | 1
42.05.340 | Barra condutora chata em cobre de 3/4´ x 3/16´, inclusive acessórios de fixação | M
B.01.000.010115 | Eletricista | H | 0.5
B.01.000.010116 | Ajudante eletricista | H | 0.5
P.19.000.044301 | Barra condutora chata em cobre de 3/4´ x 3/16´; ref. TEL 780 Termotécnica ou equivalente | M | 1.0375
42.05.370 | Caixa de equalização, de embutir, em aço com barramento, de 400 x 400 mm e tampa | UN
B.01.000.010115 | Eletricista | H | 1
B.01.000.010116 | Ajudante eletricista | H | 1
P.19.000.044304 | Caixa de equalização com barra cobre 6mm, embutir, chapa de aço com pintura esmaltada, de 400x400mm e tampa, uso interno, ref. Tel-900 Termotécnica ou equivalente | UN | 1
42.05.380 | Caixa de equalização, de embutir, em aço com barramento, de 200 x 200 mm e tampa | UN
B.01.000.010115 | Eletricista | H | 1
B.01.000.010116 | Ajudante eletricista | H | 1
P.19.000.044305 | Caixa de equalização com barra cobre 6mm, embutir, chapa de aço com pintura esmaltada, de 200x200mm e tampa, uso interno, ref. Tel-901 Termotécnica ou equivalente | UN | 1
42.05.390 | Presilha em latão para cabos de 16 até 50 mm² | UN
B.01.000.010116 | Ajudante eletricista | H | 0.1
P.19.000.044309 | Presilha em latão para cabos de 16 até 50 mm²; ref. Termotécnica ou equivalente | UN | 1
42.05.410 | Suporte para fixação de terminal aéreo e/ou de cabo de cobre nu, com base ondulada | UN
B.01.000.010115 | Eletricista | H | 0.25
B.01.000.010116 | Ajudante eletricista | H | 0.25
P.19.000.044306 | Fixador componente A+B; ref. FGG 01 da Gelcam ou equivalente | KG | 0.02
P.19.000.044311 | Suporte para fixação de terminal aéreo e ou cabo de cobre nu; ref. SGG02/SGG03 da Gelcam ou equivalente | UN | 1
42.05.440 | Barra condutora chata em alumínio de 7/8´ x 1/8´, inclusive acessórios de fixação | M
B.01.000.010115 | Eletricista | H | 0.5
B.01.000.010116 | Ajudante eletricista | H | 0.5
P.19.000.048002 | Barra condutora chata em alumínio de 7/8´ x 1/8´ x 3 m; ref. TEL 771 da Termotécnica ou equivalente | M | 1.0375
42.05.450 | Conector com rabicho e porca em latão para cabo de 16 a 35 mm² | UN
B.01.000.010115 | Eletricista | H | 0.1
B.01.000.010116 | Ajudante eletricista | H | 0.1
P.30.000.049531 | Conector com rabicho, porca 3/8", rosca, em latão natural, para cabo 16 até 35mm²; ref. TEL 625 Termomecânica, PK-0152 Paraklin, PRT-919 Paratec, 602500 Magnet, DR-216/DR-219 Raycon, PG-0070 Áraga, PFR-35R Intelli, PFR-015 Conimel ou equivalente | UN | 1
42.05.510 | Suporte para fixação de fita de alumínio 7/8´ x 1/8´ e/ou cabo de cobre nu, com base ondulada | UN
B.01.000.010115 | Eletricista | H | 0.25
B.01.000.010116 | Ajudante eletricista | H | 0.25
P.19.000.044306 | Fixador componente A+B; ref. FGG 01 da Gelcam ou equivalente | KG | 0.02
P.19.000.044314 | Suporte para fixação de fita de alumínio 7/8" x 1/8" e/ou cabo de cobre nu, com base ondulada; ref. SGG 03 (longitudinal) da Gelcam ou equivalente | UN | 1
42.05.520 | Suporte para fixação de fita de alumínio 7/8´ x 1/8´, com base plana | UN
B.01.000.010115 | Eletricista | H | 0.25
B.01.000.010116 | Ajudante eletricista | H | 0.25
P.19.000.044306 | Fixador componente A+B; ref. FGG 01 da Gelcam ou equivalente | KG | 0.02
P.19.000.044315 | Suporte para fixação de fita de alumínio 7/8" x 1/8", com base plana; ref. SGG 04/F da Gelcam ou equivalente | UN | 1
42.05.542 | Tela equipotencial em aço inoxidável, largura de 200 mm, espessura de 1,4 mm | M
B.01.000.010115 | Eletricista | H | 0.25
B.01.000.010116 | Ajudante eletricista | H | 0.25
P.19.000.044330 | Tela equipotencial em aço inoxidável, largura 200 mm, espessura 1,4mm, ref. TEL 758KV Belinox, Termotécnica ou equivalente | M | 1
42.05.550 | Cordoalha flexível "Jumpers" de 25 x 235 mm, com 4 furos de 11 mm | UN
B.01.000.010115 | Eletricista | H | 0.25
B.01.000.010116 | Ajudante eletricista | H | 0.25
E.03.000.090616 | Parafuso sextavado em aço inoxidável de 1/4" x 1 1/4"; ref. SXRI1/4X1.1/4A2 da Belenus, TEL5329 da Termotécnica ou equivalente | UN | 4
E.03.000.090617 | Arruela lisa em aço inoxidável de 1/4"; ref. 39136202 da Ciser, Inox 1/4" da Aciole, AL3/16A4 da Veppel ou equivalente | UN | 4
E.03.000.090618 | Porca sextavada em aço inoxidável de 1/4"; ref. Inox 1/4" da Ciser, TEL5314 da Termotécnica, Inox 304 1/4" da Walsywa ou equivalente | UN | 4
P.19.000.044331 | Cordoalha flexível "jumpers" de 25 X 235 mm, com 4 furos de 11 mm; ref. Barbanera, Raycon, TEL5702 da Termotécnica ou equivalente | UN | 1
42.05.560 | Cordoalha flexível "Jumpers" de 25 x 300 mm, com 4 furos de 11 mm | UN
B.01.000.010115 | Eletricista | H | 0.25
B.01.000.010116 | Ajudante eletricista | H | 0.25
E.03.000.090616 | Parafuso sextavado em aço inoxidável de 1/4" x 1 1/4"; ref. SXRI1/4X1.1/4A2 da Belenus, TEL5329 da Termotécnica ou equivalente | UN | 4
E.03.000.090617 | Arruela lisa em aço inoxidável de 1/4"; ref. 39136202 da Ciser, Inox 1/4" da Aciole, AL3/16A4 da Veppel ou equivalente | UN | 4
E.03.000.090618 | Porca sextavada em aço inoxidável de 1/4"; ref. Inox 1/4" da Ciser, TEL5314 da Termotécnica, Inox 304 1/4" da Walsywa ou equivalente | UN | 4
P.19.000.044320 | Cordoalha flexível "jumpers" de 25 X 300 mm, com 4 furos de 11 mm; ref. Barbanera, Raycon, TEL5703 da Termotécnica ou equivalente | UN | 1
42.05.570 | Terminal estanhado com 1 furo e 1 compressão - 16 mm² | UN
B.01.000.010115 | Eletricista | H | 0.25
B.01.000.010116 | Ajudante eletricista | H | 0.25
E.03.000.090616 | Parafuso sextavado em aço inoxidável de 1/4" x 1 1/4"; ref. SXRI1/4X1.1/4A2 da Belenus, TEL5329 da Termotécnica ou equivalente | UN | 1
E.03.000.090617 | Arruela lisa em aço inoxidável de 1/4"; ref. 39136202 da Ciser, Inox 1/4" da Aciole, AL3/16A4 da Veppel ou equivalente | UN | 1
E.03.000.090618 | Porca sextavada em aço inoxidável de 1/4"; ref. Inox 1/4" da Ciser, TEL5314 da Termotécnica, Inox 304 1/4" da Walsywa ou equivalente | UN | 1
P.19.000.044321 | Terminal estanhado com 1 furo e 1 compressão - 16 mm², ref. TEC 5116 Termotécnica, Paraklin ou equivalente | UN | 1
42.05.580 | Terminal estanhado com 1 furo e 1 compressão - 35 mm² | UN
B.01.000.010115 | Eletricista | H | 0.25
B.01.000.010116 | Ajudante eletricista | H | 0.25
E.03.000.090616 | Parafuso sextavado em aço inoxidável de 1/4" x 1 1/4"; ref. SXRI1/4X1.1/4A2 da Belenus, TEL5329 da Termotécnica ou equivalente | UN | 1
E.03.000.090617 | Arruela lisa em aço inoxidável de 1/4"; ref. 39136202 da Ciser, Inox 1/4" da Aciole, AL3/16A4 da Veppel ou equivalente | UN | 1
E.03.000.090618 | Porca sextavada em aço inoxidável de 1/4"; ref. Inox 1/4" da Ciser, TEL5314 da Termotécnica, Inox 304 1/4" da Walsywa ou equivalente | UN | 1
P.19.000.044322 | Terminal estanhado com 1 furo e 1 compressão - 35 mm², ref. TEC 5135 Termotécnica, Paraklin ou equivalente | UN | 1
42.05.590 | Terminal estanhado com 1 furo e 1 compressão - 50 mm² | UN
B.01.000.010115 | Eletricista | H | 0.25
B.01.000.010116 | Ajudante eletricista | H | 0.25
E.03.000.090616 | Parafuso sextavado em aço inoxidável de 1/4" x 1 1/4"; ref. SXRI1/4X1.1/4A2 da Belenus, TEL5329 da Termotécnica ou equivalente | UN | 1
E.03.000.090617 | Arruela lisa em aço inoxidável de 1/4"; ref. 39136202 da Ciser, Inox 1/4" da Aciole, AL3/16A4 da Veppel ou equivalente | UN | 1
E.03.000.090618 | Porca sextavada em aço inoxidável de 1/4"; ref. Inox 1/4" da Ciser, TEL5314 da Termotécnica, Inox 304 1/4" da Walsywa ou equivalente | UN | 1
P.19.000.044323 | Terminal estanhado com 1 furo e 1 compressão - 50 mm², ref. TEC 5150 Termotécnica, Paraklin ou equivalente | UN | 1
42.05.620 | Terminal estanhado com 2 furos e 1 compressão - 50 mm² | UN
B.01.000.010115 | Eletricista | H | 0.25
B.01.000.010116 | Ajudante eletricista | H | 0.25
E.03.000.090616 | Parafuso sextavado em aço inoxidável de 1/4" x 1 1/4"; ref. SXRI1/4X1.1/4A2 da Belenus, TEL5329 da Termotécnica ou equivalente | UN | 2
E.03.000.090617 | Arruela lisa em aço inoxidável de 1/4"; ref. 39136202 da Ciser, Inox 1/4" da Aciole, AL3/16A4 da Veppel ou equivalente | UN | 2
E.03.000.090618 | Porca sextavada em aço inoxidável de 1/4"; ref. Inox 1/4" da Ciser, TEL5314 da Termotécnica, Inox 304 1/4" da Walsywa ou equivalente | UN | 2
P.19.000.044326 | Terminal estanhado com 2 furos e 1 compressão - 50 mm², ref. TEC 5175 Termotécnica, Paraklin ou equivalente | UN | 1
42.05.630 | Conector tipo ´X´ para aterramento de telas, acabamento estanhado, para cabo de 16 - 50 mm² | UN
B.01.000.010115 | Eletricista | H | 0.25
B.01.000.010116 | Ajudante eletricista | H | 0.25
P.19.000.044327 | Conector tipo "X" fundido em bronze para aterramento de tela, para cabo 16 - 50mm², ref. TEL 6945 da Termotécnica ou equivalente | UN | 1
42.05.650 | Malha fechada pré-fabricada em fio de cobre de 16mm e mesch 30 x 30cm para aterramento | M2
B.01.000.010116 | Ajudante eletricista | H | 0.25
P.19.000.044328 | Malha fechada pré-fabricada em fio de cobre de 16mm e mesch 30 x 30cm para aterramento, ref. MPT-16 da Fastweld ou equivalente | M2 | 1
42.20 | Reparos, conservações e complementos - GRUPO 42
42.20.080 | Solda exotérmica conexão cabo-cabo horizontal em X, bitola do cabo de 16-16mm² a 35-35mm² | UN
B.01.000.010115 | Eletricista | H | 0.5
B.01.000.010116 | Ajudante eletricista | H | 0.5
P.19.000.048071 | Kit solda com cartucho para solda exotérmica n. 25 a 45 | UN | 1
P.19.000.048074 | Alicate para solda exotérmica; referência U-L160 da Unisolda ou equivalente | UN | 0.01
P.19.000.048080 | Molde para solda exotérmica conexão cabo-cabo horizontal em X, bitola do cabo de 16-16mm² a 35-35mm²; referência UXA da Unisolda ou equivalente | UN | 0.0125
42.20.090 | Solda exotérmica conexão cabo-cabo horizontal em X, bitola do cabo de 50-25mm² a 95-50mm² | UN
B.01.000.010115 | Eletricista | H | 0.5
B.01.000.010116 | Ajudante eletricista | H | 0.5
P.19.000.048072 | Kit solda com cartucho para solda exotérmica nº 65 a 115 | UN | 1
P.19.000.048075 | Alicate para solda exotérmica; referência U-S84 da Unisolda ou equivalente | UN | 0.01
P.19.000.048081 | Molde para solda exotérmica conexão cabo-cabo horizontal em X, bitola do cabo de 50-25mm² a 95-50mm²; referência UXA da Unisolda ou equivalente | UN | 0.0125
42.20.120 | Solda exotérmica conexão cabo-cabo horizontal em X sobreposto, bitola do cabo de 35-35mm² a 50-35mm² | UN
B.01.000.010115 | Eletricista | H | 0.5
B.01.000.010116 | Ajudante eletricista | H | 0.5
P.19.000.048072 | Kit solda com cartucho para solda exotérmica nº 65 a 115 | UN | 1
P.19.000.048075 | Alicate para solda exotérmica; referência U-S84 da Unisolda ou equivalente | UN | 0.01
P.19.000.048084 | Molde para solda exotérmica conexão cabo-cabo horizontal em X sobreposto, bitola do cabo de 35-35mm² a 50-35mm²; referência UXB da Unisolda ou equivalente | UN | 0.0125
42.20.130 | Solda exotérmica conexão cabo-cabo horizontal em X sobreposto, bitola do cabo de 50-50mm² a 95-50mm² | UN
B.01.000.010115 | Eletricista | H | 0.5
B.01.000.010116 | Ajudante eletricista | H | 0.5
P.19.000.048073 | Kit solda com cartucho para solda exotérmica nº 150 a 250 | UN | 1
P.19.000.048075 | Alicate para solda exotérmica; referência U-S84 da Unisolda ou equivalente | UN | 0.01
P.19.000.048085 | Molde para solda exotérmica conexão cabo-cabo horizontal em X sobreposto, bitola do cabo de 50-50mm² a 95-50mm²; referência UXB da Unisolda ou equivalente | UN | 0.0125
42.20.150 | Solda exotérmica conexão cabo-cabo horizontal em T, bitola do cabo de 16-16mm² a 50-35mm², 70-35mm² e 95-35mm² | UN
B.01.000.010115 | Eletricista | H | 0.5
B.01.000.010116 | Ajudante eletricista | H | 0.5
P.19.000.048071 | Kit solda com cartucho para solda exotérmica n. 25 a 45 | UN | 1
P.19.000.048074 | Alicate para solda exotérmica; referência U-L160 da Unisolda ou equivalente | UN | 0.01
P.19.000.048087 | Molde para solda exotérmica conexão cabo-cabo horizontal em T, bitola do cabo 16-16mm² a 50-35mm², 70-35mm² e 95-35mm², ref. UTA da Unisolda ou equivalente | UN | 0.0125
42.20.160 | Solda exotérmica conexão cabo-cabo horizontal em T, bitola do cabo de 50-50mm² a 95-50mm² | UN
B.01.000.010115 | Eletricista | H | 0.5
B.01.000.010116 | Ajudante eletricista | H | 0.5
P.19.000.048072 | Kit solda com cartucho para solda exotérmica nº 65 a 115 | UN | 1
P.19.000.048075 | Alicate para solda exotérmica; referência U-S84 da Unisolda ou equivalente | UN | 0.01
P.19.000.048088 | Molde para solda exotérmica conexão cabo-cabo horizontal em T, bitola do cabo de 50-50mm² a 95-50mm²; referência UTA da Unisolda ou equivalente | UN | 0.0125
42.20.170 | Solda exotérmica conexão cabo-cabo horizontal reto, bitola do cabo de 16mm² a 70mm² | UN
B.01.000.010115 | Eletricista | H | 0.5
B.01.000.010116 | Ajudante eletricista | H | 0.5
P.19.000.048071 | Kit solda com cartucho para solda exotérmica n. 25 a 45 | UN | 1
P.19.000.048074 | Alicate para solda exotérmica; referência U-L160 da Unisolda ou equivalente | UN | 0.01
P.19.000.048089 | Molde para solda exotérmica conexão cabo-cabo horizontal reto, bitola do cabo de 16mm² a 70mm²; referência USS da Unisolda ou equivalente | UN | 0.0125
42.20.190 | Solda exotérmica conexão cabo-haste em X sobreposto, bitola do cabo de 35mm² a 50mm² para haste de 5/8" e 3/4" | UN
B.01.000.010115 | Eletricista | H | 0.5
B.01.000.010116 | Ajudante eletricista | H | 0.5
P.19.000.048073 | Kit solda com cartucho para solda exotérmica nº 150 a 250 | UN | 1
P.19.000.048075 | Alicate para solda exotérmica; referência U-S84 da Unisolda ou equivalente | UN | 0.01
P.19.000.048091 | Molde para solda exotérmica conexão cabo-haste em X sobreposto, bitola do cabo de 35mm² a 50mm² para haste de 5/8 e 3/4; ref. UGXB da Unisolda ou equivalente | UN | 0.0125
42.20.210 | Solda exotérmica conexão cabo-haste em T, bitola do cabo de 35mm² para haste de 5/8" e 3/4" | UN
B.01.000.010115 | Eletricista | H | 0.5
B.01.000.010116 | Ajudante eletricista | H | 0.5
P.19.000.048072 | Kit solda com cartucho para solda exotérmica nº 65 a 115 | UN | 1
P.19.000.048075 | Alicate para solda exotérmica; referência U-S84 da Unisolda ou equivalente | UN | 0.01
P.19.000.048093 | Molde para solda exotérmica conexão cabo-haste em T, bitola do cabo de 35mm² para haste de 5/8 e 3/4; referência UGTA da Unisolda ou equivalente | UN | 0.0125
42.20.220 | Solda exotérmica conexão cabo-haste em T, bitola do cabo de 50mm² a 95mm² para haste de 5/8" e 3/4" | UN
B.01.000.010115 | Eletricista | H | 0.5
B.01.000.010116 | Ajudante eletricista | H | 0.5
P.19.000.048073 | Kit solda com cartucho para solda exotérmica nº 150 a 250 | UN | 1
P.19.000.048075 | Alicate para solda exotérmica; referência U-S84 da Unisolda ou equivalente | UN | 0.01
P.19.000.048094 | Molde para solda exotérmica conexão cabo-haste em T, bitola do cabo de 50mm² a 95mm² para haste de 5/8 e 3/4; referência UGTA da Unisolda ou equivalente | UN | 0.0125
42.20.230 | Solda exotérmica conexão cabo-haste na lateral, bitola do cabo de 25mm² a 70mm² para haste de 5/8" e 3/4" | UN
B.01.000.010115 | Eletricista | H | 0.5
B.01.000.010116 | Ajudante eletricista | H | 0.5
P.19.000.048072 | Kit solda com cartucho para solda exotérmica nº 65 a 115 | UN | 1
P.19.000.048075 | Alicate para solda exotérmica; referência U-S84 da Unisolda ou equivalente | UN | 0.01
P.19.000.048095 | Molde para solda exotérmica conexão cabo-haste na lateral, bitola do cabo de 25mm² a 70mm² para haste de 5/8 e 3/4; referência UGY da Unisolda ou equivalente | UN | 0.0125
42.20.240 | Solda exotérmica conexão cabo-haste no topo, bitola do cabo de 25mm² a 35mm² para haste de 5/8" | UN
B.01.000.010115 | Eletricista | H | 0.5
B.01.000.010116 | Ajudante eletricista | H | 0.5
P.19.000.048072 | Kit solda com cartucho para solda exotérmica nº 65 a 115 | UN | 1
P.19.000.048074 | Alicate para solda exotérmica; referência U-L160 da Unisolda ou equivalente | UN | 0.01
P.19.000.048096 | Molde para solda exotérmica conexão cabo-haste no topo, bitola do cabo de 25mm² a 35mm² para haste de 5/8; referência UGT da Unisolda ou equivalente | UN | 0.0125
42.20.250 | Solda exotérmica conexão cabo-haste no topo, bitola do cabo de 50mm² a 95mm² para haste de 5/8" e 3/4" | UN
B.01.000.010115 | Eletricista | H | 0.5
B.01.000.010116 | Ajudante eletricista | H | 0.5
P.19.000.048072 | Kit solda com cartucho para solda exotérmica nº 65 a 115 | UN | 1
P.19.000.048075 | Alicate para solda exotérmica; referência U-S84 da Unisolda ou equivalente | UN | 0.01
P.19.000.048097 | Molde para solda exotérmica conexão cabo-haste no topo, bitola do cabo de 50mm² a 95mm² para haste de 5/8 e 3/4; referência UGT da Unisolda ou equivalente | UN | 0.0125
42.20.260 | Solda exotérmica conexão cabo-ferro de construção com cabo paralelo, bitola do cabo de 35mm² para haste de 5/8" e 3/4" | UN
B.01.000.010115 | Eletricista | H | 0.5
B.01.000.010116 | Ajudante eletricista | H | 0.5
P.19.000.048071 | Kit solda com cartucho para solda exotérmica n. 25 a 45 | UN | 1
P.19.000.048075 | Alicate para solda exotérmica; referência U-S84 da Unisolda ou equivalente | UN | 0.01
P.19.000.048098 | Molde para solda exotérmica conexão cabo-ferro de construção com cabo paralelo, bitola do cabo 35mm² para haste 5/8 e 3/4; ref. URR da Unisolda ou equivalente | UN | 0.0125
42.20.270 | Solda exotérmica conexão cabo-ferro de construção com cabo paralelo, bitola do cabo de 50mm² a 70mm² para haste de 5/8" e 3/4" | UN
B.01.000.010115 | Eletricista | H | 0.5
B.01.000.010116 | Ajudante eletricista | H | 0.5
P.19.000.048072 | Kit solda com cartucho para solda exotérmica nº 65 a 115 | UN | 1
P.19.000.048075 | Alicate para solda exotérmica; referência U-S84 da Unisolda ou equivalente | UN | 0.01
P.19.000.048099 | Molde para solda exotérmica conexão cabo-ferro construção com cabo paralelo, bitola cabo 50mm² a 70mm² para haste 5/8 e 3/4; ref. URR da Unisolda ou equivalente | UN | 0.0125
42.20.280 | Solda exotérmica conexão cabo-ferro de construção com cabo em X sobreposto, bitola do cabo de 35mm² a 70mm² para haste de 5/8" | UN
B.01.000.010115 | Eletricista | H | 0.5
B.01.000.010116 | Ajudante eletricista | H | 0.5
P.19.000.048072 | Kit solda com cartucho para solda exotérmica nº 65 a 115 | UN | 1
P.19.000.048075 | Alicate para solda exotérmica; referência U-S84 da Unisolda ou equivalente | UN | 0.01
P.19.000.048100 | Molde para solda exotérmica conexão cabo-ferro construção com cabo X sobreposto, bitola cabo de 35mm² a 70mm² para haste 5/8; ref. URC Unisolda ou equivalente | UN | 0.0125
42.20.290 | Solda exotérmica conexão cabo-ferro de construção com cabo em X sobreposto, bitola do cabo de 35mm² a 70mm² para haste de 3/8" | UN
B.01.000.010115 | Eletricista | H | 0.5
B.01.000.010116 | Ajudante eletricista | H | 0.5
P.19.000.048072 | Kit solda com cartucho para solda exotérmica nº 65 a 115 | UN | 1
P.19.000.048075 | Alicate para solda exotérmica; referência U-S84 da Unisolda ou equivalente | UN | 0.01
P.19.000.048101 | Molde para solda exotérmica conexão cabo-ferro construção com cabo X sobreposto, bitola cabo 35mm² a 70mm² para haste 3/8; ref. URC da Unisolda ou equivalente | UN | 0.0125
42.20.300 | Solda exotérmica conexão cabo-terminal com duas fixações, bitola do cabo de 25mm² a 50mm² para terminal 3x25 | UN
B.01.000.010115 | Eletricista | H | 0.5
B.01.000.010116 | Ajudante eletricista | H | 0.5
P.19.000.048071 | Kit solda com cartucho para solda exotérmica n. 25 a 45 | UN | 1
P.19.000.048074 | Alicate para solda exotérmica; referência U-L160 da Unisolda ou equivalente | UN | 0.01
P.19.000.048102 | Molde para solda exotérmica conexão cabo-terminal com duas fixações, bitola do cabo de 25mm² a 50mm² para terminal 3x25; ref. ULAB2 da Unisolda ou equivalente | UN | 0.0125
42.20.310 | Solda exotérmica conexão cabo-superfície de aço, bitola do cabo de 16mm² a 35mm² | UN
B.01.000.010115 | Eletricista | H | 0.5
B.01.000.010116 | Ajudante eletricista | H | 0.5
P.19.000.048071 | Kit solda com cartucho para solda exotérmica n. 25 a 45 | UN | 1
P.19.000.048075 | Alicate para solda exotérmica; referência U-S84 da Unisolda ou equivalente | UN | 0.01
P.19.000.048103 | Molde para solda exotérmica conexão cabo-superfície de aço, bitola do cabo de 16mm² a 35mm²; referência UHC da Unisolda ou equivalente | UN | 0.0125
42.20.320 | Solda exotérmica conexão cabo-superfície de aço, bitola do cabo de 50mm² a 95mm² | UN
B.01.000.010115 | Eletricista | H | 0.5
B.01.000.010116 | Ajudante eletricista | H | 0.5
P.19.000.048072 | Kit solda com cartucho para solda exotérmica nº 65 a 115 | UN | 1
P.19.000.048075 | Alicate para solda exotérmica; referência U-S84 da Unisolda ou equivalente | UN | 0.01
P.19.000.048104 | Molde para solda exotérmica conexão cabo-superfície de aço, bitola do cabo de 50mm² a 95mm²; referência UHC da Unisolda ou equivalente | UN | 0.0125
43 | APARELHOS ELÉTRICOS, HIDRÁULICOS E A GÁS.
43.01 | Bebedouros
43.01.012 | Purificador de pressão elétrico em chapa eletrozincado pré-pintada e tampo em aço inoxidável, tipo coluna, capacidade de refrigeração de 2 l/h - simples | UN
B.01.000.010118 | Encanador | H | 1
B.01.000.010119 | Ajudante de encanador | H | 2
B.07.000.069552 | Fita teflon de 18 mm | M | 0.56
O.15.000.062638 | Purificador de pressão elétrico em chapa eletrozincado e tampo em aço inoxidável 304, com 2 torneiras em latão cromado, capacidade de refrigeração de 2 l/h - simples; ref. Puripress 40 da IBBL, BRX40 da Begel ou equivalente | UN | 1
43.01.032 | Purificador de pressão elétrico em chapa eletrozincado pré-pintada e tampo em aço inoxidável, tipo coluna, capacidade de refrigeração de 2 l/h - conjugado | UN
B.01.000.010118 | Encanador | H | 1
B.01.000.010119 | Ajudante de encanador | H | 2
B.07.000.069552 | Fita teflon de 18 mm | M | 0.56
O.15.000.062639 | Purificador de pressão elétrico em chapa eletrozincado, tampo em aço inoxidável 304, com 3 torneiras de pressão em latão cromado, capacidade de refrigeração 2 l/h - conjugado; ref. Puripress 40C da IBBL, CJ40 da Begel ou equivalente | UN | 1
43.02 | Chuveiros
43.02.010 | Chuveiro frio em PVC, diâmetro de 10 cm | UN
B.01.000.010118 | Encanador | H | 0.5
B.01.000.010119 | Ajudante de encanador | H | 0.5
B.07.000.069552 | Fita teflon de 18 mm | M | 0.28
O.11.000.066020 | Chuveiro simples em PVC, diâmetro de 10 cm, com braço acoplado, ref. Ducha 4 - linha Plena Duchas da Tigre ou equivalente | UN | 1
43.02.070 | Chuveiro com válvula de acionamento antivandalismo, DN= 3/4´ | UN
B.01.000.010118 | Encanador | H | 0.95
B.01.000.010119 | Ajudante de encanador | H | 0.95
B.07.000.069552 | Fita teflon de 18 mm | M | 0.64
O.11.000.066038 | Chuveiro com válvula e acionamento antivandalismo de 3/4´ (válvula + chuveiro); ref. Pressmatic ou equivalente | UN | 1
43.02.080 | Chuveiro elétrico de 6.500W / 220V com resistência blindada | UN
B.01.000.010115 | Eletricista | H | 0.5
B.01.000.010118 | Encanador | H | 0.5
B.01.000.010119 | Ajudante de encanador | H | 0.5
B.07.000.069552 | Fita teflon de 18 mm | M | 0.0467
O.11.000.066040 | Chuveiro elétrico 4 estações de 6.500W/220V com resistência blindada, ref. Ducha e estações da Hydra ou equivalente | UN | 1
43.02.100 | Chuveiro com jato regulável em metal com acabamento cromado | UN
B.01.000.010118 | Encanador | H | 0.5
B.01.000.010119 | Ajudante de encanador | H | 0.5
B.07.000.069552 | Fita teflon de 18 mm | M | 0.28
O.11.000.065568 | Chuveiro com jato regulável de metal acabamento cromado; ref. comercial Fabrimar, Tigre ou equivalente | UN | 1
43.02.122 | Chuveiro frio em PVC, com registro e tubo de ligação acoplados | UN
B.01.000.010118 | Encanador | H | 0.5
B.01.000.010119 | Ajudante de encanador | H | 0.75
B.07.000.069552 | Fita teflon de 18 mm | M | 0.56
O.11.000.065571 | Chuveiro simples em PVC, diâmetro de 5", com registro e tubo de ligação acoplados em PVC; referência 2320/2321 da Herc, 1614 Luconi ou equivalente | UN | 1
43.02.140 | Chuveiro elétrico de 5.500 W / 220 V em PVC | UN
B.01.000.010115 | Eletricista | H | 0.5
B.01.000.010118 | Encanador | H | 0.5
B.01.000.010119 | Ajudante de encanador | H | 0.5
B.07.000.069552 | Fita teflon de 18 mm | M | 0.28
O.11.000.066097 | Chuveiro elétrico comum com acabamento em plástico e braço, 220 V / 5500 W, ref. Bello Banho / Maxi Ducha da Lorenzetti ou equivalente | UN | 1
43.02.160 | Chuveiro lava-olhos, acionamento manual, tubulação em ferro galvanizado com pintura epóxi cor verde | UN
B.01.000.010118 | Encanador | H | 2
B.01.000.010119 | Ajudante de encanador | H | 2
O.11.000.066104 | Chuveiro lava olhos, acionamento manual através de haste triangular e placa empurre, com pintura epóxi; ref. CL001 KITINOX da Avlis Válvulas ou equivalente | UN | 1
43.02.170 | Chuveiro elétrico de 7.500W / 220 V, com resistência blindada | UN
B.01.000.010115 | Eletricista | H | 0.5
B.01.000.010118 | Encanador | H | 0.5
B.01.000.010119 | Ajudante de encanador | H | 0.5
B.07.000.069552 | Fita teflon de 18 mm | M | 0.047
O.11.000.066108 | Chuveiro com comando eletrônico de temperaturas, com tubo de ligação acoplado e haste, 6.800W até 7.900W - 220 V, resistência blindada, aprovado Inmetro/Procel | UN | 1
43.02.180 | Ducha eletrônica de 6.800W até 7.900 W / 220 V | UN
B.01.000.010115 | Eletricista | H | 0.5
B.01.000.010118 | Encanador | H | 0.5
B.01.000.010119 | Ajudante de encanador | H | 0.5
B.07.000.069552 | Fita teflon de 18 mm | M | 0.047
O.11.000.066109 | Ducha com comando eletrônico de temperatura, com ou sem haste de comando, de 6.800W até 7.900W - 220 V, regulagem de inclinação, aprovado Inmetro/Procel, ref. comercial Top Jet Eletrônica da Lorenzetti ou equivalente | UN | 1
43.03 | Aquecedores
43.03.050 | Aquecedor a gás de acumulação, capacidade 300 l | UN
B.01.000.010118 | Encanador | H | 4
B.01.000.010119 | Ajudante de encanador | H | 4
O.17.000.047501 | Aquecedor a gás vertical/horizontal 300 l, revestimento interno em aço inoxidável AISI 304, isolamento em lã de vidro, ref. modelo GV 300 da Etna ou equivalente | UN | 1
43.03.130 | Aquecedor a gás de acumulação, capacidade 500 l | UN
B.01.000.010118 | Encanador | H | 4.5
B.01.000.010119 | Ajudante de encanador | H | 4.5
O.17.000.047524 | Aquecedor a gás vertical/horizontal 500 l, revestimento interno em aço inoxidável AISI 304, revestimento externo em aço carbono pintado, isolamento em lã de vidro; ref. modelo GL-500 da Etna ou equivalente | UN | 1
43.03.212 | Aquecedor de passagem elétrico individual, baixa pressão - 5.000 W / 6.400 W | UN
B.01.000.010115 | Eletricista | H | 1
B.01.000.010116 | Ajudante eletricista | H | 1
B.01.000.010118 | Encanador | H | 4
B.01.000.010119 | Ajudante de encanador | H | 4
O.17.000.090732 | Aquecedor de passagem elétrico individual 4T, baixa pressão, 5000 W / 127 V ou 6400 W / 220 V; ref. AQ249-1 (124V) ou AQ249-2 (220V) da Cardal ou equivalente | UN | 1
43.03.220 | Sistema de aquecimento de passagem a gás com sistema misturador para abastecimento de até 08 duchas | CJ
B.01.000.010115 | Eletricista | H | 16
B.01.000.010116 | Ajudante eletricista | H | 16
B.01.000.010118 | Encanador | H | 64
B.01.000.010119 | Ajudante de encanador | H | 128
O.17.000.047588 | Conjunto misturador para até 08 duchas, com 01 aquecedor REU304UBRS de 35,5L/min., 1 válvulas, 1 bomba, 1 quadro comando, ref. SME-1 Rinnai ou equivalente | CJ | 1
43.03.230 | Sistema de aquecimento de passagem a gás com sistema misturador para abastecimento de até 16 duchas | CJ
B.01.000.010115 | Eletricista | H | 18
B.01.000.010116 | Ajudante eletricista | H | 18
B.01.000.010118 | Encanador | H | 72
B.01.000.010119 | Ajudante de encanador | H | 144
O.17.000.047526 | Conjunto misturador para até 16 duchas, com 02 aquecedores REU304UBRS de 35,5L/min., 2 válvulas, 1 bomba, 1 quadro comando, ref. SME-2 Rinnai ou equivalente | CJ | 1
43.03.240 | Sistema de aquecimento de passagem a gás com sistema misturador para abastecimento de até 24 duchas | CJ
B.01.000.010115 | Eletricista | H | 22.102
B.01.000.010116 | Ajudante eletricista | H | 22.102
B.01.000.010118 | Encanador | H | 84
B.01.000.010119 | Ajudante de encanador | H | 168
O.17.000.047527 | Conjunto misturador para até 24 duchas, com 03 aquecedores REU304UBRS de 35,5L/min., 4 válvulas, 1 bomba, 1 quadro comando, ref. SME-3 Rinnai ou equivalente | CJ | 1
43.03.500 | Coletor em alumínio para sistema de aquecimento solar com área coletora até 1,60 m² | UN
B.01.000.010115 | Eletricista | H | 0.8
B.01.000.010116 | Ajudante eletricista | H | 0.8
B.01.000.010118 | Encanador | H | 0.4
O.17.000.047606 | Coletor solar de alumínio com área coletora de 1,60m²; ref. Soletrol Max 1,60m² ou equivalente | UN | 1
43.03.510 | Coletor em alumínio para sistema de aquecimento solar com área coletora até 2,00 m² | UN
B.01.000.010115 | Eletricista | H | 1
B.01.000.010116 | Ajudante eletricista | H | 1
B.01.000.010118 | Encanador | H | 0.5
O.17.000.047607 | Coletor solar de alumínio com área coletora de 2,00m²; ref. Soletrol Max 2,00m² ou equivalente | UN | 1
43.03.550 | Reservatório térmico horizontal em aço inoxidável AISI 304, capacidade de 500 litros | UN
B.01.000.010118 | Encanador | H | 1
B.01.000.010119 | Ajudante de encanador | H | 2
O.17.000.047613 | Reservatório térmico horizontal em aço inoxidável AISI 304, capacidade de 500 litros, ref. Max Inox da Soletrol ou equivalente | UN | 1
43.04 | Torneiras
43.04.020 | Torneira elétrica | UN
B.01.000.010115 | Eletricista | H | 0.5
B.01.000.010118 | Encanador | H | 0.5
B.01.000.010119 | Ajudante de encanador | H | 0.5
B.07.000.069552 | Fita teflon de 18 mm | M | 0.28
O.11.000.047507 | Torneira elétrica, bica alta e móvel, com arejador articulável - 220V; ref. 220V de 5.400W da Fame, 220V Slim Multitemperaturas 5.500 W da Hydra ou equivalente | UN | 1
43.05 | Exaustor, ventilador e circulador de ar
43.05.030 | Exaustor elétrico em plástico, vazão de 150 a 190m³/h | UN
B.01.000.010115 | Eletricista | H | 1
B.01.000.010116 | Ajudante eletricista | H | 1
Q.01.000.047538 | Exaustor elétrico doméstico para banheiro, estrutura em plástico, potência 13 a 20W, vazão nominal livre 150 a 190m³/h, ref. B12 Plus da Cata, Silent 200cz da Soler & Palau, Ventokit 150 da Westaflex, Inline-190 da Sicflux ou equivalente | UN | 1
43.05.100 | Insuflador de ar compacto, para renovação de ar em ambientes, vazão máxima 93 m³/h | UN
B.01.000.010115 | Eletricista | H | 1
B.01.000.010116 | Ajudante eletricista | H | 1
Q.01.000.047537 | Insuflador de ar compacto para renovação de ar em ambientes, com filtros classe G4 (branco) + filtro classe M5 (azul) vazão máxima 54 m³/h ou com 2 filtros classe G4 vazão máxima 93 m³/h, conforme Lei 13.589/2018; ref. Splitvent Sicflux ou equivalente | UN | 1
43.06 | Emissores de som
43.06.010 | Cigarra de embutir 50/60HZ até 127V, com placa | UN
B.01.000.010115 | Eletricista | H | 0.5
B.01.000.010116 | Ajudante eletricista | H | 0.5
P.13.000.042354 | Cigarra de embutir 50/60HZ até 127V, ref. PIAL 1140 | UN | 1
43.07 | Aparelho condicionador de ar
43.07.070 | Ar condicionado a frio, tipo split piso teto com capacidade de 48.000 BTU/h | CJ
B.01.000.010115 | Eletricista | H | 2
B.01.000.010116 | Ajudante eletricista | H | 2
B.01.000.010117 | Eletrotécnico montador | H | 2.5
B.01.000.010118 | Encanador | H | 2.88
B.01.000.010119 | Ajudante de encanador | H | 2.88
F.03.000.024550 | Isolamento térmico em espuma elastomérica, espessura de 19 a 26 mm, para tubulação de água quente e refrigeração, diâmetro de 3/8" (cobre) e 1/8" (ferro) | M | 3.06
F.03.000.024551 | Isolamento térmico em espuma elastomérica, espessura de 19 a 26 mm, para tubulação de água quente e refrigeração, diâmetro de 3/4" (cobre) e 3/8" (ferro) | M | 3.06
F.12.000.028075 | Cola de contato para espuma elastomérica, isolamento térmico (uso adesivo industrial), ref. Armaflex 520 ou equivalente | L | 0.12
H.13.000.069501 | Solda 50/50 | KG | 0.0012
H.13.000.069502 | Pasta para soldar | KG | 0.0018
O.08.000.063004 | Tubo de cobre flexível para sistema de ar condicionado, espessura 1/32" - diâmetro 3/8" (0,200 kg/m) | M | 3.3
O.08.000.063007 | Tubo de cobre flexível para sistema de ar condicionado, espessura 1/32" - diâmetro 3/4" (0,426 kg/m) | M | 3.3
P.08.000.090853 | Cabo cobre flexível ´PP´ de 4x2,5mm², classe 5 de encordoamento, isolamento 450/750V - isolação PVC 70°C | M | 3.4
Q.01.000.098098 | Ar condicionado a frio, tipo split piso teto, capacidade de 48.000 BTU/h, com controle remoto; ref. Hitachi, Elgin, Carrier ou equivalente | CJ | 1.2
43.07.300 | Ar condicionado a frio, tipo split cassete com capacidade de 18.000 BTU/h | CJ
B.01.000.010115 | Eletricista | H | 2
B.01.000.010116 | Ajudante eletricista | H | 2
B.01.000.010117 | Eletrotécnico montador | H | 2.5
B.01.000.010118 | Encanador | H | 2.625
B.01.000.010119 | Ajudante de encanador | H | 2.625
F.03.000.024534 | Isolamento térmico em espuma elastomérica, espessura de 9 a 12 mm, para tubulação água quente e refrigeração, diâmetro de 1/4´ (cobre) | M | 3.06
F.07.000.024536 | Isolamento térmico em espuma elastomérica, espessura de 9 a 12 mm, para tubulação água quente e refrigeração, diâmetro de 1/2´ (cobre) | M | 3.06
F.12.000.028075 | Cola de contato para espuma elastomérica, isolamento térmico (uso adesivo industrial), ref. Armaflex 520 ou equivalente | L | 0.12
H.13.000.069501 | Solda 50/50 | KG | 0.0009
H.13.000.069502 | Pasta para soldar | KG | 0.0015
O.08.000.063002 | Tubo de cobre flexível para sistema de ar condicionado, espessura 1/32" - diâmetro 1/4" (0,133 kg/m) | M | 3.3
O.08.000.063005 | Tubo de cobre flexível para sistema de ar condicionado, espessura 1/32" - diâmetro 1/2" (0,280 kg/m) | M | 3.3
P.08.000.090853 | Cabo cobre flexível ´PP´ de 4x2,5mm², classe 5 de encordoamento, isolamento 450/750V - isolação PVC 70°C | M | 3.4
Q.01.000.032302 | Ar condicionado a frio, tipo split cassete, capacidade de 18.000 BTU/h, com controle remoto, ref. Samsung, Carrier, LG, Consul ou equivalente | CJ | 1.2
43.07.310 | Ar condicionado a frio, tipo split cassete com capacidade de 24.000 BTU/h | CJ
B.01.000.010115 | Eletricista | H | 2
B.01.000.010116 | Ajudante eletricista | H | 2
B.01.000.010117 | Eletrotécnico montador | H | 2.5
B.01.000.010118 | Encanador | H | 2.88
B.01.000.010119 | Ajudante de encanador | H | 2.88
F.03.000.024535 | Isolamento térmico em espuma elastomérica, espessura de 9 a 12 mm, para tubulação água quente e refrigeração, diâmetro de 5/8´ (cobre) ou 1/4´ (ferro) | M | 3.06
F.03.000.024550 | Isolamento térmico em espuma elastomérica, espessura de 19 a 26 mm, para tubulação de água quente e refrigeração, diâmetro de 3/8" (cobre) e 1/8" (ferro) | M | 3.06
F.12.000.028075 | Cola de contato para espuma elastomérica, isolamento térmico (uso adesivo industrial), ref. Armaflex 520 ou equivalente | L | 0.12
H.13.000.069501 | Solda 50/50 | KG | 0.0012
H.13.000.069502 | Pasta para soldar | KG | 0.0018
O.08.000.063004 | Tubo de cobre flexível para sistema de ar condicionado, espessura 1/32" - diâmetro 3/8" (0,200 kg/m) | M | 3.3
O.08.000.063006 | Tubo de cobre flexível para sistema de ar condicionado, espessura 1/32" - diâmetro 5/8" (0,346 kg/m) | M | 3.3
P.08.000.090853 | Cabo cobre flexível ´PP´ de 4x2,5mm², classe 5 de encordoamento, isolamento 450/750V - isolação PVC 70°C | M | 3.4
Q.01.000.091675 | Ar condicionado a frio, tipo split cassete, capacidade de 24.000 BTU/h, com controle remoto, ref. Samsung, Carrier, LG, Consul ou equivalente | CJ | 1.2
43.07.320 | Ar condicionado a frio, tipo split cassete com capacidade de 36.000 BTU/h | CJ
B.01.000.010115 | Eletricista | H | 2
B.01.000.010116 | Ajudante eletricista | H | 2
B.01.000.010117 | Eletrotécnico montador | H | 2.5
B.01.000.010118 | Encanador | H | 2.88
B.01.000.010119 | Ajudante de encanador | H | 2.88
F.03.000.024550 | Isolamento térmico em espuma elastomérica, espessura de 19 a 26 mm, para tubulação de água quente e refrigeração, diâmetro de 3/8" (cobre) e 1/8" (ferro) | M | 3.06
F.03.000.024551 | Isolamento térmico em espuma elastomérica, espessura de 19 a 26 mm, para tubulação de água quente e refrigeração, diâmetro de 3/4" (cobre) e 3/8" (ferro) | M | 3.06
F.12.000.028075 | Cola de contato para espuma elastomérica, isolamento térmico (uso adesivo industrial), ref. Armaflex 520 ou equivalente | L | 0.12
H.13.000.069501 | Solda 50/50 | KG | 0.0012
H.13.000.069502 | Pasta para soldar | KG | 0.0018
O.08.000.063004 | Tubo de cobre flexível para sistema de ar condicionado, espessura 1/32" - diâmetro 3/8" (0,200 kg/m) | M | 3.3
O.08.000.063007 | Tubo de cobre flexível para sistema de ar condicionado, espessura 1/32" - diâmetro 3/4" (0,426 kg/m) | M | 3.3
P.08.000.090853 | Cabo cobre flexível ´PP´ de 4x2,5mm², classe 5 de encordoamento, isolamento 450/750V - isolação PVC 70°C | M | 3.4
Q.01.000.091676 | Ar condicionado a frio, tipo split cassete, capacidade de 36.000 BTU/h, com controle remoto, ref. Samsung, Carrier, LG, Consul ou equivalente | CJ | 1.2
43.07.330 | Ar condicionado a frio, tipo split parede com capacidade de 12.000 BTU/h | CJ
B.01.000.010115 | Eletricista | H | 2
B.01.000.010116 | Ajudante eletricista | H | 2
B.01.000.010117 | Eletrotécnico montador | H | 2.5
B.01.000.010118 | Encanador | H | 2.625
B.01.000.010119 | Ajudante de encanador | H | 2.625
F.03.000.024534 | Isolamento térmico em espuma elastomérica, espessura de 9 a 12 mm, para tubulação água quente e refrigeração, diâmetro de 1/4´ (cobre) | M | 3.06
F.07.000.024536 | Isolamento térmico em espuma elastomérica, espessura de 9 a 12 mm, para tubulação água quente e refrigeração, diâmetro de 1/2´ (cobre) | M | 3.06
F.12.000.028075 | Cola de contato para espuma elastomérica, isolamento térmico (uso adesivo industrial), ref. Armaflex 520 ou equivalente | L | 0.12
H.13.000.069501 | Solda 50/50 | KG | 0.0009
H.13.000.069502 | Pasta para soldar | KG | 0.0015
O.08.000.063002 | Tubo de cobre flexível para sistema de ar condicionado, espessura 1/32" - diâmetro 1/4" (0,133 kg/m) | M | 3.3
O.08.000.063005 | Tubo de cobre flexível para sistema de ar condicionado, espessura 1/32" - diâmetro 1/2" (0,280 kg/m) | M | 3.3
P.08.000.090853 | Cabo cobre flexível ´PP´ de 4x2,5mm², classe 5 de encordoamento, isolamento 450/750V - isolação PVC 70°C | M | 3.4
Q.01.000.031441 | Ar condicionado a frio, tipo split parede, capacidade de 12.000 BTU/h, com controle remoto, ref. Samsung, Carrier, LG, Consul ou equivalente | CJ | 1.2
43.07.340 | Ar condicionado a frio, tipo split parede com capacidade de 18.000 BTU/h | CJ
B.01.000.010115 | Eletricista | H | 2
B.01.000.010116 | Ajudante eletricista | H | 2
B.01.000.010117 | Eletrotécnico montador | H | 2.5
B.01.000.010118 | Encanador | H | 2.625
B.01.000.010119 | Ajudante de encanador | H | 2.625
F.03.000.024534 | Isolamento térmico em espuma elastomérica, espessura de 9 a 12 mm, para tubulação água quente e refrigeração, diâmetro de 1/4´ (cobre) | M | 3.06
F.07.000.024536 | Isolamento térmico em espuma elastomérica, espessura de 9 a 12 mm, para tubulação água quente e refrigeração, diâmetro de 1/2´ (cobre) | M | 3.06
F.12.000.028075 | Cola de contato para espuma elastomérica, isolamento térmico (uso adesivo industrial), ref. Armaflex 520 ou equivalente | L | 0.12
H.13.000.069501 | Solda 50/50 | KG | 0.0009
H.13.000.069502 | Pasta para soldar | KG | 0.0015
O.08.000.063002 | Tubo de cobre flexível para sistema de ar condicionado, espessura 1/32" - diâmetro 1/4" (0,133 kg/m) | M | 3.3
O.08.000.063005 | Tubo de cobre flexível para sistema de ar condicionado, espessura 1/32" - diâmetro 1/2" (0,280 kg/m) | M | 3.3
P.08.000.090853 | Cabo cobre flexível ´PP´ de 4x2,5mm², classe 5 de encordoamento, isolamento 450/750V - isolação PVC 70°C | M | 3.4
Q.01.000.032300 | Ar condicionado a frio, tipo split parede, capacidade de 18.000 BTU/h, com controle remoto, ref. Samsung, Carrier, LG, Consul ou equivalente | CJ | 1.2
43.07.350 | Ar condicionado a frio, tipo split parede com capacidade de 24.000 BTU/h | CJ
B.01.000.010115 | Eletricista | H | 2
B.01.000.010116 | Ajudante eletricista | H | 2
B.01.000.010117 | Eletrotécnico montador | H | 2.5
B.01.000.010118 | Encanador | H | 2.88
B.01.000.010119 | Ajudante de encanador | H | 2.88
F.03.000.024535 | Isolamento térmico em espuma elastomérica, espessura de 9 a 12 mm, para tubulação água quente e refrigeração, diâmetro de 5/8´ (cobre) ou 1/4´ (ferro) | M | 3.06
F.03.000.024550 | Isolamento térmico em espuma elastomérica, espessura de 19 a 26 mm, para tubulação de água quente e refrigeração, diâmetro de 3/8" (cobre) e 1/8" (ferro) | M | 3.06
F.12.000.028075 | Cola de contato para espuma elastomérica, isolamento térmico (uso adesivo industrial), ref. Armaflex 520 ou equivalente | L | 0.12
H.13.000.069501 | Solda 50/50 | KG | 0.0012
H.13.000.069502 | Pasta para soldar | KG | 0.0018
O.08.000.063004 | Tubo de cobre flexível para sistema de ar condicionado, espessura 1/32" - diâmetro 3/8" (0,200 kg/m) | M | 3.3
O.08.000.063006 | Tubo de cobre flexível para sistema de ar condicionado, espessura 1/32" - diâmetro 5/8" (0,346 kg/m) | M | 3.3
P.08.000.090853 | Cabo cobre flexível ´PP´ de 4x2,5mm², classe 5 de encordoamento, isolamento 450/750V - isolação PVC 70°C | M | 3.4
Q.01.000.091550 | Ar condicionado a frio, tipo split parede, capacidade de 24.000 BTU/h, com controle remoto, ref. Samsung, Carrier, LG, Consul ou equivalente | CJ | 1.2
43.07.360 | Ar condicionado a frio, tipo split parede com capacidade de 30.000 BTU/h | CJ
B.01.000.010115 | Eletricista | H | 2
B.01.000.010116 | Ajudante eletricista | H | 2
B.01.000.010117 | Eletrotécnico montador | H | 2.5
B.01.000.010118 | Encanador | H | 2.88
B.01.000.010119 | Ajudante de encanador | H | 2.88
F.03.000.024535 | Isolamento térmico em espuma elastomérica, espessura de 9 a 12 mm, para tubulação água quente e refrigeração, diâmetro de 5/8´ (cobre) ou 1/4´ (ferro) | M | 3.06
F.03.000.024550 | Isolamento térmico em espuma elastomérica, espessura de 19 a 26 mm, para tubulação de água quente e refrigeração, diâmetro de 3/8" (cobre) e 1/8" (ferro) | M | 3.06
F.12.000.028075 | Cola de contato para espuma elastomérica, isolamento térmico (uso adesivo industrial), ref. Armaflex 520 ou equivalente | L | 0.12
H.13.000.069501 | Solda 50/50 | KG | 0.0012
H.13.000.069502 | Pasta para soldar | KG | 0.0018
O.08.000.063004 | Tubo de cobre flexível para sistema de ar condicionado, espessura 1/32" - diâmetro 3/8" (0,200 kg/m) | M | 3.3
O.08.000.063006 | Tubo de cobre flexível para sistema de ar condicionado, espessura 1/32" - diâmetro 5/8" (0,346 kg/m) | M | 3.3
P.08.000.090853 | Cabo cobre flexível ´PP´ de 4x2,5mm², classe 5 de encordoamento, isolamento 450/750V - isolação PVC 70°C | M | 3.4
Q.01.000.091400 | Ar condicionado a frio, tipo split parede, capacidade de 30.000 BTU/h, com controle remoto, ref. Samsung, Carrier, LG, Consul ou equivalente | CJ | 1.2
43.07.380 | Ar condicionado a frio, tipo split piso teto com capacidade de 24.000 BTU/h | CJ
B.01.000.010115 | Eletricista | H | 2
B.01.000.010116 | Ajudante eletricista | H | 2
B.01.000.010117 | Eletrotécnico montador | H | 2.5
B.01.000.010118 | Encanador | H | 2.88
B.01.000.010119 | Ajudante de encanador | H | 2.88
F.03.000.024535 | Isolamento térmico em espuma elastomérica, espessura de 9 a 12 mm, para tubulação água quente e refrigeração, diâmetro de 5/8´ (cobre) ou 1/4´ (ferro) | M | 3.06
F.03.000.024550 | Isolamento térmico em espuma elastomérica, espessura de 19 a 26 mm, para tubulação de água quente e refrigeração, diâmetro de 3/8" (cobre) e 1/8" (ferro) | M | 3.06
F.12.000.028075 | Cola de contato para espuma elastomérica, isolamento térmico (uso adesivo industrial), ref. Armaflex 520 ou equivalente | L | 0.12
H.13.000.069501 | Solda 50/50 | KG | 0.0012
H.13.000.069502 | Pasta para soldar | KG | 0.0018
O.08.000.063004 | Tubo de cobre flexível para sistema de ar condicionado, espessura 1/32" - diâmetro 3/8" (0,200 kg/m) | M | 3.3
O.08.000.063006 | Tubo de cobre flexível para sistema de ar condicionado, espessura 1/32" - diâmetro 5/8" (0,346 kg/m) | M | 3.3
P.08.000.090853 | Cabo cobre flexível ´PP´ de 4x2,5mm², classe 5 de encordoamento, isolamento 450/750V - isolação PVC 70°C | M | 3.4
Q.01.000.091678 | Ar condicionado a frio, tipo split piso teto, capacidade de 24.000 BTU/h, com controle remoto, ref. Samsung, Carrier, LG, Consul ou equivalente | CJ | 1.2
43.07.390 | Ar condicionado a frio, tipo split piso teto com capacidade de 36.000 BTU/h | CJ
B.01.000.010115 | Eletricista | H | 2
B.01.000.010116 | Ajudante eletricista | H | 2
B.01.000.010117 | Eletrotécnico montador | H | 2.5
B.01.000.010118 | Encanador | H | 2.88
B.01.000.010119 | Ajudante de encanador | H | 2.88
F.03.000.024550 | Isolamento térmico em espuma elastomérica, espessura de 19 a 26 mm, para tubulação de água quente e refrigeração, diâmetro de 3/8" (cobre) e 1/8" (ferro) | M | 3.06
F.03.000.024551 | Isolamento térmico em espuma elastomérica, espessura de 19 a 26 mm, para tubulação de água quente e refrigeração, diâmetro de 3/4" (cobre) e 3/8" (ferro) | M | 3.06
F.12.000.028075 | Cola de contato para espuma elastomérica, isolamento térmico (uso adesivo industrial), ref. Armaflex 520 ou equivalente | L | 0.12
H.13.000.069501 | Solda 50/50 | KG | 0.0012
H.13.000.069502 | Pasta para soldar | KG | 0.0018
O.08.000.063004 | Tubo de cobre flexível para sistema de ar condicionado, espessura 1/32" - diâmetro 3/8" (0,200 kg/m) | M | 3.3
O.08.000.063007 | Tubo de cobre flexível para sistema de ar condicionado, espessura 1/32" - diâmetro 3/4" (0,426 kg/m) | M | 3.3
P.08.000.090853 | Cabo cobre flexível ´PP´ de 4x2,5mm², classe 5 de encordoamento, isolamento 450/750V - isolação PVC 70°C | M | 3.4
Q.01.000.091679 | Ar condicionado a frio, tipo split piso teto, capacidade de 36.000 BTU/h, com controle remoto, ref. Samsung, Carrier, LG, Consul ou equivalente | CJ | 1.2
43.08 | Equipamentos para sistema VRF ar condicionado
43.08.001 | Condensador para sistema VRF de ar condicionado, capacidade até 6 TR | UN
B.01.000.010115 | Eletricista | H | 8
B.01.000.010116 | Ajudante eletricista | H | 8
B.01.000.010117 | Eletrotécnico montador | H | 8
Q.04.000.031001 | Unidade Condensadora VRF para sistema de ar condicionado, capacidade até 6 TR | UN | 1
43.08.002 | Condensador para sistema VRF de ar condicionado, capacidade de 8 TR a 10 TR | UN
B.01.000.010115 | Eletricista | H | 8
B.01.000.010116 | Ajudante eletricista | H | 8
B.01.000.010117 | Eletrotécnico montador | H | 8
Q.04.000.031002 | Unidade Condensadora VRF para sistema de ar condicionado, capacidade de 8 TR a 10 TR | UN | 1
43.08.003 | Condensador para sistema VRF de ar condicionado, capacidade de 11 TR a 13 TR | UN
B.01.000.010115 | Eletricista | H | 8
B.01.000.010116 | Ajudante eletricista | H | 8
B.01.000.010117 | Eletrotécnico montador | H | 8
Q.04.000.031003 | Unidade Condensadora VRF para sistema de ar condicionado, capacidade de 11 TR a 13 TR | UN | 1
43.08.004 | Condensador para sistema VRF de ar condicionado, capacidade de 14 TR a 16 TR | UN
B.01.000.010115 | Eletricista | H | 8
B.01.000.010116 | Ajudante eletricista | H | 8
B.01.000.010117 | Eletrotécnico montador | H | 8
Q.04.000.031004 | Unidade Condensadora VRF para sistema de ar condicionado, capacidade de 14 TR a 16 TR | UN | 1
43.08.020 | Evaporador para sistema VRF de ar condicionado, tipo parede, capacidade de 1 TR | UN
B.01.000.010115 | Eletricista | H | 7
B.01.000.010116 | Ajudante eletricista | H | 7
B.01.000.010117 | Eletrotécnico montador | H | 7
Q.04.000.031020 | Unidade Evaporadora VRF para sistema de ar condicionado, tipo hiwall, capacidade de 1 TR | UN | 1
43.08.021 | Evaporador para sistema VRF de ar condicionado, tipo parede, capacidade de 2 TR | UN
B.01.000.010115 | Eletricista | H | 7
B.01.000.010116 | Ajudante eletricista | H | 7
B.01.000.010117 | Eletrotécnico montador | H | 7
Q.04.000.031021 | Unidade Evaporadora VRF para sistema de ar condicionado, tipo hiwall, capacidade de 2 TR | UN | 1
43.08.022 | Evaporador para sistema VRF de ar condicionado, tipo parede, capacidade de 3 TR | UN
B.01.000.010115 | Eletricista | H | 7
B.01.000.010116 | Ajudante eletricista | H | 7
B.01.000.010117 | Eletrotécnico montador | H | 7
Q.04.000.031022 | Unidade Evaporadora VRF para sistema de ar condicionado, tipo hiwall, capacidade de 3 TR | UN | 1
43.08.030 | Evaporador para sistema VRF de ar condicionado, tipo piso teto, capacidade de 1 TR | UN
B.01.000.010115 | Eletricista | H | 7
B.01.000.010116 | Ajudante eletricista | H | 7
B.01.000.010117 | Eletrotécnico montador | H | 7
Q.04.000.031030 | Unidade Evaporadora VRF para sistema de ar condicionado, tipo piso teto, capacidade de 1 TR | UN | 1
43.08.031 | Evaporador para sistema VRF de ar condicionado, tipo piso teto, capacidade de 2 TR | UN
B.01.000.010115 | Eletricista | H | 7
B.01.000.010116 | Ajudante eletricista | H | 7
B.01.000.010117 | Eletrotécnico montador | H | 7
Q.04.000.031031 | Unidade Evaporadora VRF para sistema de ar condicionado, tipo piso teto, capacidade de 2 TR | UN | 1
43.08.032 | Evaporador para sistema VRF de ar condicionado, tipo piso teto, capacidade de 3 TR | UN
B.01.000.010115 | Eletricista | H | 7
B.01.000.010116 | Ajudante eletricista | H | 7
B.01.000.010117 | Eletrotécnico montador | H | 7
Q.04.000.031032 | Unidade Evaporadora VRF para sistema de ar condicionado, tipo piso teto, capacidade de 3 TR | UN | 1
43.08.033 | Evaporador para sistema VRF de ar condicionado, tipo piso teto, capacidade de 4 TR | UN
B.01.000.010115 | Eletricista | H | 7
B.01.000.010116 | Ajudante eletricista | H | 7
B.01.000.010117 | Eletrotécnico montador | H | 7
Q.04.000.031033 | Unidade Evaporadora VRF para sistema de ar condicionado, tipo piso teto, capacidade de 4 TR | UN | 1
43.08.040 | Evaporador para sistema VRF de ar condicionado, tipo cassete, capacidade de 1 TR | UN
B.01.000.010115 | Eletricista | H | 7
B.01.000.010116 | Ajudante eletricista | H | 7
B.01.000.010117 | Eletrotécnico montador | H | 7
Q.04.000.031040 | Unidade Evaporadora VRF para sistema de ar condicionado, tipo cassete, capacidade de 1 TR | UN | 1
43.08.041 | Evaporador para sistema VRF de ar condicionado, tipo cassete, capacidade de 2 TR | UN
B.01.000.010115 | Eletricista | H | 7
B.01.000.010116 | Ajudante eletricista | H | 7
B.01.000.010117 | Eletrotécnico montador | H | 7
Q.04.000.031041 | Unidade Evaporadora VRF para sistema de ar condicionado, tipo cassete, capacidade de 2 TR | UN | 1
43.08.042 | Evaporador para sistema VRF de ar condicionado, tipo cassete, capacidade de 3 TR | UN
B.01.000.010115 | Eletricista | H | 7
B.01.000.010116 | Ajudante eletricista | H | 7
B.01.000.010117 | Eletrotécnico montador | H | 7
Q.04.000.031042 | Unidade Evaporadora VRF para sistema de ar condicionado, tipo cassete, capacidade de 3 TR | UN | 1
43.08.043 | Evaporador para sistema VRF de ar condicionado, tipo cassete, capacidade de 4 TR | UN
B.01.000.010115 | Eletricista | H | 7
B.01.000.010116 | Ajudante eletricista | H | 7
B.01.000.010117 | Eletrotécnico montador | H | 7
Q.04.000.031043 | Unidade Evaporadora VRF para sistema de ar condicionado, tipo cassete, capacidade de 4 TR | UN | 1
43.10 | Bombas centrífugas, uso geral
43.10.050 | Conjunto motor-bomba (centrífuga) 10 cv, monoestágio, Hman= 24 a 36 mca, Q= 53 a 45 m³/h | UN
B.01.000.010115 | Eletricista | H | 2
B.01.000.010116 | Ajudante eletricista | H | 4
B.01.000.010118 | Encanador | H | 2
B.01.000.010119 | Ajudante de encanador | H | 4
E.03.000.026513 | Chumbador Fischer Bolt diâmetro = 1/2´ e comprimento = 4´ | UN | 4
P.11.000.090211 | Conjunto motor-bomba centrífuga, monoestágio, potência 10cv, ref.10GB2-T da Jacuzzi ou equivalente | UN | 1
43.10.090 | Conjunto motor-bomba (centrífuga) 20 cv, monoestágio, Hman= 40 a 70 mca, Q= 76 a 28 m³/h | UN
B.01.000.010115 | Eletricista | H | 2
B.01.000.010116 | Ajudante eletricista | H | 4
B.01.000.010118 | Encanador | H | 2
B.01.000.010119 | Ajudante de encanador | H | 4
E.03.000.026513 | Chumbador Fischer Bolt diâmetro = 1/2´ e comprimento = 4´ | UN | 4
P.11.000.090203 | Conjunto motor-bomba centrífuga, potência 20cv; ref. 20 GC2-T da Jacuzzi ou equivalente | UN | 1
43.10.110 | Conjunto motor-bomba (centrífuga) 5 cv, monoestágio, Hmam= 14 a 26 mca, Q= 56 a 30 m³/h | UN
B.01.000.010115 | Eletricista | H | 2
B.01.000.010116 | Ajudante eletricista | H | 4
B.01.000.010118 | Encanador | H | 2
B.01.000.010119 | Ajudante de encanador | H | 4
E.03.000.026513 | Chumbador Fischer Bolt diâmetro = 1/2´ e comprimento = 4´ | UN | 6
P.11.000.090216 | Conjunto motor-bomba centrífuga, potência 5cv, ref. 5DM2-T Jacuzzi ou equivalente | UN | 1
43.10.130 | Conjunto motor-bomba (centrífuga) 3/4 cv, monoestágio, Hman= 10 a 16 mca, Q= 12,7 a 8 m³/h | UN
B.01.000.010115 | Eletricista | H | 2
B.01.000.010116 | Ajudante eletricista | H | 4
B.01.000.010118 | Encanador | H | 2
B.01.000.010119 | Ajudante de encanador | H | 4
E.03.000.026513 | Chumbador Fischer Bolt diâmetro = 1/2´ e comprimento = 4´ | UN | 4
P.11.000.092027 | Conjunto motor-bomba centrífuga, potência 3/4cv; ref. 7DH1-T da Jacuzzi ou equivalente | UN | 1
43.10.210 | Conjunto motor-bomba (centrífuga) 60 cv, monoestágio, Hman= 90 a 125 mca, Q= 115 a 50 m³/h | UN
B.01.000.010115 | Eletricista | H | 2
B.01.000.010116 | Ajudante eletricista | H | 4
B.01.000.010118 | Encanador | H | 2
B.01.000.010119 | Ajudante de encanador | H | 4
E.03.000.026513 | Chumbador Fischer Bolt diâmetro = 1/2´ e comprimento = 4´ | UN | 4
P.11.000.066545 | Motor-bomba centrífuga, potência 60cv, ref. Meganorm 50/250 da KSB ou equivalente | UN | 1
43.10.230 | Conjunto motor-bomba (centrífuga) 2 cv, monoestágio, Hman= 12 a 27 mca, Q= 25 a 8 m³/h | UN
B.01.000.010115 | Eletricista | H | 2
B.01.000.010116 | Ajudante eletricista | H | 4
B.01.000.010118 | Encanador | H | 2
B.01.000.010119 | Ajudante de encanador | H | 4
E.03.000.026513 | Chumbador Fischer Bolt diâmetro = 1/2´ e comprimento = 4´ | UN | 4
P.11.000.066544 | Motor-bomba centrífuga, ref. CD-6 Darka / 2DH 1 1/2T da Jacuzzi ou equivalente | UN | 1
43.10.250 | Conjunto motor-bomba (centrífuga) 15 cv, monoestágio, Hman= 30 a 60 mca, Q= 82 a 20 m³/h | UN
B.01.000.010115 | Eletricista | H | 2
B.01.000.010116 | Ajudante eletricista | H | 4
B.01.000.010118 | Encanador | H | 2
B.01.000.010119 | Ajudante de encanador | H | 4
E.03.000.026513 | Chumbador Fischer Bolt diâmetro = 1/2´ e comprimento = 4´ | UN | 4
P.11.000.066543 | Motor-bomba centrífuga, potência 15cv, ref.CX 13-15cv da Darka ou equivalente | UN | 1
43.10.290 | Conjunto motor-bomba (centrífuga) 5 cv, monoestágio, Hman= 24 a 33 mca, Q= 41,6 a 35,2 m³/h | UN
B.01.000.010115 | Eletricista | H | 2
B.01.000.010116 | Ajudante eletricista | H | 4
B.01.000.010118 | Encanador | H | 2
B.01.000.010119 | Ajudante de encanador | H | 4
E.03.000.026513 | Chumbador Fischer Bolt diâmetro = 1/2´ e comprimento = 4´ | UN | 4
P.11.000.042428 | Motor-bomba centrífuga, potencia 5cv, Hman= 24 a 33 mca, Q= 41,6 a 35,2 m³/h, ref. 5DM 1 1/2T da Jacuzzi ou equivalente | UN | 1
43.10.450 | Conjunto motor-bomba (centrífuga) 30 cv, monoestágio, Hman= 20 a 50 mca, Q= 197 a 112 m³/h | UN
B.01.000.010115 | Eletricista | H | 2
B.01.000.010116 | Ajudante eletricista | H | 4
B.01.000.010118 | Encanador | H | 2
B.01.000.010119 | Ajudante de encanador | H | 4
E.03.000.026513 | Chumbador Fischer Bolt diâmetro = 1/2´ e comprimento = 4´ | UN | 6
P.11.000.066526 | Motor-bomba centrífuga, potência 30cv, monoestágio, Hman= 20 a 50 mca, Q= 197 a 112 m³/h, ref. CY-16 da Darka ou equivalente | CJ | 1
43.10.452 | Conjunto motor-bomba (centrífuga) 1,5 cv, multiestágio, Hman= 20 a 35 mca, Q= 7,1 a 4,5 m³/h | UN
B.01.000.010115 | Eletricista | H | 2
B.01.000.010116 | Ajudante eletricista | H | 4
B.01.000.010118 | Encanador | H | 2
B.01.000.010119 | Ajudante de encanador | H | 4
E.03.000.026513 | Chumbador Fischer Bolt diâmetro = 1/2´ e comprimento = 4´ | UN | 4
P.11.000.090212 | Conjunto motor-bomba centrífuga, potência 1,5cv, ref.15MA2-T da Jacuzzi ou equivalente | UN | 1
43.10.454 | Conjunto motor-bomba (centrífuga) 3 cv, multiestágio, Hman= 30 a 45 mca, Q= 12,4 a 8,4 m³/h | UN
B.01.000.010115 | Eletricista | H | 2
B.01.000.010116 | Ajudante eletricista | H | 4
B.01.000.010118 | Encanador | H | 2
B.01.000.010119 | Ajudante de encanador | H | 4
E.03.000.026513 | Chumbador Fischer Bolt diâmetro = 1/2´ e comprimento = 4´ | UN | 4
P.11.000.092048 | Conjunto motor-bomba centrífuga, potência 3cv, ref. 3MB2T da Jacuzzi ou equivalente | UN | 1
43.10.456 | Conjunto motor-bomba (centrífuga) 3 cv, multiestágio, Hman= 35 a 60 mca, Q= 7,8 a 5,8 m³/h | UN
B.01.000.010115 | Eletricista | H | 2
B.01.000.010116 | Ajudante eletricista | H | 4
B.01.000.010118 | Encanador | H | 2
B.01.000.010119 | Ajudante de encanador | H | 4
E.03.000.026513 | Chumbador Fischer Bolt diâmetro = 1/2´ e comprimento = 4´ | UN | 4
P.11.000.090215 | Conjunto motor-bomba centrífuga, potência 3cv, ref. 3MA3T da Jacuzzi ou equivalente | UN | 1
43.10.480 | Conjunto motor-bomba (centrífuga) 7,5 cv, multiestágio, Hman= 30 a 80 mca, Q= 21,6 a 12,0 m³/h | UN
B.01.000.010115 | Eletricista | H | 2
B.01.000.010116 | Ajudante eletricista | H | 4
B.01.000.010118 | Encanador | H | 2
B.01.000.010119 | Ajudante de encanador | H | 4
E.03.000.026513 | Chumbador Fischer Bolt diâmetro = 1/2´ e comprimento = 4´ | UN | 4
P.11.000.066201 | Conjunto motor-bomba (centrífuga), potência 7,5cv multiestágio, Hman= 30 a 80 mca, Q= 21,6 a 12,0 m³/h; ref. 75 MC3-T da Jacuzzi ou equivalente | UN | 1
43.10.490 | Conjunto motor-bomba (centrífuga) 5 cv, multiestágio, Hman= 25 a 50 mca, Q= 21,0 a 13,3 m³/h | UN
B.01.000.010115 | Eletricista | H | 2
B.01.000.010116 | Ajudante eletricista | H | 4
B.01.000.010118 | Encanador | H | 2
B.01.000.010119 | Ajudante de encanador | H | 4
E.03.000.026513 | Chumbador Fischer Bolt diâmetro = 1/2´ e comprimento = 4´ | UN | 4
P.11.000.066202 | Conjunto motor-bomba (centrifuga), potência 5cv multiestágio, Hman= 25 a 50 mca, Q= 21,0 a 13,3 m³/h; ref. 5MC2-T Jacuzzi ou equivalente | UN | 1
43.10.620 | Conjunto motor-bomba (centrífuga), 0,5 cv, monoestágio, Hman= 10 a 20 mca, Q= 7,5 a 1,5 m³/h | UN
B.01.000.010115 | Eletricista | H | 2
B.01.000.010116 | Ajudante eletricista | H | 4
B.01.000.010118 | Encanador | H | 2
B.01.000.010119 | Ajudante de encanador | H | 4
E.03.000.026513 | Chumbador Fischer Bolt diâmetro = 1/2´ e comprimento = 4´ | UN | 4
P.11.000.066602 | Conjunto motor-bomba (centrífuga), trifásico, 220/380V, potência 0,5cv - 60Hz, Hman= 10 a 20mca, Q= 7,5 a 1,5m³/h, ref. XD-2 da Grundfos, RD-2 da Rudc ou equivalente | UN | 1
43.10.670 | Conjunto motor-bomba (centrífuga) 0,5 cv, monoestágio, trifásico, Hman= 9 a 21 mca, Q= 8,3 a 2,0 m³/h | UN
B.01.000.010115 | Eletricista | H | 2
B.01.000.010116 | Ajudante eletricista | H | 4
B.01.000.010118 | Encanador | H | 2
B.01.000.010119 | Ajudante de encanador | H | 4
E.03.000.026513 | Chumbador Fischer Bolt diâmetro = 1/2´ e comprimento = 4´ | UN | 4
P.11.000.066622 | Conjunto motor-bomba (centrífuga), potência 0,5cv monoestágio, trifásica, Hman= 21 a 9 mca, Q= 2 a 8,3 m³/h; ref. nxdp2 da Mark Grundfos, Rudc ou equivalente | UN | 1
43.10.730 | Conjunto motor-bomba (centrífuga) 30 cv, monoestágio trifásico, Hman= 70 a 94 mca, Q= 34,80 a 61,7 m³/h | UN
B.01.000.010115 | Eletricista | H | 2
B.01.000.010116 | Ajudante eletricista | H | 4
B.01.000.010118 | Encanador | H | 2
B.01.000.010119 | Ajudante de encanador | H | 4
E.03.000.026513 | Chumbador Fischer Bolt diâmetro = 1/2´ e comprimento = 4´ | UN | 4
P.11.000.066623 | Conjunto motor-bomba (centrífuga), potência 30cv monoestágio, trifásica, Hman= 70 a 94 mca, Q= 34,8 a 61,7 m³/h, ref. BC-23R-1 1/2´ da Scheneider ou equivalente | UN | 1
43.10.740 | Conjunto motor-bomba (centrífuga) 20 cv, monoestágio trifásico, Hman= 62 a 90 mca, Q= 21,1 a 43,8 m³/h | UN
B.01.000.010115 | Eletricista | H | 2
B.01.000.010116 | Ajudante eletricista | H | 4
B.01.000.010118 | Encanador | H | 2
B.01.000.010119 | Ajudante de encanador | H | 4
E.03.000.026513 | Chumbador Fischer Bolt diâmetro = 1/2´ e comprimento = 4´ | UN | 4
P.11.000.066624 | Conjunto motor-bomba (centrífuga), potência 20cv monoestágio, trifásica, Hman= 62 a 90 mca, Q= 21,1 a 43,8 m³/h, ref. RL-20B da Thebe ou equivalente | UN | 1
43.10.750 | Conjunto motor-bomba (centrífuga) 1 cv, monoestágio trifásico, Hman= 8 a 25 mca e Q= 11 a 1,50 m³/h | UN
B.01.000.010115 | Eletricista | H | 2
B.01.000.010116 | Ajudante eletricista | H | 4
B.01.000.010118 | Encanador | H | 2
B.01.000.010119 | Ajudante de encanador | H | 4
E.03.000.026513 | Chumbador Fischer Bolt diâmetro = 1/2´ e comprimento = 4´ | UN | 4
P.11.000.066625 | Conjunto motor-bomba (centrífuga) monoestágio rosqueada trifásica, motor de 1cv, 220/380 V, sucção e recalque de 1´, ref. NXDP4 da Mark Grundfos ou equivalente | UN | 1
43.10.770 | Conjunto motor-bomba (centrífuga) 40 cv, monoestágio trifásico, Hman= 45 a 75 mca e Q= 120 a 75 m³/h | UN
B.01.000.010115 | Eletricista | H | 2
B.01.000.010116 | Ajudante eletricista | H | 4
B.01.000.010118 | Encanador | H | 2
B.01.000.010119 | Ajudante de encanador | H | 4
E.03.000.026513 | Chumbador Fischer Bolt diâmetro = 1/2´ e comprimento = 4´ | UN | 4
P.11.000.066172 | Conjunto motor-bomba (centrífuga), monoestágio, potência 40cv, trifásico, Hman= 45 a 75 MCA, Q= 120 a 75 m³/h , referência RL-26B da empresa THEBE ou equivalente | UN | 1
43.10.780 | Conjunto motor-bomba (centrífuga) 50 cv, monoestágio trifásico, Hman= 61 a 81 mca e Q= 170 a 80 m³/h | UN
B.01.000.010115 | Eletricista | H | 2
B.01.000.010116 | Ajudante eletricista | H | 4
B.01.000.010118 | Encanador | H | 2
B.01.000.010119 | Ajudante de encanador | H | 4
E.03.000.026513 | Chumbador Fischer Bolt diâmetro = 1/2´ e comprimento = 4´ | UN | 4
O.05.000.066226 | Conjunto motor-bomba (centrífuga), potência 50cv, monoestágio, Hman= 61 a 81 mca, Q= 170 a 80 m³/h, ref. modelo Norm Bloc TH-65-200 Thebe, ou equivalente | UN | 1
43.10.790 | Conjunto motor-bomba (centrífuga) 1 cv, multiestágio trifásico, Hman= 15 a 30 mca, Q= 6,5 a 4,2 m³/h | UN
B.01.000.010115 | Eletricista | H | 2
B.01.000.010116 | Ajudante eletricista | H | 4
B.01.000.010118 | Encanador | H | 2
B.01.000.010119 | Ajudante de encanador | H | 4
E.03.000.026513 | Chumbador Fischer Bolt diâmetro = 1/2´ e comprimento = 4´ | UN | 4
P.11.000.066627 | Conjunto motor-bomba (centrífuga), potência 1 cv multiestágio, trifásica, Hman= 15 a 30 mca, Q=6,5 a 4,2m³/h, ref. ME 1210 da Schneider ou equivalente | UN | 1
43.10.794 | Conjunto motor-bomba (centrífuga) 1 cv, multiestágio trifásico, Hman= 70 a 115 mca e Q= 1,0 a 1,6 m³/h | UN
B.01.000.010115 | Eletricista | H | 2
B.01.000.010116 | Ajudante eletricista | H | 4
B.01.000.010118 | Encanador | H | 2
B.01.000.010119 | Ajudante de encanador | H | 4
E.03.000.026513 | Chumbador Fischer Bolt diâmetro = 1/2´ e comprimento = 4´ | UN | 4
P.11.000.066626 | Conjunto motor-bomba (centrífuga), potência 1 cv multiestágio, trifásica, Hman= 70 a 115 mca, Q= 1,0 a 1,6 m³/h, ref. BT4-0510E12 da Schneider ou equivalente | UN | 1
43.11 | Bombas submersíveis
43.11.050 | Conjunto motor-bomba submersível para poço profundo de 6´, Q= 10 a 20m³/h, Hman= 80 a 48 mca, até 6 HP | UN
B.01.000.010115 | Eletricista | H | 8
B.01.000.010116 | Ajudante eletricista | H | 8
B.01.000.010118 | Encanador | H | 4
B.01.000.010119 | Ajudante de encanador | H | 4
P.11.000.066575 | Motor-bomba de 6´/6HP, Q= 10 a 20m³/h, Hm= 80 a 48mca | UN | 1
43.11.060 | Conjunto motor-bomba submersível para poço profundo de 6´, Q= 10 a 20m³/h, Hman= 108 a 64,5 mca, 8 HP | UN
B.01.000.010115 | Eletricista | H | 8
B.01.000.010116 | Ajudante eletricista | H | 8
B.01.000.010118 | Encanador | H | 4
B.01.000.010119 | Ajudante de encanador | H | 4
P.11.000.066576 | Motor-bomba de 6´/8HP, Q= 10 a 20m³/h, Hm= 108 a 64,5mca | UN | 1
43.11.100 | Conjunto motor-bomba submersível para poço profundo de 6´, Q= 10 a 20m³/h, Hman= 274 a 170 mca, 20 HP | UN
B.01.000.010115 | Eletricista | H | 8
B.01.000.010116 | Ajudante eletricista | H | 8
B.01.000.010118 | Encanador | H | 4
B.01.000.010119 | Ajudante de encanador | H | 4
P.11.000.066580 | Motor-bomba de 6´/20HP, Q= 10 a 20m³/h, Hm= 274 a 170mca | UN | 1
43.11.110 | Conjunto motor-bomba submersível para poço profundo de 6´, Q= 20 a 34m³/h, Hman= 56,5 a 32 mca, até 8 HP | UN
B.01.000.010115 | Eletricista | H | 8
B.01.000.010116 | Ajudante eletricista | H | 8
B.01.000.010118 | Encanador | H | 4
B.01.000.010119 | Ajudante de encanador | H | 4
P.11.000.066581 | Motor-bomba de 6´/8HP, Q= 20 a 34m³/h, Hm= 56,5 a 32mca | UN | 1
43.11.130 | Conjunto motor-bomba submersível para poço profundo de 6´, Q= 20 a 34m³/h, Hman= 92,5 a 53 mca, 12,5 HP | UN
B.01.000.010115 | Eletricista | H | 8
B.01.000.010116 | Ajudante eletricista | H | 8
B.01.000.010118 | Encanador | H | 4
B.01.000.010119 | Ajudante de encanador | H | 4
P.11.000.066571 | Motor-bomba de 6´/12,5HP, Q= 20 a 34m³/h, Hm= 92,5 a 53mca | UN | 1
43.11.150 | Conjunto motor-bomba submersível para poço profundo de 6´, Q= 20 a 34m³/h, Hman= 152 a 88 mca, 20 HP | UN
B.01.000.010115 | Eletricista | H | 8
B.01.000.010116 | Ajudante eletricista | H | 8
B.01.000.010118 | Encanador | H | 4
B.01.000.010119 | Ajudante de encanador | H | 4
P.11.000.066567 | Motor-bomba de 6´/20HP, Q= 20 a 34m³/h, Hm= 152 a 88mca | UN | 1
43.11.320 | Conjunto motor-bomba submersível vertical para esgoto, Q= 4,8 a 25,8 m³/h, Hmam= 19 a 5 mca, potência 1 cv, diâmetro de sólidos até 20mm | UN
B.01.000.010115 | Eletricista | H | 4
B.01.000.010116 | Ajudante eletricista | H | 4
B.01.000.010118 | Encanador | H | 4
B.01.000.010119 | Ajudante de encanador | H | 4
P.11.000.090217 | Conjunto motor-bomba submersível para esgoto, ref. ROB 400T-SI (SESI 10D) ABS ou equivalente | UN | 1
43.11.330 | Conjunto motor-bomba submersível vertical para esgoto, Q= 4,6 a 57,2 m³/h, Hman= 13 a 4 mca, potência 2 a 3,5 cv, diâmetro de sólidos até 50mm | UN
B.01.000.010115 | Eletricista | H | 4
B.01.000.010116 | Ajudante eletricista | H | 4
B.01.000.010118 | Encanador | H | 4
B.01.000.010119 | Ajudante de encanador | H | 4
P.11.000.090218 | Conjunto motor-bomba submersível para esgoto, ref. ROB 8OOT-SI (SJSI 20D) ABS ou equivalente | UN | 1
43.11.360 | Conjunto motor-bomba submersível vertical para águas residuais, Q= 2 a16 m³/h, Hman= 12 a 2 mca, potência de 0,5 cv | UN
B.01.000.010115 | Eletricista | H | 4
B.01.000.010116 | Ajudante eletricista | H | 4
B.01.000.010118 | Encanador | H | 4
B.01.000.010119 | Ajudante de encanador | H | 4
P.11.000.092025 | Conjunto motor-bomba submersível, ref.UNI 300T-SI da ABS ou equivalente | UN | 1
43.11.370 | Conjunto motor-bomba submersível vertical para águas residuais, Q= 3 a 20 m³/h, Hman= 13 a 5 mca, potência de 1 cv | UN
B.01.000.010115 | Eletricista | H | 4
B.01.000.010116 | Ajudante eletricista | H | 4
B.01.000.010118 | Encanador | H | 4
B.01.000.010119 | Ajudante de encanador | H | 4
P.11.000.092026 | Conjunto motor-bomba submersível, ref.UNI 500T-SI da ABS ou equivalente | UN | 1
43.11.380 | Conjunto motor-bomba submersível vertical para águas residuais, Q= 10 a 50 m³/h, Hman= 22 a 4 mca, potência 4 cv | UN
B.01.000.010115 | Eletricista | H | 4
B.01.000.010116 | Ajudante eletricista | H | 4
B.01.000.010118 | Encanador | H | 4
B.01.000.010119 | Ajudante de encanador | H | 4
P.11.000.066546 | Motor-bomba submersível, potência 4cv; ref. UNI-1000T da ABS ou equivalente | UN | 1
43.11.390 | Conjunto motor-bomba submersível vertical para águas residuais, Q= 8 a 45 m³/h, Hman= 10,5 a 3,5 mca, potência 1,5 cv | UN
B.01.000.010115 | Eletricista | H | 4
B.01.000.010116 | Ajudante eletricista | H | 4
B.01.000.010118 | Encanador | H | 4
B.01.000.010119 | Ajudante de encanador | H | 4
P.11.000.066585 | Motor-bomba submersível, potência 1,5cv; ref. KSB KRT Drainer 1500T ou equivalente | UN | 1
43.11.400 | Conjunto motor-bomba submersível vertical para esgoto, Q= 3,4 a 86,3 m³/h, Hman= 14 a 5 mca, potência 5 cv | UN
B.01.000.010115 | Eletricista | H | 4
B.01.000.010116 | Ajudante eletricista | H | 4
B.01.000.010118 | Encanador | H | 4
B.01.000.010119 | Ajudante de encanador | H | 4
P.11.000.066587 | Motor-bomba submersível, potência 5cv; ref. KSB KRT F80-200/190/34XG ou equivalente | UN | 1
43.11.410 | Conjunto motor-bomba submersível vertical para esgoto, Q= 9,1 a 113,6m³/h, Hman= 20 a 15 mca, potência 10 cv | UN
B.01.000.010115 | Eletricista | H | 4
B.01.000.010116 | Ajudante eletricista | H | 4
B.01.000.010118 | Encanador | H | 4
B.01.000.010119 | Ajudante de encanador | H | 4
P.11.000.066588 | Motor-bomba submersível, potência 10cv; ref. KSB/KRT K100-251/74XG ou equivalente | UN | 1
43.11.420 | Conjunto motor-bomba submersível vertical para esgoto, Q=9,3 a 69,0 m³/h, Hman=15 a 7 mca, potência 3cv, diâmetro de sólidos 50/65mm | UN
B.01.000.010115 | Eletricista | H | 4
B.01.000.010116 | Ajudante eletricista | H | 4
B.01.000.010118 | Encanador | H | 4
B.01.000.010119 | Ajudante de encanador | H | 4
P.11.000.066590 | Motor-bomba submersível para esgoto, potência 3cv, ref. 851T SBS/EG 1000-F SPV ou equivalente | UN | 1
43.11.460 | Conjunto motor-bomba submersível vertical para esgoto, Q= 40 m³/h, Hman= 40 mca, diâmetro de sólidos até 50 mm | UN
B.01.000.010115 | Eletricista | H | 4
B.01.000.010116 | Ajudante eletricista | H | 4
B.01.000.010118 | Encanador | H | 4
B.01.000.010119 | Ajudante de encanador | H | 4
P.11.000.066539 | Conjunto motor-bomba submersível vertical trifásica, para esgoto, Q= 40 m³/h, Hman= 40 mca, diâmetro de sólidos até 50mm, ref DS-122/4 da Darka ou equivalente | UN | 1
43.12 | Bombas especiais, uso industrial
43.12.500 | Filtro de areia com carga de areia filtrante, vazão de 16,9 m³/h | UN
B.01.000.010118 | Encanador | H | 2
B.01.000.010119 | Ajudante de encanador | H | 4
P.11.000.032005 | Filtro de areia com vazão de 16,9 m³/h e carga de areia filtrante; ref. DFR-30 da Dancor ou equivalente | UN | 1
43.20 | Reparos, conservações e complementos - GRUPO 43
43.20.130 | Caixa de passagem para condicionamento de ar tipo Split, com saída de dreno único na vertical - 39 x 22 x 6 cm | UN
B.01.000.010139 | Pedreiro | H | 0.3
B.01.000.010146 | Servente | H | 0.3
P.13.000.045064 | Caixa de passagem para condicionamento de ar tipo Split de 39 x 22 x 6 cm, com saída de dreno único na vertical, sem tampa, ref. CPP-00-5U, Poloar ou equivalente | UN | 1
43.20.140 | Bomba de remoção de condensados para condicionadores de ar | UN
B.01.000.010115 | Eletricista | H | 1
B.01.000.010116 | Ajudante eletricista | H | 1
P.11.000.032311 | Bomba de remoção de condensados para condicionadores de ar, tipo Split, janela ou Hi Wall até 24.000 BTs | UN | 1
43.20.200 | Controlador de temperatura analógico | UN
B.01.000.010115 | Eletricista | H | 0.5
B.01.000.010116 | Ajudante eletricista | H | 0.5
O.17.000.047608 | Controlador diferencial de temperatura para sistema de aquecimento solar, ref. Anasol ou equivalente | UN | 1
43.20.210 | Bomba de circulação para água quente | UN
B.01.000.010115 | Eletricista | H | 0.5
B.01.000.010116 | Ajudante eletricista | H | 0.5
O.17.000.047609 | Bomba de circulação para aquecimento solar, ref. GP 100C da Inova ou equivalente | UN | 1
43.20.250 | Poço termométrico em alumínio, com haste de 30mm e rosca 1/2" npt | UN
B.01.000.010115 | Eletricista | H | 0.2
B.01.000.010116 | Ajudante eletricista | H | 0.2
P.17.000.030716 | Poço Termométrico em alumínio com haste de 30mm e rosca 1/2" npt, ref. Comercial: Full Gauge ou equivalente | UN | 1
43.20.260 | Termostato para aquecimento ou refrigeração com programação horária | UN
B.01.000.010115 | Eletricista | H | 0.5
B.01.000.010116 | Ajudante eletricista | H | 0.5
P.17.000.030715 | Termostato para aquecimento ou refrigeração com programação horária, referência comercial Full Gauge ou equivalente | UN | 1
44 | APARELHOS E METAIS HIDRÁULICOS
44.01 | Aparelhos e louças
44.01.030 | Bacia turca de louça - 6 litros | UN
B.01.000.010118 | Encanador | H | 1
B.01.000.010119 | Ajudante de encanador | H | 1.5
B.02.000.020508 | Cimento CPII-E-32 (sacos de 50 kg) | KG | 4.116
B.04.000.020503 | Areia média lavada (a granel caçamba fechada) | M3 | 0.0125
O.10.000.065506 | Bacia turca de louça branca, 6 litros com sifão, linha Institucional da Celite ou equivalente | UN | 1
O.12.000.066053 | Tubo de ligação com canopla para sanitários | UN | 1
44.01.040 | Bacia sifonada com caixa de descarga acoplada e tampa - infantil | UN
B.01.000.010118 | Encanador | H | 1
B.01.000.010119 | Ajudante de encanador | H | 2
B.02.000.037043 | Massa para vidro comum branca e/ou cinza | KG | 0.25
E.03.000.026733 | Parafusos niquelados para sanitários | UN | 2
O.10.000.090733 | Bacia sifonafa com caixa de descarga acoplada de louça branca - infantil, referência Icasa, Celite ou equivalente | UN | 1
O.12.000.066053 | Tubo de ligação com canopla para sanitários | UN | 1
O.12.000.066166 | Assento sanitário universal branco para bacia sifonada infantil, referência Tupan, Astra ou equivalente | UN | 1
O.12.000.069503 | Bolsa de borracha para bacia sifonada | UN | 1
O.12.000.069555 | Anel borracha expansão para ligação em bacia sifonada, 100 mm (4´) | UN | 1
44.01.050 | Bacia sifonada de louça sem tampa - 6 litros | UN
B.01.000.010118 | Encanador | H | 1
B.01.000.010119 | Ajudante de encanador | H | 1.5
B.02.000.037043 | Massa para vidro comum branca e/ou cinza | KG | 0.25
E.03.000.026733 | Parafusos niquelados para sanitários | UN | 2
O.10.000.065502 | Bacia sifonada de louça branca 6 litros; ref. linha Sabará ou Diamantina da Icasa, linha Ravena da Deca, ou equivalente | UN | 1
O.12.000.066053 | Tubo de ligação com canopla para sanitários | UN | 1
O.12.000.069503 | Bolsa de borracha para bacia sifonada | UN | 1
O.12.000.069555 | Anel borracha expansão para ligação em bacia sifonada, 100 mm (4´) | UN | 1
44.01.070 | Bacia sifonada de louça sem tampa com saída horizontal - 6 litros | UN
B.01.000.010118 | Encanador | H | 1
B.01.000.010119 | Ajudante de encanador | H | 1.5
B.02.000.037043 | Massa para vidro comum branca e/ou cinza | KG | 0.25
E.03.000.026733 | Parafusos niquelados para sanitários | UN | 2
O.10.000.065522 | Bacia sifonada de louça com saída horizontal, linha Ravena da Deca, ou equivalente | UN | 1
O.12.000.066053 | Tubo de ligação com canopla para sanitários | UN | 1
O.12.000.069555 | Anel borracha expansão para ligação em bacia sifonada, 100 mm (4´) | UN | 1
44.01.100 | Lavatório de louça sem coluna | UN
B.01.000.010118 | Encanador | H | 1
B.01.000.010119 | Ajudante de encanador | H | 2
B.07.000.069552 | Fita teflon de 18 mm | M | 0.5
E.03.000.069568 | Parafuso e bucha de 8´ para fixação de louça sanitária | PAR | 1
O.10.000.065509 | Lavatório de louça, sem coluna de 46 x 36 cm; ref. Icasa, Sabará, Deca Ravena | UN | 1
44.01.110 | Lavatório de louça com coluna | UN
B.01.000.010118 | Encanador | H | 1
B.01.000.010119 | Ajudante de encanador | H | 2
B.07.000.069552 | Fita teflon de 18 mm | M | 1
E.03.000.069568 | Parafuso e bucha de 8´ para fixação de louça sanitária | PAR | 1
O.10.000.065508 | Lavatório de louça, branco, com coluna de 46x56cm; referência comercial lL-7 + lC7 da Icasa ou equivalente | UN | 1
44.01.160 | Lavatório de louça pequeno com coluna suspensa - linha especial | UN
B.01.000.010118 | Encanador | H | 1
B.01.000.010119 | Ajudante de encanador | H | 2
B.07.000.069552 | Fita teflon de 18 mm | M | 1
E.03.000.069568 | Parafuso e bucha de 8´ para fixação de louça sanitária | PAR | 1
O.10.000.065534 | Lavatório pequeno e coluna suspensa; ref. Vogue Plus ou equivalente | CJ | 1
44.01.170 | Lavatório em polipropileno | UN
B.01.000.010118 | Encanador | H | 0.5
B.01.000.010119 | Ajudante de encanador | H | 0.5
O.12.000.065543 | Lavatório em polipropileno de 36x26cm, ref. Astra ou equivalente | UN | 1
44.01.200 | Mictório de louça sifonado auto aspirante | UN
B.01.000.010118 | Encanador | H | 1
B.01.000.010119 | Ajudante de encanador | H | 2
B.07.000.069552 | Fita teflon de 18 mm | M | 0.47
E.03.000.069568 | Parafuso e bucha de 8´ para fixação de louça sanitária | PAR | 2
O.10.000.065538 | Mictório auto sifonado de louça, branco, ref. Icasa, Celite ou equivalente | UN | 1
44.01.240 | Lavatório em louça com coluna suspensa | UN
B.01.000.010118 | Encanador | H | 1
B.01.000.010119 | Ajudante de encanador | H | 2
B.07.000.069552 | Fita teflon de 18 mm | M | 1
E.03.000.069568 | Parafuso e bucha de 8´ para fixação de louça sanitária | PAR | 1
O.10.000.065559 | Lavatório de louça com coluna suspensa; referência comercial Celite, Icasa, Incepa ou equivalente | UN | 1
44.01.270 | Cuba de louça de embutir oval | UN
B.01.000.010118 | Encanador | H | 0.5
B.01.000.010119 | Ajudante de encanador | H | 0.5
B.02.000.037501 | Massa plástica para mármore e granito | KG | 0.5
O.10.000.065556 | Cuba de louça de embutir oval, 40x30cm, ref. Deca L 59 ou equivalente | UN | 1
44.01.310 | Tanque de louça com coluna de 30 litros | UN
B.01.000.010118 | Encanador | H | 3
B.01.000.010119 | Ajudante de encanador | H | 3
B.07.000.069552 | Fita teflon de 18 mm | M | 0.75
E.03.000.069519 | Conjunto para fixação de tanque | UN | 1
O.10.000.065570 | Tanque louça branca com coluna, 30 litros; ref. Celite, Icasa, Incepa ou equivalente | UN | 1
44.01.360 | Tanque de louça com coluna de 18 a 20 litros | UN
B.01.000.010118 | Encanador | H | 3
B.01.000.010119 | Ajudante de encanador | H | 3
B.07.000.069552 | Fita teflon de 18 mm | M | 0.75
E.03.000.069519 | Conjunto para fixação de tanque | UN | 1
O.10.000.065528 | Tanque de louça com coluna de 18 a 20 litros, ref. Celite, Icasa, Incepa ou equivalente | UN | 1
44.01.370 | Tanque em granito sintético, linha comercial - sem pertences | UN
B.01.000.010118 | Encanador | H | 1
B.01.000.010119 | Ajudante de encanador | H | 1
B.07.000.069552 | Fita teflon de 18 mm | M | 0.75
N.03.000.065537 | Tanque simples em granito sintético, ref. T60 Marsinty | UN | 1
44.01.610 | Lavatório de louça para canto, sem coluna - sem pertences | UN
B.01.000.010118 | Encanador | H | 0.5
B.01.000.010119 | Ajudante de encanador | H | 0.5
E.03.000.026735 | Conjunto de fixação para lavatório (dois parafusos, duas buchas e quatro arruelas); ref. SP 7 01 da Deca ou equivalente | CJ | 1
O.10.000.066152 | Lavatório de louça para canto de 300 x 300 x 300 mm, branco gelo, ref. L 101 linha Izi da Deca ou equivalente | UN | 1
44.01.680 | Caixa de descarga em plástico, de sobrepor, capacidade 9 litros com engate flexível | UN
B.01.000.010118 | Encanador | H | 0.33
B.01.000.010119 | Ajudante de encanador | H | 0.33
O.02.000.062549 | Tubo descarga em PVC de 1 1/2´ longo | UN | 1
O.12.000.065023 | Caixa de descarga, capacidade 9 litros em plástico, de sobrepor com engate flexível e acessórios | UN | 1
44.01.690 | Tanque de louça sem coluna de 30 litros | UN
B.01.000.010118 | Encanador | H | 3
B.01.000.010119 | Ajudante de encanador | H | 3
B.07.000.069552 | Fita teflon de 18 mm | M | 0.75
E.03.000.069519 | Conjunto para fixação de tanque | UN | 1
O.10.000.065672 | Tanque de louça sem coluna, médio, capacidade 30 litros, ref. TQ.02, branco da Deca ou equivalente | UN | 1
44.01.800 | Bacia sifonada com caixa de descarga acoplada sem tampa - 6 litros | CJ
B.01.000.010118 | Encanador | H | 1
B.01.000.010119 | Ajudante de encanador | H | 1.5
B.02.000.037043 | Massa para vidro comum branca e/ou cinza | KG | 0.25
E.03.000.026733 | Parafusos niquelados para sanitários | UN | 2
O.10.000.065555 | Bacia louça branca 6 litros, com caixa descarga acoplada, linha Ravena da Deca, linha Diamantina, Azálea da Celite, ou equivalente | CJ | 1
O.12.000.066053 | Tubo de ligação com canopla para sanitários | UN | 1
O.12.000.069503 | Bolsa de borracha para bacia sifonada | UN | 1
O.12.000.069555 | Anel borracha expansão para ligação em bacia sifonada, 100 mm (4´) | UN | 1
44.01.850 | Cuba de louça de embutir redonda | UN
B.01.000.010118 | Encanador | H | 0.5
B.01.000.010119 | Ajudante de encanador | H | 0.5
B.02.000.037501 | Massa plástica para mármore e granito | KG | 0.5
O.10.000.065544 | Cuba de louça de embutir redonda, de 36cm, branca, ref. Icasa, Deca ou equivalente | UN | 1
44.02 | Bancadas e tampos
44.02.062 | Tampo/bancada em granito, com frontão, espessura de 2 cm, acabamento polido | M2
B.01.000.010124 | Graniteiro | H | 1.8688
B.01.000.010146 | Servente | H | 1.3376
B.02.000.037501 | Massa plástica para mármore e granito | KG | 0.5865
B.02.000.039056 | Argamassa colante industrializada, resistência química e térmicas, tipo AC-III. Ref. Argamassa Ligamax Gold Performance Branca da Eliane ou equivalente | KG | 0.0393
K.02.000.032502 | Tampo (com frontão) em granito, com espessura de 2 cm, com furo para 1 cuba simples, nas cores Andorinha, cinza Corumbá, Santa Cecília, verde Ubatuba, acabamento polido | M2 | 1.005
44.02.100 | Tampo/bancada em mármore nacional espessura de 3 cm | M2
B.01.000.010139 | Pedreiro | H | 2
B.01.000.010146 | Servente | H | 2
B.02.000.020508 | Cimento CPII-E-32 (sacos de 50 kg) | KG | 2
B.04.000.020503 | Areia média lavada (a granel caçamba fechada) | M3 | 0.05
K.02.000.065652 | Tampo (com frontão) para pia em mármore Espírito Santo; com espessura de 3 cm; dimensão de 0,60x1,50; furo para 1 cuba simples colocado | M2 | 1
44.02.200 | Tampo/bancada em concreto armado, revestido em aço inoxidável fosco polido | M2
B.01.000.010111 | Carpinteiro | H | 1.5
B.01.000.010112 | Ajudante de carpinteiro | H | 1.5
B.01.000.010121 | Ferreiro/armador | H | 0.1
B.01.000.010122 | Ajudante de ferreiro | H | 0.1
B.01.000.010139 | Pedreiro | H | 2
B.01.000.010146 | Servente | H | 3
B.06.000.042302 | Tela em aço soldada nervurada CA-60, Q-61, diâmetro do fio = 3,4mm, espaçamento da malha = 15x15cm - (0,97 kg/m²) | M2 | 1.05
C.04.000.020530 | Concreto usinado fck= 15 MPa, slump 5 ± 1cm, brita 1 e 2 | M3 | 0.05
D.02.000.021014 | Sarrafo de cedrinho 2,5 x 5 cm | M | 5
D.03.000.021032 | Chapa compensada cola PVA resinada de 12mm (2,20 x 1,10)m | M2 | 0.33
E.02.000.026760 | Prego diversas bitolas (referência 18 x 27) | KG | 0.2
E.18.000.036519 | Revestimento em aço inoxidável AISI304, liga18,8 em chapa 20 com espessura de 1mm, acabamento escovado - colocado | M2 | 1
F.12.000.028008 | Desmoldante para formas | L | 0.1
44.02.300 | Superfície sólido mineral para bancadas, saias, frontões e/ou cubas | M2
N.03.000.094235 | Superfície sólido mineral para bancadas, saias e frontões, não poroso e homogêneo composto de resina acrílica e minerais naturais; ref. Corian da Dupont ou equivalente | M2 | 1
44.03 | Acessórios e metais
44.03.010 | Dispenser toalheiro em ABS e policarbonato para bobina de 20 cm x 200 m, com alavanca | UN
B.01.000.010139 | Pedreiro | H | 0.25
O.12.000.092034 | Dispenser toalheiro em ABS e policarbonato para bobina de 20cm x 200m com alavanca. Ref. Jofel, Exaccta, Alwin ou equivalente | UN | 1
44.03.020 | Meia saboneteira de louça de embutir | UN
B.01.000.010139 | Pedreiro | H | 0.33
B.01.000.010146 | Servente | H | 0.33
B.02.000.020508 | Cimento CPII-E-32 (sacos de 50 kg) | KG | 0.1
B.02.000.020509 | Cimento branco comum (sacos de 20 kg) | KG | 0.0002
B.04.000.020503 | Areia média lavada (a granel caçamba fechada) | M3 | 0.001
O.10.000.065516 | Meia saboneteira de louça de embutir 7,5x15cm / 10,5x17,5cm, ref. Deca, Celite, Hervy ou equivalente | UN | 1
44.03.030 | Dispenser toalheiro metálico esmaltado para bobina de 25cm x 50m, sem alavanca | UN
B.01.000.010139 | Pedreiro | H | 0.25
O.11.000.092035 | Dispenser tipo toalheiro metálico esmaltado para bobina de 25cm x 50m, sem alavanca, ref. 1855 da Ideal, Aurimar 86 da Guarani ou equivalente | UN | 1
44.03.040 | Saboneteira de louça de embutir | UN
B.01.000.010139 | Pedreiro | H | 0.33
B.01.000.010146 | Servente | H | 0.33
B.02.000.020508 | Cimento CPII-E-32 (sacos de 50 kg) | KG | 0.1
B.02.000.020509 | Cimento branco comum (sacos de 20 kg) | KG | 0.0002
B.04.000.020503 | Areia média lavada (a granel caçamba fechada) | M3 | 0.001
O.10.000.065518 | Saboneteira de louça de embutir 15x15cm / 18x18cm, ref. Deca, Celite, Hervy ou equivalente | UN | 1
44.03.050 | Dispenser papel higiênico em ABS para rolão 300 / 600 m, com visor | UN
B.01.000.010139 | Pedreiro | H | 0.25
O.12.000.092036 | Dispenser papel higiênico em ABS para rolão 300/600m, com visor. Ref. Unik JSN, Trilha ou equivalente | UN | 1
44.03.080 | Porta-papel de louça de embutir | UN
B.01.000.010139 | Pedreiro | H | 0.33
B.01.000.010146 | Servente | H | 0.33
B.02.000.020508 | Cimento CPII-E-32 (sacos de 50 kg) | KG | 0.1
B.04.000.020503 | Areia média lavada (a granel caçamba fechada) | M3 | 0.001
O.10.000.065514 | Papeleira de louça de embutir, 15x15cm / 18x18cm, inclusive rolete de plástico, ref. Celite, Hervy, Deca ou equivalente | UN | 1
44.03.090 | Cabide cromado para banheiro | UN
B.01.000.010139 | Pedreiro | H | 0.25
O.11.000.092038 | Cabide cromado para banheiro simples; ref. Remma plus RP08, Versailles 08v, Requint 108RSK, 2060.C01 da Deca, 2312 standard da Jackwal, Lorenzetti, Plus da Sicmol ou equivalente | UN | 1
44.03.130 | Saboneteira tipo dispenser, para refil de 800 ml | UN
B.01.000.010139 | Pedreiro | H | 0.25
O.12.000.065513 | Saboneteira em ABS, tipo dispenser, para refil de 800ml, ref. Columbus SG 4000 ou equivalente | UN | 1
44.03.180 | Dispenser toalheiro em ABS, para folhas | UN
B.01.000.010139 | Pedreiro | H | 0.25
O.12.000.092309 | Toalheiro plástico em ABS branco tipo dispenser para papel | UN | 1
44.03.210 | Ducha cromada simples | UN
B.01.000.010118 | Encanador | H | 0.5
B.01.000.010119 | Ajudante de encanador | H | 0.5
B.07.000.069552 | Fita teflon de 18 mm | M | 1
O.11.000.066039 | Ducha cromada simples, água fria, sem desviador; ref. Fria Fitt 7000 F16 Fortti Cromada da Lorenzetti ou equivalente | UN | 1
44.03.260 | Armário de plástico de embutir, para lavatório | UN
B.01.000.010139 | Pedreiro | H | 1
B.01.000.010146 | Servente | H | 1
B.02.000.020508 | Cimento CPII-E-32 (sacos de 50 kg) | KG | 1
B.02.000.020509 | Cimento branco comum (sacos de 20 kg) | KG | 0.0005
B.04.000.020503 | Areia média lavada (a granel caçamba fechada) | M3 | 0.0038
N.03.000.065539 | Armário plástico para lavatório embutir/sobrepor; referência modelo A43 fabricação Astra ou equivalente | UN | 1
44.03.300 | Torneira volante tipo alavanca | UN
B.01.000.010118 | Encanador | H | 0.3
B.01.000.010119 | Ajudante de encanador | H | 0.5
B.07.000.069552 | Fita teflon de 18 mm | M | 0.28
O.11.000.066025 | Torneira clínica profissional, parede ou mesa tipo alavanca, fabricada em metal cromado com bico arejador | UN | 1
44.03.315 | Torneira de mesa com bica móvel e alavanca | UN
B.01.000.010118 | Encanador | H | 0.3
B.01.000.010119 | Ajudante de encanador | H | 0.5
B.07.000.069552 | Fita teflon de 18 mm | M | 0.28
O.11.000.066000 | Torneira de mesa com bica móvel, acionamento por meio de alavanca, acabamento metal cromado; ref. 21.031/21.060 da Proflux, 2195/2169 da Hidrofix, 4014 da TFC ou equivalente | UN | 1
44.03.316 | Torneira misturador clínica de mesa com arejador articulado, acionamento cotovelo | UN
B.01.000.010118 | Encanador | H | 1.4
B.01.000.010119 | Ajudante de encanador | H | 1.4
B.07.000.069552 | Fita teflon de 18 mm | M | 0.94
O.11.000.066028 | Torneira misturador clínica de mesa com arejador articulado, acionamento cotovelo; ref. Certiva, Solucenter, Proflux ou equivalente | UN | 1
44.03.360 | Ducha higiênica cromada | UN
B.01.000.010118 | Encanador | H | 0.5
B.01.000.010119 | Ajudante de encanador | H | 0.5
B.07.000.069552 | Fita teflon de 18 mm | M | 0.28
O.11.000.066023 | Ducha higiênica manual cromada, ref. linha activa cromada C40 da Deca ou equivalente | UN | 1
44.03.370 | Torneira curta com rosca para uso geral, em latão fundido sem acabamento, DN= 1/2´ | UN
B.01.000.010118 | Encanador | H | 0.25
B.01.000.010119 | Ajudante de encanador | H | 0.5
B.07.000.069552 | Fita teflon de 18 mm | M | 0.28
O.11.000.066002 | Torneira curta amarela de 1/2´ para jardim, ref. Chaveta 1128A da Metais Poly ou equivalente | UN | 1
44.03.380 | Torneira curta com rosca para uso geral, em latão fundido sem acabamento, DN= 3/4´ | UN
B.01.000.010118 | Encanador | H | 0.25
B.01.000.010119 | Ajudante de encanador | H | 0.5
B.07.000.069552 | Fita teflon de 18 mm | M | 0.28
O.11.000.066001 | Torneira curta amarela de 3/4´ para jardim, ref. Chaveta 1128A da Metais Poly ou equivalente | UN | 1
44.03.400 | Torneira curta com rosca para uso geral, em latão fundido cromado, DN= 3/4´ | UN
B.01.000.010118 | Encanador | H | 0.25
B.01.000.010119 | Ajudante de encanador | H | 0.5
B.07.000.069552 | Fita teflon de 18 mm | M | 0.28
O.11.000.066010 | Torneira curta cromada de 3/4´ para jardim, ref. Chaveta 1128C da Metais Poly, Linha C23 da Forusi ou equivalente | UN | 1
44.03.420 | Torneira curta sem rosca para uso geral, em latão fundido sem acabamento, DN= 3/4´ | UN
B.01.000.010118 | Encanador | H | 0.25
B.01.000.010119 | Ajudante de encanador | H | 0.5
B.07.000.069552 | Fita teflon de 18 mm | M | 0.28
O.11.000.066012 | Torneira amarela de 3/4´ para tanque, curta (aprox. 10 cm), sem rosca | UN | 1
44.03.430 | Torneira curta sem rosca para uso geral, em latão fundido cromado, DN= 1/2´ | UN
B.01.000.010118 | Encanador | H | 0.25
B.01.000.010119 | Ajudante de encanador | H | 0.5
B.07.000.069552 | Fita teflon de 18 mm | M | 0.28
O.11.000.066015 | Torneira curta cromada de 1/2´ para tanque; ref. Chaveta 1126C da Metais Poly, linha C23 da Forusi ou equivalente | UN | 1
44.03.440 | Torneira curta sem rosca para uso geral, em latão fundido cromado, DN= 3/4´ | UN
B.01.000.010118 | Encanador | H | 0.25
B.01.000.010119 | Ajudante de encanador | H | 0.5
B.07.000.069552 | Fita teflon de 18 mm | M | 0.28
O.11.000.066016 | Torneira curta cromada de 3/4´ para tanque; ref. Chaveta 1126C da Metais Poly, linha C23 da Forusi ou equivalente | UN | 1
44.03.450 | Torneira longa sem rosca para uso geral, em latão fundido cromado | UN
B.01.000.010118 | Encanador | H | 0.25
B.01.000.010119 | Ajudante de encanador | H | 0.5
B.07.000.069552 | Fita teflon de 18 mm | M | 0.28
O.11.000.066018 | Torneira longa de 1/2´ ou 3/4´ para pia com arejador; ref. Spagna, 2159 C24 da Metais Poly, linha C23 da Forusi ou equivalente | UN | 1
44.03.470 | Torneira de parede para pia com bica móvel e arejador, em latão fundido cromado | UN
B.01.000.010118 | Encanador | H | 0.25
B.01.000.010119 | Ajudante de encanador | H | 0.5
B.07.000.069552 | Fita teflon de 18 mm | M | 0.28
O.11.000.066024 | Torneira de parede (de metal) para pia com bica móvel, arejador, de 1/2´ ou 3/4´; ref. 3159 linha Belle Époque CR da Forusi ou equivalente | UN | 1
44.03.500 | Aparelho misturador de parede, para pia, com bica móvel, acabamento cromado | UN
B.01.000.010118 | Encanador | H | 1.4
B.01.000.010119 | Ajudante de encanador | H | 1.4
B.07.000.069552 | Fita teflon de 18 mm | M | 0.94
O.11.000.066050 | Misturador de parede para pia com bica móvel, com acabamento cromado, ref. linha Prata C50 da Forusi, 1258 da Fabrimar ou equivalente | UN | 1
44.03.510 | Torneira de parede antivandalismo, DN= 3/4´ | UN
B.01.000.010118 | Encanador | H | 0.7
B.01.000.010119 | Ajudante de encanador | H | 0.95
B.07.000.069552 | Fita teflon de 18 mm | M | 0.64
O.11.000.066037 | Torneira de parede antivandalismo de 3/4´ de alta/baixa pressão, acabamento cromado, ref. Chrome da Docol de 135 mm, Biopress da Fabrimar ou equivalente | UN | 1
44.03.590 | Torneira de mesa para pia com bica móvel e arejador em latão fundido cromado | UN
B.01.000.010118 | Encanador | H | 0.3
B.01.000.010119 | Ajudante de encanador | H | 0.5
B.07.000.069552 | Fita teflon de 18 mm | M | 0.28
O.11.000.066059 | Torneira de mesa (de metal) com bica móvel e arejador, de 1/2´ ou 3/4´, ref. Docol/00111506 ou equivalente | UN | 1
44.03.630 | Torneira de acionamento restrito em latão cromado, DN= 1/2´ com adaptador para 3/4´ | UN
B.01.000.010118 | Encanador | H | 0.25
B.01.000.010119 | Ajudante de encanador | H | 0.5
B.07.000.069552 | Fita teflon de 18 mm | M | 0.28
O.11.000.066063 | Torneira de acionamento restrito em latão cromado, registro 1/2' com adaptador para 3/4', ref. comercial 20000806 da Docol ou equivalente | UN | 1
44.03.640 | Torneira de parede acionamento hidromecânico, em latão cromado, DN= 1/2´ ou 3/4´ | UN
B.01.000.010118 | Encanador | H | 0.25
B.01.000.010119 | Ajudante de encanador | H | 0.5
B.07.000.069552 | Fita teflon de 18 mm | M | 0.28
O.11.000.066064 | Torneira de parede para lavatório acionamento hidromecânico latão fundido cromado, DN 1/2´/3/4´ cod.17160706, Presmatic 120 da Docol, equivalente | UN | 1
44.03.645 | Torneira de mesa automática, acionamento hidromecânico, em latão cromado, DN= 1/2´ou 3/4´ | UN
B.01.000.010118 | Encanador | H | 0.3
B.01.000.010119 | Ajudante de encanador | H | 0.5
B.07.000.069552 | Fita teflon de 18 mm | M | 0.28
O.11.000.066091 | Torneira de mesa automática em metal cromado de 1/2", medidas aproximadas: distância horizontal 110 a 125mm, altura vertical 90 a 120mm, ref.Single, Robust ou Prime da LuxSanit, 1193 ou 1194 da Oliveira, Pressmatic da Docol ou equivalente | UN | 1
44.03.670 | Caixa de descarga de embutir, acionamento frontal, completa | CJ
B.01.000.010118 | Encanador | H | 0.5
B.01.000.010119 | Ajudante de encanador | H | 0.5
B.01.000.010139 | Pedreiro | H | 1
B.01.000.010146 | Servente | H | 1
O.12.000.065055 | Caixa de descarga, volume regulável 6 a 9 litros, de embutir, com engate flexível, acionamento por botão acabamento cromado, ref. 9000C Montreal da Montana, 2500 CX.MC.AF da Deca ou equivalente | CJ | 1
44.03.690 | Torneira de parede em ABS, DN 1/2´ ou 3/4´, 10cm | UN
B.01.000.010118 | Encanador | H | 0.25
B.01.000.010119 | Ajudante de encanador | H | 0.5
B.07.000.069552 | Fita teflon de 18 mm | M | 0.28
O.11.000.066066 | Torneira de parede para tanque em plástico (ABS e/ou polipropileno), DN 1/2´ ou 3/4´, 10 cm, sem rosca, ref. 1126 Herc ou equivalente | UN | 1
44.03.700 | Torneira de parede em ABS, DN 1/2´ ou 3/4´, 15cm | UN
B.01.000.010118 | Encanador | H | 0.25
B.01.000.010119 | Ajudante de encanador | H | 0.5
B.07.000.069552 | Fita teflon de 18 mm | M | 0.28
O.11.000.066067 | Torneira de parede para tanque em plástico (ABS e/ou polipropileno), DN 1/2´ ou 3/4´, 15 cm, sem rosca, ref. 1158 Herc ou equivalente | UN | 1
44.03.720 | Torneira de mesa para lavatório, acionamento hidromecânico com alavanca, registro integrado regulador de vazão, em latão cromado, DN= 1/2´ | UN
B.01.000.010118 | Encanador | H | 0.3
B.01.000.010119 | Ajudante de encanador | H | 0.5
B.07.000.069552 | Fita teflon de 18 mm | M | 0.28
O.11.000.066072 | Torneira de mesa para lavatório, acionamento hidromecânico com alavanca, registro integrado regulador de vazão, latão cromado, ref. linha DocolMatc 185106 da Docol | UN | 1
44.03.810 | Aparelho misturador de mesa para pia com bica móvel, acabamento cromado | UN
B.01.000.010118 | Encanador | H | 1.4
B.01.000.010119 | Ajudante de encanador | H | 1.4
B.07.000.069552 | Fita teflon de 18 mm | M | 0.94
O.11.000.066051 | Aparelho misturador de mesa para pia com bica móvel, acabamento cromado. Referência Misturador Max 1256-C34 da Deca ou equivalente | UN | 1
44.03.825 | Misturador termostato para chuveiro ou ducha, acabamento cromado | UN
B.01.000.010118 | Encanador | H | 1.4
B.01.000.010119 | Ajudante de encanador | H | 1.4
B.07.000.069552 | Fita teflon de 18 mm | M | 0.94
O.11.000.021000 | Misturador termostato com acabamento cromado, para chuveiros e duchas, com dois volantes, trava de segurança a 38°C, ref. Decaterm 2430 C034 da Deca ou equivalente | UN | 1
44.03.900 | Secador de mãos em ABS | UN
B.01.000.010139 | Pedreiro | H | 0.25
O.12.000.065595 | Secador de mãos em ABS, fluxo de ar 70 l/s, resistência 1350 W, tensão de 220 V, ref. CR-108B da Brakey ou equivalente | UN | 1
44.03.920 | Ducha higiênica com registro | UN
B.01.000.010118 | Encanador | H | 0.5
B.01.000.010119 | Ajudante de encanador | H | 0.5
B.07.000.069552 | Fita teflon de 18 mm | M | 1
S.04.000.066171 | Ducha higiênica com registro, ref. Belle Epoque Light 1984 C51 da Deca, Delicatta 10906 da Docol, Aquarius 2195-A da Fabrimar ou equivalente | UN | 1
44.03.931 | Desviador para duchas e chuveiros | UN
B.01.000.010118 | Encanador | H | 1
O.12.000.066105 | Desviador para ducha e chuveiro, com mangueira de 2,20m de comprimento; ref. 8010 da Lorenzetti ou equivalente | UN | 1
44.03.940 | Válvula dupla para bancada de laboratório, uso em GLP, com bico para mangueira - diâmetro de 1/4´ a 1/2´ | UN
B.01.000.010118 | Encanador | H | 0.5
B.01.000.010119 | Ajudante de encanador | H | 0.5
B.07.000.069552 | Fita teflon de 18 mm | M | 0.32
O.05.000.064213 | Válvula dupla em latão cromado, para bancada de laboratório, uso em GLP, bico para mangueira, de 1/4´ a 1/2´, ref. PV120 Pecinox, JV109 Juval, ou equivalente | UN | 1
44.03.950 | Válvula para cuba de laboratório, com nuca giratória e bico escalonado para mangueira | UN
B.01.000.010118 | Encanador | H | 0.5
B.01.000.010119 | Ajudante de encanador | H | 0.5
B.07.000.069552 | Fita teflon de 18 mm | M | 0.32
O.05.000.064214 | Válvula latão cromado, para cuba de laboratório, bico arejado/escalonado e nuca alta giratória, para mangueira, ref. PV-140 Pecinox, JV203 Juval, ou equivalente | UN | 1
44.04 | Prateleiras
44.04.030 | Prateleira em granito com espessura de 2 cm | M2
B.01.000.010139 | Pedreiro | H | 0.65
B.01.000.010146 | Servente | H | 0.65
B.02.000.020508 | Cimento CPII-E-32 (sacos de 50 kg) | KG | 2
B.04.000.020503 | Areia média lavada (a granel caçamba fechada) | M3 | 0.05
S.04.000.032569 | Granito com espessura de 2cm e acabamento polido | M2 | 1
44.04.040 | Prateleira em granilite | M2
B.01.000.010139 | Pedreiro | H | 2
B.01.000.010146 | Servente | H | 2
B.02.000.020508 | Cimento CPII-E-32 (sacos de 50 kg) | KG | 2
B.04.000.020503 | Areia média lavada (a granel caçamba fechada) | M3 | 0.05
K.01.000.035531 | Placa granilite de 3 cm | M2 | 1
44.04.050 | Prateleira em granito com espessura de 3 cm | M2
B.01.000.010139 | Pedreiro | H | 0.65
B.01.000.010146 | Servente | H | 0.65
B.02.000.020508 | Cimento CPII-E-32 (sacos de 50 kg) | KG | 2
B.04.000.020503 | Areia média lavada (a granel caçamba fechada) | M3 | 0.05
S.04.000.032570 | Granito com espessura de 3cm e acabamento polido | M2 | 1
44.06 | Aparelhos de aço inoxidável
44.06.010 | Lavatório coletivo em aço inoxidável | M
B.01.000.010118 | Encanador | H | 1
B.01.000.010119 | Ajudante de encanador | H | 2
B.07.000.069552 | Fita teflon de 18 mm | M | 0.94
E.03.000.026548 | Parafuso cabeça chata com bucha plástica de 8 mm - 5,5 x 50 mm | UN | 2
O.15.000.090259 | Lavatório/bebedouro coletivo de aço inoxidável AISI 304 chapa 20 (1,0mm) - (200 x 80) cm | M | 1
44.06.100 | Mictório coletivo em aço inoxidável | M
B.01.000.010118 | Encanador | H | 1
B.01.000.010119 | Ajudante de encanador | H | 2
B.07.000.069552 | Fita teflon de 18 mm | M | 0.47
E.03.000.026548 | Parafuso cabeça chata com bucha plástica de 8 mm - 5,5 x 50 mm | UN | 2
O.15.000.065565 | Mictório coletivo em aço inoxidável AISI 304, liga 18,8, bitola 20, desenvolvimento 750 mm | M | 1
44.06.200 | Tanque em aço inoxidável | UN
B.01.000.010118 | Encanador | H | 3
B.01.000.010119 | Ajudante de encanador | H | 3
B.07.000.069552 | Fita teflon de 18 mm | M | 0.75
E.03.000.069519 | Conjunto para fixação de tanque | UN | 1
O.15.000.065521 | Tanque em aço inoxidável, 60 x 60 x 30 / 64 x 53 x 28 cm | UN | 1
44.06.250 | Cuba em aço inoxidável simples de 300 x 140mm | UN
B.01.000.010118 | Encanador | H | 0.5
B.01.000.010119 | Ajudante de encanador | H | 0.5
B.02.000.037501 | Massa plástica para mármore e granito | KG | 0.5
O.15.000.065785 | Cuba redonda em aço inoxidável AISI 304, de 300x140mm; ref. linha BL-30 Perfecta da Tramontina ou equivalente | UN | 1
44.06.300 | Cuba em aço inoxidável simples de 400x340x140mm | UN
B.01.000.010118 | Encanador | H | 0.5
B.01.000.010119 | Ajudante de encanador | H | 0.5
B.02.000.037501 | Massa plástica para mármore e granito | KG | 0.5
O.15.000.065606 | Cuba em aço inoxidável simples de 400x340x140mm, AISI 304, liga 18,8 e chapa 22 | UN | 1
44.06.310 | Cuba em aço inoxidável simples de 465x300x140mm | UN
B.01.000.010118 | Encanador | H | 0.5
B.01.000.010119 | Ajudante de encanador | H | 0.5
B.02.000.037501 | Massa plástica para mármore e granito | KG | 0.5
O.15.000.065605 | Cuba em aço inoxidável simples de 465x300x140mm, AISI 304, liga 18,8 e chapa 22 | UN | 1
44.06.320 | Cuba em aço inoxidável simples de 560x330x140mm | UN
B.01.000.010118 | Encanador | H | 0.5
B.01.000.010119 | Ajudante de encanador | H | 0.5
B.02.000.037501 | Massa plástica para mármore e granito | KG | 0.5
O.15.000.065608 | Cuba em aço inoxidável simples de 560x330x140mm, AISI 304, liga 18,8 e chapa 22 | UN | 1
44.06.330 | Cuba em aço inoxidável simples de 500x400x400mm | UN
B.01.000.010118 | Encanador | H | 0.5
B.01.000.010119 | Ajudante de encanador | H | 0.5
B.02.000.037501 | Massa plástica para mármore e granito | KG | 0.5
O.15.000.065666 | Cuba de aço inoxidável simples de 500 x 400 x 400mm | UN | 1
44.06.360 | Cuba em aço inoxidável simples de 500x400x200mm | UN
B.01.000.010118 | Encanador | H | 0.5
B.01.000.010119 | Ajudante de encanador | H | 0.5
B.02.000.037501 | Massa plástica para mármore e granito | KG | 0.5
O.15.000.065603 | Cuba em aço inoxidável simples de 500x400x200mm, AISI 304, liga 18,8 e chapa 22 | UN | 1
44.06.370 | Cuba em aço inoxidável simples de 500x400x250mm | UN
B.01.000.010118 | Encanador | H | 0.5
B.01.000.010119 | Ajudante de encanador | H | 0.5
B.02.000.037501 | Massa plástica para mármore e granito | KG | 0.5
O.15.000.065619 | Cuba em aço inoxidável simples de 500x400x250mm, AISI 304, liga 18,8 e chapa 22, acabamento alto brilhante; ref.314 da Strake, Projinox ou equivalente | UN | 1
44.06.400 | Cuba em aço inoxidável simples de 500x400x300mm | UN
B.01.000.010118 | Encanador | H | 0.5
B.01.000.010119 | Ajudante de encanador | H | 0.5
B.02.000.037501 | Massa plástica para mármore e granito | KG | 0.5
O.15.000.065620 | Cuba em aço inoxidável simples de 500x400x300mm, AISI 304, liga 18,8 e chapa 22 | UN | 1
44.06.410 | Cuba em aço inoxidável simples de 600x500x300mm | UN
B.01.000.010118 | Encanador | H | 0.5
B.01.000.010119 | Ajudante de encanador | H | 0.5
B.02.000.037501 | Massa plástica para mármore e granito | KG | 0.5
S.04.000.065610 | Cuba em aço inoxidável simples de 600x500x300mm, AISI 304, liga 18,8 e chapa 22 | UN | 1
44.06.470 | Cuba em aço inoxidável simples de 600x500x350mm | UN
B.01.000.010118 | Encanador | H | 0.5
B.01.000.010119 | Ajudante de encanador | H | 0.5
B.02.000.037501 | Massa plástica para mármore e granito | KG | 0.5
O.15.000.065611 | Cuba em aço inoxidável simples de 600x500x350mm, AISI 304, liga 18,8 e chapa 20 | UN | 1
44.06.520 | Cuba em aço inoxidável simples de 600x500x400mm | UN
B.01.000.010118 | Encanador | H | 0.5
B.01.000.010119 | Ajudante de encanador | H | 0.5
B.02.000.037501 | Massa plástica para mármore e granito | KG | 0.5
S.05.000.065621 | Cuba em aço inoxidável simples de 600x500x400mm, AISI 304, liga 18,8 e chapa 22 | UN | 1
44.06.570 | Cuba em aço inoxidável simples de 700x600x450mm | UN
B.01.000.010118 | Encanador | H | 0.5
B.01.000.010119 | Ajudante de encanador | H | 0.5
B.02.000.037501 | Massa plástica para mármore e granito | KG | 0.5
O.15.000.065622 | Cuba em aço inoxidável simples de 700x600x450mm, AISI 304, liga 18,8 e chapa 22 | UN | 1
44.06.600 | Cuba em aço inoxidável simples de 1400x900x500mm | UN
B.01.000.010118 | Encanador | H | 0.5
B.01.000.010119 | Ajudante de encanador | H | 0.5
B.02.000.037501 | Massa plástica para mármore e granito | KG | 1.25
O.15.000.065670 | Tanque tipo cuba em aço inoxidável AISI 304, liga 18.8, de 1400 x 900 x 500 mm, acabamento polido, espessura de 1,2 a 1,5mm | UN | 1
44.06.610 | Cuba em aço inoxidável simples de 1100x600x400mm | UN
B.01.000.010118 | Encanador | H | 0.5
B.01.000.010119 | Ajudante de encanador | H | 0.5
B.02.000.037501 | Massa plástica para mármore e granito | KG | 0.9
O.15.000.065616 | Cuba em aço inoxidável simples de 1100x600x400mm, AISI-304, liga 18,8 e chapa 20 | UN | 1
44.06.700 | Cuba em aço inoxidável dupla de 715x400x140mm | UN
B.01.000.010118 | Encanador | H | 0.5
B.01.000.010119 | Ajudante de encanador | H | 0.5
B.02.000.037501 | Massa plástica para mármore e granito | KG | 0.9
O.15.000.065609 | Cuba em aço inoxidável dupla de 715x400x140mm, AISI 304, liga 18,8 e chapa 22 | UN | 1
44.06.710 | Cuba em aço inoxidável dupla de 835x340x140mm | UN
B.01.000.010118 | Encanador | H | 0.5
B.01.000.010119 | Ajudante de encanador | H | 0.5
B.02.000.037501 | Massa plástica para mármore e granito | KG | 0.9
O.15.000.065607 | Cuba em aço inoxidável dupla de 835x340x140mm, AISI 304, liga 18,8 e chapa 22 | UN | 1
44.06.750 | Cuba em aço inoxidável dupla de 1020x400x250mm | UN
B.01.000.010118 | Encanador | H | 0.5
B.01.000.010119 | Ajudante de encanador | H | 0.5
B.02.000.037501 | Massa plástica para mármore e granito | KG | 0.5
O.15.000.065503 | Cuba em aço inoxidável dupla de 1020x400x250mm, AISI 304, liga 18,8 e chapa 22 | UN | 1
44.20 | Reparos, conservações e complementos - GRUPO 44
44.20.010 | Sifão plástico sanfonado universal de 1´ | UN
B.01.000.010118 | Encanador | H | 0.4
B.01.000.010119 | Ajudante de encanador | H | 0.4
B.07.000.069552 | Fita teflon de 18 mm | M | 0.5
O.12.000.064504 | Sifão sanfonado universal de 1´ x 40mm e 50mm, ref. SSU e SSU40 da Astra | UN | 1
44.20.020 | Recolocação de torneiras | UN
B.01.000.010118 | Encanador | H | 0.5
B.01.000.010119 | Ajudante de encanador | H | 0.5
B.07.000.069552 | Fita teflon de 18 mm | M | 0.28
44.20.040 | Recolocação de sifões | UN
B.01.000.010118 | Encanador | H | 0.5
B.01.000.010119 | Ajudante de encanador | H | 0.5
B.07.000.069552 | Fita teflon de 18 mm | M | 0.3
44.20.060 | Recolocação de aparelhos sanitários, incluindo acessórios | UN
B.01.000.010118 | Encanador | H | 1
B.01.000.010119 | Ajudante de encanador | H | 2
B.02.000.037043 | Massa para vidro comum branca e/ou cinza | KG | 0.25
44.20.080 | Recolocação de caixas de descarga de sobrepor | UN
B.01.000.010118 | Encanador | H | 2.5
B.01.000.010119 | Ajudante de encanador | H | 2.5
44.20.100 | Engate flexível metálico DN= 1/2´ | UN
B.01.000.010101 | Ajudante geral | H | 0.3
B.07.000.069552 | Fita teflon de 18 mm | M | 0.56
O.12.000.066028 | Ligação (engate) flexível metálico de 1/2´x 30cm | UN | 1
44.20.110 | Engate flexível de PVC DN= 1/2´ | UN
B.01.000.010101 | Ajudante geral | H | 0.3
B.07.000.069552 | Fita teflon de 18 mm | M | 0.56
O.12.000.066029 | Engate flexível de PVC DN= 1/2´x 40 cm | UN | 1
44.20.120 | Canopla para válvula de descarga | UN
B.01.000.010119 | Ajudante de encanador | H | 0.17
O.11.000.069558 | Canopla para válvula de descarga, ref. Hidramax 2550 da Deca, Docol, Flux 3650 Fabrimar ou equivalente | UN | 1
44.20.121 | Arejador com articulador em ABS cromado para torneira padrão, completo | UN
B.01.000.010101 | Ajudante geral | H | 0.1
O.11.000.031636 | Arejador com articulador em ABS cromado, completo, para torneira padrão, referência Blukit ou equivalente | UN | 1
44.20.130 | Tubo de ligação para mictório, DN= 1/2´ | UN
B.01.000.010119 | Ajudante de encanador | H | 0.3
B.07.000.069552 | Fita teflon de 18 mm | M | 0.56
O.12.000.066068 | Tubo de ligação em cobre acabamento cromado para mictório DN= 1/2´, comprimento 20 ou 30cm, ref. VLC 454 ou VLC 456 Esteves | UN | 1
44.20.150 | Acabamento cromado para registro | UN
B.01.000.010119 | Ajudante de encanador | H | 0.17
O.11.000.069562 | Acabamento cromado para registro de pressão ou de gaveta, ref. linha Spot da Deca ou equivalente | UN | 1
44.20.160 | Botão para válvula de descarga | UN
B.01.000.010119 | Ajudante de encanador | H | 0.17
O.11.000.069556 | Botão para válvula descarga | UN | 1
44.20.180 | Reparo para válvula de descarga | UN
B.01.000.010118 | Encanador | H | 0.9
B.01.000.010119 | Ajudante de encanador | H | 0.9
O.12.000.069547 | Reparo para válvula hidra | UN | 1
44.20.200 | Sifão de metal cromado de 1 1/2´ x 2´ | UN
B.01.000.010118 | Encanador | H | 0.5
B.01.000.010119 | Ajudante de encanador | H | 0.5
B.07.000.069552 | Fita teflon de 18 mm | M | 0.5
O.11.000.064513 | Sifão metálico cromado 1 1/2´ x 2´, com tubo de ligação; ref. Fabrimar, Oriente ou equivalente | UN | 1
44.20.220 | Sifão de metal cromado de 1´ x 1 1/2´ | UN
B.01.000.010118 | Encanador | H | 0.5
B.01.000.010119 | Ajudante de encanador | H | 0.5
B.07.000.069552 | Fita teflon de 18 mm | M | 0.5
O.11.000.064503 | Sifão metálico cromado 1´ x 1 1/2´, com tubo de ligação ajustável; ref. Fabrimar, Esteves, ou equivalente | UN | 1
44.20.230 | Tubo de ligação para sanitário | UN
B.01.000.010101 | Ajudante geral | H | 0.3
B.07.000.069552 | Fita teflon de 18 mm | M | 0.56
O.12.000.066053 | Tubo de ligação com canopla para sanitários | UN | 1
44.20.240 | Sifão plástico com copo, rígido, de 1´ x 1 1/2´ | UN
B.01.000.010118 | Encanador | H | 0.4
B.01.000.010119 | Ajudante de encanador | H | 0.4
B.07.000.069552 | Fita teflon de 18 mm | M | 0.5
O.02.000.064510 | Sifão de PVC rígido tipo copo 1´ x 1 1/2´, com tubo de ligação ajustável; ref. Akros 43.003-2 ou equivalente | UN | 1
44.20.260 | Sifão plástico com copo, rígido, de 1 1/4´ x 2´ | UN
B.01.000.010118 | Encanador | H | 0.4
B.01.000.010119 | Ajudante de encanador | H | 0.4
B.07.000.069552 | Fita teflon de 18 mm | M | 0.5
O.12.000.064505 | Sifão de plástico rígido, tipo copo de 1 1/4´ x 2´, com tubo de ligação ajustável | UN | 1
44.20.280 | Tampa de plástico para bacia sanitária | UN
B.01.000.010119 | Ajudante de encanador | H | 0.15
O.12.000.069550 | Tampa plástica para bacia sanitária | UN | 1
44.20.300 | Bolsa para bacia sanitária | UN
B.01.000.010118 | Encanador | H | 0.17
B.01.000.010119 | Ajudante de encanador | H | 0.17
O.12.000.069503 | Bolsa de borracha para bacia sifonada | UN | 1
44.20.310 | Filtro de pressão em ABS, para 360 l/h | UN
B.01.000.010118 | Encanador | H | 0.5
B.01.000.010119 | Ajudante de encanador | H | 1
B.07.000.069552 | Fita teflon de 18 mm | M | 2
O.12.000.064109 | Filtro de pressão em ABS para 360 l/h, ref. Cuno / Aqualar APL230 AP200LE | UN | 1
44.20.390 | Válvula de PVC para lavatório | UN
B.01.000.010119 | Ajudante de encanador | H | 0.1
O.02.000.065572 | Válvula para lavatório em PVC- ref. Astra ou equivalente | UN | 1
44.20.620 | Válvula americana | UN
B.01.000.010146 | Servente | H | 0.1
O.11.000.064045 | Válvula cromada para pia, tipo americana de 3 1/2" com cesta, sem unho, referência 1623 da Kimetais, Forusi, Esteves ou equivalente | UN | 1
44.20.640 | Válvula de metal cromado de 1 1/2´ | UN
B.01.000.010118 | Encanador | H | 0.2
B.01.000.010119 | Ajudante de encanador | H | 0.2
O.11.000.064004 | Válvula de escoamento cromada de 1 1/2', ref. 1606C da Deca ou equivalente | UN | 1
44.20.650 | Válvula de metal cromado de 1´ | UN
B.01.000.010118 | Encanador | H | 0.2
B.01.000.010119 | Ajudante de encanador | H | 0.2
O.11.000.064044 | Válvula de metal cromado para lavatório com acabamento cromado de 1´, ref. VVL216 da Esteves; 1602C da Deca ou equivalente | UN | 1
45 | ENTRADA DE ÁGUA, INCÊNDIO E GÁS
45.01 | Entrada de água
45.01.020 | Entrada completa de água com abrigo e registro de gaveta, DN= 3/4´ | UN
B.01.000.010118 | Encanador | H | 4
B.01.000.010119 | Ajudante de encanador | H | 4
B.01.000.010139 | Pedreiro | H | 6.69
B.01.000.010140 | Pintor | H | 1.58
B.01.000.010141 | Ajudante de pintor | H | 0.72
B.01.000.010146 | Servente | H | 9.25
B.02.000.020508 | Cimento CPII-E-32 (sacos de 50 kg) | KG | 37.24
B.03.000.020505 | Cal hidratada (saco de 20 kg) | KG | 14.71
B.03.000.038003 | Cal para pintura (saco de 8 kg) | KG | 1.23
B.04.000.020503 | Areia média lavada (a granel caçamba fechada) | M3 | 0.153
B.05.000.020518 | Pedra britada nº médios 1.2.3 e 4 (a granel) | M3 | 0.072
B.06.000.021538 | Aço CA-60-B $MD bitolas | KG | 2.6
D.02.000.021014 | Sarrafo de cedrinho 2,5 x 5 cm | M | 1.38
D.02.000.021021 | Tábua cedrinho 25 mm x 300 mm de 3ª | M2 | 0.35
G.01.000.022515 | Tijolo comum maciço | UN | 87
H.03.000.031222 | Porta em chapa n° 14 com batente | M2 | 0.5525
J.01.000.038012 | Lixa para ferro e metais Norton N° 80, ou equivalente | UN | 0.56
J.02.000.028056 | Tinta esmalte sintético alto brilho, grafite metálico, para estrutura metálica, ref. Suvinil, Luxens, Maza ou equivalente | L | 0.28
J.02.000.038028 | Zarcão, ref. Zarcoral fabricação Coral - Zarcão Internacional ou equivalente | L | 0.17
O.06.000.060502 | Tubo galvanizado, DN= 3/4´ DIN 2440 classe média | M | 2.3
O.07.000.063561 | Registro de gaveta amarelo de 3/4´ | UN | 1
R.02.000.038018 | Óleo de linhaça | L | 0.02
45.01.040 | Entrada completa de água com abrigo e registro de gaveta, DN= 1´ | UN
B.01.000.010118 | Encanador | H | 4
B.01.000.010119 | Ajudante de encanador | H | 4
B.01.000.010139 | Pedreiro | H | 6.69
B.01.000.010140 | Pintor | H | 1.58
B.01.000.010141 | Ajudante de pintor | H | 0.72
B.01.000.010146 | Servente | H | 9.25
B.02.000.020508 | Cimento CPII-E-32 (sacos de 50 kg) | KG | 37.24
B.03.000.020505 | Cal hidratada (saco de 20 kg) | KG | 14.71
B.03.000.038003 | Cal para pintura (saco de 8 kg) | KG | 1.23
B.04.000.020503 | Areia média lavada (a granel caçamba fechada) | M3 | 0.15
B.05.000.020518 | Pedra britada nº médios 1.2.3 e 4 (a granel) | M3 | 0.072
B.06.000.021538 | Aço CA-60-B $MD bitolas | KG | 2.6
D.02.000.021014 | Sarrafo de cedrinho 2,5 x 5 cm | M | 1.38
D.02.000.021021 | Tábua cedrinho 25 mm x 300 mm de 3ª | M2 | 0.35
G.01.000.022515 | Tijolo comum maciço | UN | 87
H.03.000.031222 | Porta em chapa n° 14 com batente | M2 | 0.5525
J.01.000.038012 | Lixa para ferro e metais Norton N° 80, ou equivalente | UN | 0.56
J.02.000.028056 | Tinta esmalte sintético alto brilho, grafite metálico, para estrutura metálica, ref. Suvinil, Luxens, Maza ou equivalente | L | 0.28
J.02.000.038028 | Zarcão, ref. Zarcoral fabricação Coral - Zarcão Internacional ou equivalente | L | 0.17
O.06.000.060503 | Tubo galvanizado, DN= 1´ DIN 2440 classe média | M | 2.3
O.07.000.063562 | Registro de gaveta amarelo 1´ | UN | 1
R.02.000.038018 | Óleo de linhaça | L | 0.02
45.01.060 | Entrada completa de água com abrigo e registro de gaveta, DN= 1 1/2´ | UN
B.01.000.010118 | Encanador | H | 4
B.01.000.010119 | Ajudante de encanador | H | 4
B.01.000.010139 | Pedreiro | H | 13.38
B.01.000.010140 | Pintor | H | 4.29
B.01.000.010141 | Ajudante de pintor | H | 2.34
B.01.000.010146 | Servente | H | 18.63
B.02.000.020508 | Cimento CPII-E-32 (sacos de 50 kg) | KG | 84.39
B.03.000.020505 | Cal hidratada (saco de 20 kg) | KG | 25.14
B.03.000.038003 | Cal para pintura (saco de 8 kg) | KG | 1.4
B.04.000.020503 | Areia média lavada (a granel caçamba fechada) | M3 | 0.298
B.05.000.020518 | Pedra britada nº médios 1.2.3 e 4 (a granel) | M3 | 0.17
B.06.000.021538 | Aço CA-60-B $MD bitolas | KG | 7
D.02.000.021014 | Sarrafo de cedrinho 2,5 x 5 cm | M | 3.12
D.02.000.021021 | Tábua cedrinho 25 mm x 300 mm de 3ª | M2 | 0.78
G.01.000.022515 | Tijolo comum maciço | UN | 196
H.03.000.031222 | Porta em chapa n° 14 com batente | M2 | 1.8
J.01.000.038012 | Lixa para ferro e metais Norton N° 80, ou equivalente | UN | 1.8
J.02.000.028056 | Tinta esmalte sintético alto brilho, grafite metálico, para estrutura metálica, ref. Suvinil, Luxens, Maza ou equivalente | L | 0.9
J.02.000.038028 | Zarcão, ref. Zarcoral fabricação Coral - Zarcão Internacional ou equivalente | L | 0.54
O.06.000.060505 | Tubo galvanizado, DN= 1 1/2´ DIN 2440 classe média | M | 4
O.07.000.063564 | Registro de gaveta amarelo 1 1/2´ | UN | 1
R.02.000.038018 | Óleo de linhaça | L | 0.06
45.01.066 | Entrada completa de água com abrigo e registro de gaveta, DN= 2´ | UN
B.01.000.010118 | Encanador | H | 4
B.01.000.010119 | Ajudante de encanador | H | 4
B.01.000.010139 | Pedreiro | H | 13.38
B.01.000.010140 | Pintor | H | 4.29
B.01.000.010141 | Ajudante de pintor | H | 2.34
B.01.000.010146 | Servente | H | 18.63
B.02.000.020508 | Cimento CPII-E-32 (sacos de 50 kg) | KG | 84.39
B.03.000.020505 | Cal hidratada (saco de 20 kg) | KG | 25.14
B.03.000.038003 | Cal para pintura (saco de 8 kg) | KG | 1.4
B.04.000.020503 | Areia média lavada (a granel caçamba fechada) | M3 | 0.298
B.05.000.020518 | Pedra britada nº médios 1.2.3 e 4 (a granel) | M3 | 0.17
B.06.000.021538 | Aço CA-60-B $MD bitolas | KG | 7
D.02.000.021014 | Sarrafo de cedrinho 2,5 x 5 cm | M | 3.12
D.02.000.021021 | Tábua cedrinho 25 mm x 300 mm de 3ª | M2 | 0.78
G.01.000.022515 | Tijolo comum maciço | UN | 196
H.03.000.031222 | Porta em chapa n° 14 com batente | M2 | 1.8
J.01.000.038012 | Lixa para ferro e metais Norton N° 80, ou equivalente | UN | 1.8
J.02.000.028056 | Tinta esmalte sintético alto brilho, grafite metálico, para estrutura metálica, ref. Suvinil, Luxens, Maza ou equivalente | L | 0.9
J.02.000.038028 | Zarcão, ref. Zarcoral fabricação Coral - Zarcão Internacional ou equivalente | L | 0.54
O.06.000.060506 | Tubo galvanizado, DN= 2´ DIN 2440 classe média | M | 4
O.07.000.063565 | Registro de gaveta amarelo 2´ | UN | 1
R.02.000.038018 | Óleo de linhaça | L | 0.06
45.01.080 | Entrada completa de água com abrigo e registro de gaveta, DN= 2 1/2´ | UN
B.01.000.010118 | Encanador | H | 4
B.01.000.010119 | Ajudante de encanador | H | 4
B.01.000.010139 | Pedreiro | H | 13.38
B.01.000.010140 | Pintor | H | 4.29
B.01.000.010141 | Ajudante de pintor | H | 2.34
B.01.000.010146 | Servente | H | 18.63
B.02.000.020508 | Cimento CPII-E-32 (sacos de 50 kg) | KG | 84.39
B.03.000.020505 | Cal hidratada (saco de 20 kg) | KG | 25.14
B.03.000.038003 | Cal para pintura (saco de 8 kg) | KG | 1.4
B.04.000.020503 | Areia média lavada (a granel caçamba fechada) | M3 | 0.298
B.05.000.020518 | Pedra britada nº médios 1.2.3 e 4 (a granel) | M3 | 0.17
B.06.000.021538 | Aço CA-60-B $MD bitolas | KG | 7
D.02.000.021014 | Sarrafo de cedrinho 2,5 x 5 cm | M | 3.12
D.02.000.021021 | Tábua cedrinho 25 mm x 300 mm de 3ª | M2 | 0.78
G.01.000.022515 | Tijolo comum maciço | UN | 196
H.03.000.031222 | Porta em chapa n° 14 com batente | M2 | 1.8
J.01.000.038012 | Lixa para ferro e metais Norton N° 80, ou equivalente | UN | 1.8
J.02.000.028056 | Tinta esmalte sintético alto brilho, grafite metálico, para estrutura metálica, ref. Suvinil, Luxens, Maza ou equivalente | L | 0.9
J.02.000.038028 | Zarcão, ref. Zarcoral fabricação Coral - Zarcão Internacional ou equivalente | L | 0.54
O.06.000.060507 | Tubo galvanizado, DN= 2 1/2´ DIN 2440 classe média | M | 4
O.07.000.063566 | Registro de gaveta amarelo 2 1/2´ | UN | 1
R.02.000.038018 | Óleo de linhaça | L | 0.06
45.01.082 | Entrada completa de água com abrigo e registro de gaveta, DN= 3´ | UN
B.01.000.010118 | Encanador | H | 4
B.01.000.010119 | Ajudante de encanador | H | 4
B.01.000.010139 | Pedreiro | H | 13.38
B.01.000.010140 | Pintor | H | 4.29
B.01.000.010141 | Ajudante de pintor | H | 2.34
B.01.000.010146 | Servente | H | 18.63
B.02.000.020508 | Cimento CPII-E-32 (sacos de 50 kg) | KG | 84.39
B.03.000.020505 | Cal hidratada (saco de 20 kg) | KG | 25.14
B.03.000.038003 | Cal para pintura (saco de 8 kg) | KG | 1.4
B.04.000.020503 | Areia média lavada (a granel caçamba fechada) | M3 | 0.298
B.05.000.020518 | Pedra britada nº médios 1.2.3 e 4 (a granel) | M3 | 0.17
B.06.000.021538 | Aço CA-60-B $MD bitolas | KG | 7
D.02.000.021014 | Sarrafo de cedrinho 2,5 x 5 cm | M | 3.12
D.02.000.021021 | Tábua cedrinho 25 mm x 300 mm de 3ª | M2 | 0.78
G.01.000.022515 | Tijolo comum maciço | UN | 196
H.03.000.031222 | Porta em chapa n° 14 com batente | M2 | 1.8
J.01.000.038012 | Lixa para ferro e metais Norton N° 80, ou equivalente | UN | 1.8
J.02.000.028056 | Tinta esmalte sintético alto brilho, grafite metálico, para estrutura metálica, ref. Suvinil, Luxens, Maza ou equivalente | L | 0.9
J.02.000.038028 | Zarcão, ref. Zarcoral fabricação Coral - Zarcão Internacional ou equivalente | L | 0.54
O.06.000.060508 | Tubo galvanizado, DN= 3´ DIN 2440 classe média | M | 4
O.07.000.063567 | Registro de gaveta amarelo 3´ | UN | 1
R.02.000.038018 | Óleo de linhaça | L | 0.06
45.02 | Entrada de gás
45.02.020 | Entrada completa de gás GLP domiciliar com 2 bujões de 13 kg | UN
A.06.000.068550 | Cilindro de aço para gás GLP de 13kg com carga | UN | 1
B.01.000.010111 | Carpinteiro | H | 1.44
B.01.000.010112 | Ajudante de carpinteiro | H | 1.44
B.01.000.010121 | Ferreiro/armador | H | 0.38
B.01.000.010122 | Ajudante de ferreiro | H | 0.38
B.01.000.010139 | Pedreiro | H | 11.32
B.01.000.010140 | Pintor | H | 3.03
B.01.000.010141 | Ajudante de pintor | H | 0.5
B.01.000.010146 | Servente | H | 15.83
B.02.000.020508 | Cimento CPII-E-32 (sacos de 50 kg) | KG | 60.92
B.03.000.020505 | Cal hidratada (saco de 20 kg) | KG | 29.79
B.03.000.038003 | Cal para pintura (saco de 8 kg) | KG | 2.2
B.04.000.020503 | Areia média lavada (a granel caçamba fechada) | M3 | 0.243
B.05.000.020518 | Pedra britada nº médios 1.2.3 e 4 (a granel) | M3 | 0.113
B.06.000.021538 | Aço CA-60-B $MD bitolas | KG | 4.31
D.02.000.021021 | Tábua cedrinho 25 mm x 300 mm de 3ª | M2 | 0.87
E.02.000.026760 | Prego diversas bitolas (referência 18 x 27) | KG | 0.22
E.02.000.027010 | Arame recozido nº 18 BWG | KG | 0.08
G.01.000.022515 | Tijolo comum maciço | UN | 133
H.03.000.030355 | Porta veneziana completa para abrigo em chapa | M2 | 0.83
H.08.000.031719 | Cadeado com haste de aço, 35/36 mm, ref. CR35 da Papaiz, E35 da Pado ou equivalente | UN | 1
J.01.000.038012 | Lixa para ferro e metais Norton N° 80, ou equivalente | UN | 0.83
J.02.000.038028 | Zarcão, ref. Zarcoral fabricação Coral - Zarcão Internacional ou equivalente | L | 0.25
J.02.000.038034 | Tinta a óleo acabamento liso brilhante, ref. Óleo Coral (Coral), Suvinil Tinta Óleo (Glasurit) ou equivalente | L | 0.42
O.07.000.068516 | Bico escalonado para gás 3/8´ em latão | UN | 1
O.11.000.068515 | Válvula e mangueira para gás domiciliar de 3/8´ | CJ | 1
R.02.000.038018 | Óleo de linhaça | L | 0.04
45.02.040 | Entrada completa de gás GLP com 2 cilindros de 45 kg | UN
A.06.000.068502 | Cilindro de aço para gás GLP de 45kg com carga | UN | 2
B.01.000.010111 | Carpinteiro | H | 5.18
B.01.000.010112 | Ajudante de carpinteiro | H | 5.18
B.01.000.010118 | Encanador | H | 2.64
B.01.000.010119 | Ajudante de encanador | H | 2.64
B.01.000.010121 | Ferreiro/armador | H | 0.93
B.01.000.010122 | Ajudante de ferreiro | H | 0.93
B.01.000.010139 | Pedreiro | H | 21.29
B.01.000.010140 | Pintor | H | 3.76
B.01.000.010146 | Servente | H | 30.94
B.02.000.020508 | Cimento CPII-E-32 (sacos de 50 kg) | KG | 154.04
B.03.000.020505 | Cal hidratada (saco de 20 kg) | KG | 52.58
B.03.000.038003 | Cal para pintura (saco de 8 kg) | KG | 5.38
B.04.000.020503 | Areia média lavada (a granel caçamba fechada) | M3 | 0.577
B.05.000.020518 | Pedra britada nº médios 1.2.3 e 4 (a granel) | M3 | 0.313
B.06.000.021525 | Aço CA-50-A $MD bitolas | KG | 3.05
B.06.000.021538 | Aço CA-60-B $MD bitolas | KG | 7.62
C.07.000.022510 | Bloco de concreto de vedação 9 x 19 x 39 cm, classe C (resistência > ou = 3 Mpa) | UN | 70.72
D.02.000.021021 | Tábua cedrinho 25 mm x 300 mm de 3ª | M2 | 0.26
D.03.000.021032 | Chapa compensada cola PVA resinada de 12mm (2,20 x 1,10)m | M2 | 0.85
E.02.000.026760 | Prego diversas bitolas (referência 18 x 27) | KG | 0.52
E.02.000.027010 | Arame recozido nº 18 BWG | KG | 0.32
H.04.000.091169 | Portão 1 ou 2 folhas tubular com tela de arame galvanizado, completo até 2,50m | M2 | 2.25
O.04.000.068502 | CAP (tampão) em aço SCH 80, diâmetro de 3/4" soldável para tamponamento de tubulação | UN | 2
O.04.000.068508 | Válvula de esfera monobloco em aço carbono, diâmetro de 1/2", com passagem plena e rosca BSP | UN | 2
O.04.000.068509 | Tê em aço SCH 80, diâmetro de 1/2", soldável | UN | 1
O.06.000.060750 | Tubo em aço galvanizado 1/2´ SCH 80, sem costura | M | 0.4
O.06.000.060751 | Tubo em aço galvanizado 3/4´ SCH 80, sem costura | M | 2
O.07.000.068503 | Luva de redução de 3/4´x 1/2´ para entrada de gás em latão | UN | 2
O.07.000.068505 | Pigtail para manômetro em latão (rabo de porco), DN 1/2´ | UN | 2
O.11.000.068506 | Regulador de pressão, estágio único 12 kg/h; ref. 76511 fabricação Aliança | UN | 1
R.02.000.038018 | Óleo de linhaça | L | 0.11
45.02.060 | Entrada completa de gás GLP com 4 cilindros de 45 kg | UN
A.06.000.068502 | Cilindro de aço para gás GLP de 45kg com carga | UN | 4
B.01.000.010111 | Carpinteiro | H | 7.12
B.01.000.010112 | Ajudante de carpinteiro | H | 7.12
B.01.000.010118 | Encanador | H | 3.52
B.01.000.010119 | Ajudante de encanador | H | 3.52
B.01.000.010121 | Ferreiro/armador | H | 1.21
B.01.000.010122 | Ajudante de ferreiro | H | 1.21
B.01.000.010139 | Pedreiro | H | 27.99
B.01.000.010140 | Pintor | H | 4.89
B.01.000.010146 | Servente | H | 40.26
B.02.000.020508 | Cimento CPII-E-32 (sacos de 50 kg) | KG | 200.54
B.03.000.020505 | Cal hidratada (saco de 20 kg) | KG | 67.86
B.03.000.038003 | Cal para pintura (saco de 8 kg) | KG | 6.99
B.04.000.020503 | Areia média lavada (a granel caçamba fechada) | M3 | 0.753
B.05.000.020518 | Pedra britada nº médios 1.2.3 e 4 (a granel) | M3 | 0.416
B.06.000.021525 | Aço CA-50-A $MD bitolas | KG | 2.65
B.06.000.021538 | Aço CA-60-B $MD bitolas | KG | 10.83
C.07.000.022510 | Bloco de concreto de vedação 9 x 19 x 39 cm, classe C (resistência > ou = 3 Mpa) | UN | 88.4
D.02.000.021021 | Tábua cedrinho 25 mm x 300 mm de 3ª | M2 | 0.36
D.03.000.021032 | Chapa compensada cola PVA resinada de 12mm (2,20 x 1,10)m | M2 | 1.17
E.02.000.026760 | Prego diversas bitolas (referência 18 x 27) | KG | 0.71
E.02.000.027010 | Arame recozido nº 18 BWG | KG | 0.4
H.04.000.091169 | Portão 1 ou 2 folhas tubular com tela de arame galvanizado, completo até 2,50m | M2 | 3.45
O.04.000.068502 | CAP (tampão) em aço SCH 80, diâmetro de 3/4" soldável para tamponamento de tubulação | UN | 2
O.04.000.068508 | Válvula de esfera monobloco em aço carbono, diâmetro de 1/2", com passagem plena e rosca BSP | UN | 2
O.04.000.068509 | Tê em aço SCH 80, diâmetro de 1/2", soldável | UN | 1
O.06.000.060750 | Tubo em aço galvanizado 1/2´ SCH 80, sem costura | M | 0.4
O.06.000.060751 | Tubo em aço galvanizado 3/4´ SCH 80, sem costura | M | 2.8
O.07.000.068503 | Luva de redução de 3/4´x 1/2´ para entrada de gás em latão | UN | 2
O.07.000.068505 | Pigtail para manômetro em latão (rabo de porco), DN 1/2´ | UN | 4
O.11.000.068506 | Regulador de pressão, estágio único 12 kg/h; ref. 76511 fabricação Aliança | UN | 1
R.02.000.038018 | Óleo de linhaça | L | 0.14
45.02.080 | Entrada completa de gás GLP com 6 cilindros de 45 kg | UN
A.06.000.068502 | Cilindro de aço para gás GLP de 45kg com carga | UN | 6
B.01.000.010111 | Carpinteiro | H | 9.08
B.01.000.010112 | Ajudante de carpinteiro | H | 9.08
B.01.000.010118 | Encanador | H | 4.4
B.01.000.010119 | Ajudante de encanador | H | 4.4
B.01.000.010121 | Ferreiro/armador | H | 1.49
B.01.000.010122 | Ajudante de ferreiro | H | 1.49
B.01.000.010139 | Pedreiro | H | 33.07
B.01.000.010140 | Pintor | H | 5.85
B.01.000.010146 | Servente | H | 48.61
B.02.000.020508 | Cimento CPII-E-32 (sacos de 50 kg) | KG | 241.7
B.03.000.020505 | Cal hidratada (saco de 20 kg) | KG | 81.14
B.03.000.038003 | Cal para pintura (saco de 8 kg) | KG | 8.35
B.04.000.020503 | Areia média lavada (a granel caçamba fechada) | M3 | 0.907
B.05.000.020518 | Pedra britada nº médios 1.2.3 e 4 (a granel) | M3 | 0.512
B.06.000.021525 | Aço CA-50-A $MD bitolas | KG | 3.05
B.06.000.021538 | Aço CA-60-B $MD bitolas | KG | 12.21
C.07.000.022510 | Bloco de concreto de vedação 9 x 19 x 39 cm, classe C (resistência > ou = 3 Mpa) | UN | 106.08
D.02.000.021021 | Tábua cedrinho 25 mm x 300 mm de 3ª | M2 | 0.45
D.03.000.021032 | Chapa compensada cola PVA resinada de 12mm (2,20 x 1,10)m | M2 | 1.5
E.02.000.026760 | Prego diversas bitolas (referência 18 x 27) | KG | 0.91
E.02.000.027010 | Arame recozido nº 18 BWG | KG | 0.48
H.04.000.091169 | Portão 1 ou 2 folhas tubular com tela de arame galvanizado, completo até 2,50m | M2 | 4.65
O.04.000.068502 | CAP (tampão) em aço SCH 80, diâmetro de 3/4" soldável para tamponamento de tubulação | UN | 2
O.04.000.068508 | Válvula de esfera monobloco em aço carbono, diâmetro de 1/2", com passagem plena e rosca BSP | UN | 2
O.04.000.068509 | Tê em aço SCH 80, diâmetro de 1/2", soldável | UN | 1
O.06.000.060750 | Tubo em aço galvanizado 1/2´ SCH 80, sem costura | M | 0.4
O.06.000.060751 | Tubo em aço galvanizado 3/4´ SCH 80, sem costura | M | 3.6
O.07.000.068503 | Luva de redução de 3/4´x 1/2´ para entrada de gás em latão | UN | 2
O.07.000.068505 | Pigtail para manômetro em latão (rabo de porco), DN 1/2´ | UN | 6
O.11.000.068506 | Regulador de pressão, estágio único 12 kg/h; ref. 76511 fabricação Aliança | UN | 1
R.02.000.038018 | Óleo de linhaça | L | 0.17
45.02.200 | Abrigo padronizado de gás GLP encanado | UN
B.01.000.010111 | Carpinteiro | H | 1.38
B.01.000.010112 | Ajudante de carpinteiro | H | 1.38
B.01.000.010118 | Encanador | H | 2.73
B.01.000.010119 | Ajudante de encanador | H | 2.73
B.01.000.010121 | Ferreiro/armador | H | 0.17
B.01.000.010122 | Ajudante de ferreiro | H | 0.17
B.01.000.010139 | Pedreiro | H | 5.04
B.01.000.010140 | Pintor | H | 1.57
B.01.000.010141 | Ajudante de pintor | H | 0.65
B.01.000.010146 | Servente | H | 6.98
B.02.000.020508 | Cimento CPII-E-32 (sacos de 50 kg) | KG | 26.75
B.03.000.020505 | Cal hidratada (saco de 20 kg) | KG | 13.87
B.03.000.038003 | Cal para pintura (saco de 8 kg) | KG | 1.32
B.04.000.020503 | Areia média lavada (a granel caçamba fechada) | M3 | 0.12
B.05.000.020518 | Pedra britada nº médios 1.2.3 e 4 (a granel) | M3 | 0.018
B.06.000.021538 | Aço CA-60-B $MD bitolas | KG | 1.94
B.07.000.069552 | Fita teflon de 18 mm | M | 1.51
D.02.000.021021 | Tábua cedrinho 25 mm x 300 mm de 3ª | M2 | 0.069
D.03.000.021032 | Chapa compensada cola PVA resinada de 12mm (2,20 x 1,10)m | M2 | 0.227
E.02.000.026760 | Prego diversas bitolas (referência 18 x 27) | KG | 0.138
E.02.000.027010 | Arame recozido nº 18 BWG | KG | 0.03
G.01.000.022515 | Tijolo comum maciço | UN | 61
H.03.000.031222 | Porta em chapa n° 14 com batente | M2 | 0.36
J.01.000.038012 | Lixa para ferro e metais Norton N° 80, ou equivalente | UN | 0.36
J.02.000.028056 | Tinta esmalte sintético alto brilho, grafite metálico, para estrutura metálica, ref. Suvinil, Luxens, Maza ou equivalente | L | 0.18
J.02.000.038028 | Zarcão, ref. Zarcoral fabricação Coral - Zarcão Internacional ou equivalente | L | 0.15
O.06.000.060503 | Tubo galvanizado, DN= 1´ DIN 2440 classe média | M | 3.15
R.02.000.038018 | Óleo de linhaça | L | 0.03
45.03 | Hidrômetro
45.03.010 | Hidrômetro em ferro fundido, diâmetro 50 mm (2´) | UN
B.01.000.010118 | Encanador | H | 0.75
B.01.000.010119 | Ajudante de encanador | H | 0.75
O.05.000.063516 | Hidrômetro tipo Woltmann em ferro fundido de 50mm (2´), flangeado inclusive acessórios de fixação | UN | 1
45.03.030 | Hidrômetro em ferro fundido, diâmetro 100 mm (4´) | UN
B.01.000.010118 | Encanador | H | 0.75
B.01.000.010119 | Ajudante de encanador | H | 0.75
O.05.000.063505 | Hidrômetro tipo Woltmann em ferro fundido de 100mm (4´), flangeado inclusive acessórios de fixação | UN | 1
45.03.100 | Hidrômetro em bronze, diâmetro de 25 mm (1´) | UN
B.01.000.010118 | Encanador | H | 1.2
B.01.000.010119 | Ajudante de encanador | H | 1.2
O.09.000.063551 | Hidrômetro em bronze, diâmetro 25 mm (1), vazão máxima de trabalho de 10 m³/h | UN | 1
45.03.110 | Hidrômetro em bronze, diâmetro de 40 mm (1 1/2´) | UN
B.01.000.010118 | Encanador | H | 1.2
B.01.000.010119 | Ajudante de encanador | H | 1.2
O.09.000.063552 | Hidrômetro em bronze, diâmetro 40 mm (1 1/2) | UN | 1
45.03.200 | Filtro tipo cesto para hidrômetro de 50 mm (2´) | UN
B.01.000.010118 | Encanador | H | 0.75
B.01.000.010119 | Ajudante de encanador | H | 0.75
O.05.000.063517 | Filtro tipo cesto, corpo em ferro fundido para hidrômetro de 50mm (2´), flangeado | UN | 1
45.20 | Reparos, conservações e complementos - GRUPO 45
45.20.020 | Cilindro de gás (GLP) de 45 kg, com carga | UN
A.06.000.068502 | Cilindro de aço para gás GLP de 45kg com carga | UN | 1
46 | TUBULAÇÃO E CONDUTORES PARA LÍQUIDOS E GASES.
46.01 | Tubulação em PVC rígido marrom para sistemas prediais de água fria
46.01.010 | Tubo de PVC rígido soldável marrom, DN= 20 mm, (1/2´), inclusive conexões | M
B.01.000.010118 | Encanador | H | 0.5
B.01.000.010119 | Ajudante de encanador | H | 0.5
B.09.000.069513 | Adesivo para tubos PVC | KG | 0.0025
J.01.000.038040 | Lixa d´água, ref. Norton n° 80, Aquaflex ou equivalente | UN | 0.04
O.02.000.062501 | Tubo de PVC rígido soldável marrom, DN= 20mm (1/2´) | M | 1.5
O.02.000.069514 | Solução limpadora para PVC | L | 0.003
46.01.020 | Tubo de PVC rígido soldável marrom, DN= 25 mm, (3/4´), inclusive conexões | M
B.01.000.010118 | Encanador | H | 0.5
B.01.000.010119 | Ajudante de encanador | H | 0.5
B.09.000.069513 | Adesivo para tubos PVC | KG | 0.003
J.01.000.038040 | Lixa d´água, ref. Norton n° 80, Aquaflex ou equivalente | UN | 0.05
O.02.000.062502 | Tubo de PVC rígido soldável marrom, DN= 25mm (3/4´) | M | 1.5
O.02.000.069514 | Solução limpadora para PVC | L | 0.004
46.01.030 | Tubo de PVC rígido soldável marrom, DN= 32 mm, (1´), inclusive conexões | M
B.01.000.010118 | Encanador | H | 0.5
B.01.000.010119 | Ajudante de encanador | H | 0.5
B.09.000.069513 | Adesivo para tubos PVC | KG | 0.004
J.01.000.038040 | Lixa d´água, ref. Norton n° 80, Aquaflex ou equivalente | UN | 0.06
O.02.000.062503 | Tubo de PVC rígido soldável marrom, DN= 32mm (1´) | M | 1.5
O.02.000.069514 | Solução limpadora para PVC | L | 0.0055
46.01.040 | Tubo de PVC rígido soldável marrom, DN= 40 mm, (1 1/4´), inclusive conexões | M
B.01.000.010118 | Encanador | H | 0.5
B.01.000.010119 | Ajudante de encanador | H | 0.5
B.09.000.069513 | Adesivo para tubos PVC | KG | 0.005
J.01.000.038040 | Lixa d´água, ref. Norton n° 80, Aquaflex ou equivalente | UN | 0.07
O.02.000.062504 | Tubo de PVC rígido soldável marrom, DN= 40mm (1 1/4´) | M | 1.5
O.02.000.069514 | Solução limpadora para PVC | L | 0.007
46.01.050 | Tubo de PVC rígido soldável marrom, DN= 50 mm, (1 1/2´), inclusive conexões | M
B.01.000.010118 | Encanador | H | 0.6
B.01.000.010119 | Ajudante de encanador | H | 0.6
B.09.000.069513 | Adesivo para tubos PVC | KG | 0.0075
J.01.000.038040 | Lixa d´água, ref. Norton n° 80, Aquaflex ou equivalente | UN | 0.08
O.02.000.062505 | Tubo de PVC rígido soldável marrom, DN= 50mm (1 1/2´) | M | 1.4
O.02.000.069514 | Solução limpadora para PVC | L | 0.011
46.01.060 | Tubo de PVC rígido soldável marrom, DN= 60 mm, (2´), inclusive conexões | M
B.01.000.010118 | Encanador | H | 0.7
B.01.000.010119 | Ajudante de encanador | H | 0.7
B.09.000.069513 | Adesivo para tubos PVC | KG | 0.01
J.01.000.038040 | Lixa d´água, ref. Norton n° 80, Aquaflex ou equivalente | UN | 0.09
O.02.000.062506 | Tubo de PVC rígido soldável marrom, DN= 60mm (2´) | M | 1.4
O.02.000.069514 | Solução limpadora para PVC | L | 0.015
46.01.070 | Tubo de PVC rígido soldável marrom, DN= 75 mm, (2 1/2´), inclusive conexões | M
B.01.000.010118 | Encanador | H | 0.9
B.01.000.010119 | Ajudante de encanador | H | 0.9
B.09.000.069513 | Adesivo para tubos PVC | KG | 0.017
J.01.000.038040 | Lixa d´água, ref. Norton n° 80, Aquaflex ou equivalente | UN | 0.1
O.02.000.062507 | Tubo de PVC rígido soldável marrom, DN= 75mm (2 1/2´) | M | 1.4
O.02.000.069514 | Solução limpadora para PVC | L | 0.026
46.01.080 | Tubo de PVC rígido soldável marrom, DN= 85 mm, (3´), inclusive conexões | M
B.01.000.010118 | Encanador | H | 1
B.01.000.010119 | Ajudante de encanador | H | 1
B.09.000.069513 | Adesivo para tubos PVC | KG | 0.02
J.01.000.038040 | Lixa d´água, ref. Norton n° 80, Aquaflex ou equivalente | UN | 0.11
O.02.000.062508 | Tubo de PVC rígido soldável marrom, DN= 85mm (3´) | M | 1.3
O.02.000.069514 | Solução limpadora para PVC | L | 0.03
46.01.090 | Tubo de PVC rígido soldável marrom, DN= 110 mm, (4´), inclusive conexões | M
B.01.000.010118 | Encanador | H | 1.1
B.01.000.010119 | Ajudante de encanador | H | 1.1
B.09.000.069513 | Adesivo para tubos PVC | KG | 0.305
J.01.000.038040 | Lixa d´água, ref. Norton n° 80, Aquaflex ou equivalente | UN | 0.12
O.02.000.062509 | Tubo de PVC rígido soldável marrom, DN= 110mm (4´) | M | 1.3
O.02.000.069514 | Solução limpadora para PVC | L | 0.046
46.02 | Tubulação em PVC rígido branco para esgoto domiciliar
46.02.010 | Tubo de PVC rígido branco, pontas lisas, soldável, linha esgoto série normal, DN= 40 mm, inclusive conexões | M
B.01.000.010118 | Encanador | H | 0.5
B.01.000.010119 | Ajudante de encanador | H | 0.5
B.09.000.069513 | Adesivo para tubos PVC | KG | 0.005
J.01.000.038040 | Lixa d´água, ref. Norton n° 80, Aquaflex ou equivalente | UN | 0.07
O.02.000.062530 | Tubo de PVC rígido branco, pontas lisas, soldável, série normal, DN 40mm | M | 1.5
O.02.000.069514 | Solução limpadora para PVC | L | 0.007
S.04.000.062553 | Anel borracha para tubo PVC 40mm (1 1/2´) | UN | 1
46.02.050 | Tubo de PVC rígido branco PxB com virola e anel de borracha, linha esgoto série normal, DN= 50 mm, inclusive conexões | M
B.01.000.010118 | Encanador | H | 0.6
B.01.000.010119 | Ajudante de encanador | H | 0.6
O.02.000.062531 | Tubo de PVC rígido branco PxB com virola, linha esgoto série normal, DN= 50mm | M | 1.4
O.02.000.069514 | Solução limpadora para PVC | L | 0.011
O.12.000.062671 | Anel borracha para tubo PVC 50mm (2´) | UN | 1
O.12.000.069527 | Lubrificante para anel de neoprene | KG | 0.01
46.02.060 | Tubo de PVC rígido branco PxB com virola e anel de borracha, linha esgoto série normal, DN= 75 mm, inclusive conexões | M
B.01.000.010118 | Encanador | H | 0.9
B.01.000.010119 | Ajudante de encanador | H | 0.9
O.02.000.062532 | Tubo de PVC rígido branco PxB com virola, linha esgoto série normal, DN= 75mm | M | 1.4
O.02.000.069514 | Solução limpadora para PVC | L | 0.026
O.12.000.062672 | Anel borracha para tubo PVC 75mm (3´) | UN | 1
O.12.000.069527 | Lubrificante para anel de neoprene | KG | 0.15
46.02.070 | Tubo de PVC rígido branco PxB com virola e anel de borracha, linha esgoto série normal, DN= 100 mm, inclusive conexões | M
B.01.000.010118 | Encanador | H | 1.1
B.01.000.010119 | Ajudante de encanador | H | 1.1
O.02.000.062533 | Tubo de PVC rígido branco PxB com virola, linha esgoto série normal, DN= 100mm | M | 1.3
O.02.000.069514 | Solução limpadora para PVC | L | 0.046
O.12.000.062673 | Anel borracha para tubo PVC 100mm (4´) | UN | 1
O.12.000.069527 | Lubrificante para anel de neoprene | KG | 0.023
46.03 | Tubulação em PVC rígido branco série R - A.P e esgoto domiciliar
46.03.038 | Tubo de PVC rígido PxB com virola e anel de borracha, linha esgoto série reforçada ´R´, DN= 50 mm, inclusive conexões | M
B.01.000.010118 | Encanador | H | 0.6
B.01.000.010119 | Ajudante de encanador | H | 0.6
O.02.000.062558 | Tubo de PVC rígido PxB com virola, linha esgoto série reforçada ´R´, DN= 50mm | M | 1.4
O.02.000.069514 | Solução limpadora para PVC | L | 0.011
O.12.000.062671 | Anel borracha para tubo PVC 50mm (2´) | UN | 1
O.12.000.069527 | Lubrificante para anel de neoprene | KG | 0.01
46.03.040 | Tubo de PVC rígido PxB com virola e anel de borracha, linha esgoto série reforçada ´R´, DN= 75 mm, inclusive conexões | M
B.01.000.010118 | Encanador | H | 0.9
B.01.000.010119 | Ajudante de encanador | H | 0.9
O.02.000.062560 | Tubo de PVC rígido PxB com virola, linha esgoto série reforçada ´R´, DN= 75mm | M | 1.4
O.02.000.069514 | Solução limpadora para PVC | L | 0.026
O.12.000.062672 | Anel borracha para tubo PVC 75mm (3´) | UN | 1
O.12.000.069527 | Lubrificante para anel de neoprene | KG | 0.15
46.03.050 | Tubo de PVC rígido PxB com virola e anel de borracha, linha esgoto série reforçada ´R´, DN= 100 mm, inclusive conexões | M
B.01.000.010118 | Encanador | H | 1.1
B.01.000.010119 | Ajudante de encanador | H | 1.1
O.02.000.062561 | Tubo de PVC rígido PxB com virola, linha esgoto série reforçada ´R´, DN= 100mm | M | 1.3
O.02.000.069514 | Solução limpadora para PVC | L | 0.046
O.12.000.062673 | Anel borracha para tubo PVC 100mm (4´) | UN | 1
O.12.000.069527 | Lubrificante para anel de neoprene | KG | 0.023
46.03.060 | Tubo de PVC rígido PxB com virola e anel de borracha, linha esgoto série reforçada ´R´. DN= 150 mm, inclusive conexões | M
B.01.000.010118 | Encanador | H | 1.1
B.01.000.010119 | Ajudante de encanador | H | 1.1
O.02.000.062562 | Tubo de PVC rígido PxB com virola, linha esgoto série reforçada ´R´, DN= 150mm | M | 1.3
O.02.000.069514 | Solução limpadora para PVC | L | 0.046
O.12.000.062674 | Anel borracha para tubo PVC 150mm (6´) | UN | 1
O.12.000.069527 | Lubrificante para anel de neoprene | KG | 0.023
46.03.080 | Tubo de PVC rígido, pontas lisas, soldável, linha esgoto série reforçada ´R´, DN= 40 mm, inclusive conexões | M
B.01.000.010118 | Encanador | H | 0.5
B.01.000.010119 | Ajudante de encanador | H | 0.5
B.09.000.069513 | Adesivo para tubos PVC | KG | 0.005
J.01.000.038040 | Lixa d´água, ref. Norton n° 80, Aquaflex ou equivalente | UN | 0.07
O.02.000.062554 | Tubo de PVC rígido, pontas lisas, soldável, linha esgoto série reforçada ´R´, DN= 40mm | M | 1.5
O.02.000.069514 | Solução limpadora para PVC | L | 0.007
S.04.000.062553 | Anel borracha para tubo PVC 40mm (1 1/2´) | UN | 1
46.04 | Tubulação em PVC rígido com junta elástica - adução e distribuição de água
46.04.010 | Tubo de PVC rígido tipo PBA classe 15, DN= 50mm, (DE= 60mm), inclusive conexões | M
B.01.000.010118 | Encanador | H | 0.25
B.01.000.010119 | Ajudante de encanador | H | 0.5
O.02.000.062570 | Tubo de PVC rígido PBA, classe 15, DN= 50mm | M | 1.05
46.04.020 | Tubo de PVC rígido tipo PBA classe 15, DN= 75mm, (DE= 85mm), inclusive conexões | M
B.01.000.010118 | Encanador | H | 0.25
B.01.000.010119 | Ajudante de encanador | H | 0.5
O.02.000.062571 | Tubo de PVC rígido PBA, classe 15, DN= 75mm | M | 1.05
46.04.030 | Tubo de PVC rígido tipo PBA classe 15, DN= 100mm, (DE= 110mm), inclusive conexões | M
B.01.000.010118 | Encanador | H | 0.25
B.01.000.010119 | Ajudante de encanador | H | 0.5
O.02.000.062572 | Tubo de PVC rígido PBA, classe 15, DN= 100mm | M | 1.05
46.04.040 | Tubo de PVC rígido DEFoFo, DN= 100mm (DE= 118mm), inclusive conexões | M
B.01.000.010118 | Encanador | H | 0.25
B.01.000.010119 | Ajudante de encanador | H | 0.5
O.02.000.090637 | Tubo de PVC rígido DEFoFo, DN= 100mm (DE= 118mm), ref. Vinilfer | M | 1.1
46.04.050 | Tubo de PVC rígido DEFoFo, DN= 150mm (DE= 170mm), inclusive conexões | M
B.01.000.010118 | Encanador | H | 0.25
B.01.000.010119 | Ajudante de encanador | H | 0.5
O.02.000.090596 | Tubo de PVC rígido DEFoFo, DN= 150mm (DE= 170mm), ref. Vinilfer | M | 1.1
46.04.070 | Tubo de PVC rígido DEFoFo, DN= 200mm (DE= 222mm), inclusive conexões | M
B.01.000.010118 | Encanador | H | 0.5
B.01.000.010119 | Ajudante de encanador | H | 1
O.02.000.062512 | Tubo de PVC rígido DEFoFo, DN= 200mm (DE= 222mm), ref. Vinilfer ou equivalente | M | 1.05
46.04.080 | Tubo de PVC rígido DEFoFo, DN= 250mm (DE= 274mm), inclusive conexões | M
B.01.000.010118 | Encanador | H | 0.5
B.01.000.010119 | Ajudante de encanador | H | 1
O.02.000.062513 | Tubo de PVC rígido DEFoFo, DN= 250mm (DE= 274mm), ref. Vinilfer ou equivalente | M | 1.05
46.04.090 | Tubo de PVC rígido DEFoFo, DN= 300mm (DE= 326mm), inclusive conexões | M
B.01.000.010118 | Encanador | H | 0.5
B.01.000.010119 | Ajudante de encanador | H | 1
O.02.000.062514 | Tubo de PVC rígido DEFoFo, DN= 300mm (DE= 326mm), ref. Vinilfer ou equivalente | M | 1.05
46.05 | Tubulação em PVC rígido com junta elástica - rede de esgoto
46.05.020 | Tubo PVC rígido, tipo Coletor Esgoto, junta elástica, DN= 100 mm, inclusive conexões | M
B.01.000.010118 | Encanador | H | 0.25
B.01.000.010119 | Ajudante de encanador | H | 0.5
O.02.000.062581 | Tubo de PVC rígido tipo Coletor Esgoto, DN= 100mm | M | 1.05
46.05.040 | Tubo PVC rígido, tipo Coletor Esgoto, junta elástica, DN= 150 mm, inclusive conexões | M
B.01.000.010118 | Encanador | H | 0.25
B.01.000.010119 | Ajudante de encanador | H | 0.5
O.02.000.062583 | Tubo de PVC rígido tipo Coletor Esgoto, DN= 150mm | M | 1.05
46.05.050 | Tubo PVC rígido, tipo Coletor Esgoto, junta elástica, DN= 200 mm, inclusive conexões | M
B.01.000.010118 | Encanador | H | 0.5
B.01.000.010119 | Ajudante de encanador | H | 1
O.02.000.062584 | Tubo de PVC rígido tipo Coletor Esgoto, DN= 200mm | M | 1.05
46.05.060 | Tubo PVC rígido, tipo Coletor Esgoto, junta elástica, DN= 250 mm, inclusive conexões | M
B.01.000.010118 | Encanador | H | 0.5
B.01.000.010119 | Ajudante de encanador | H | 1
O.02.000.062585 | Tubo de PVC rígido tipo Coletor Esgoto, DN= 250mm | M | 1.05
46.05.070 | Tubo PVC rígido, tipo Coletor Esgoto, junta elástica, DN= 300 mm, inclusive conexões | M
B.01.000.010118 | Encanador | H | 0.5
B.01.000.010119 | Ajudante de encanador | H | 1
O.02.000.062586 | Tubo de PVC rígido tipo Coletor Esgoto, DN= 300mm | M | 1.05
46.05.090 | Tubo PVC rígido, tipo Coletor Esgoto, junta elástica, DN= 400 mm, inclusive conexões | M
B.01.000.010118 | Encanador | H | 0.5
B.01.000.010119 | Ajudante de encanador | H | 1
O.02.000.062515 | Tubo de PVC rígido tipo Coletor Esgoto, DN= 400 mm, junta elástica | M | 1.05
46.07 | Tubulação galvanizado
46.07.010 | Tubo galvanizado DN= 1/2´, inclusive conexões | M
B.01.000.010118 | Encanador | H | 1
B.01.000.010119 | Ajudante de encanador | H | 1
B.07.000.069552 | Fita teflon de 18 mm | M | 0.3988
O.06.000.060501 | Tubo galvanizado, DN= 1/2´ DIN 2440 classe média | M | 1.6
46.07.020 | Tubo galvanizado DN= 3/4´, inclusive conexões | M
B.01.000.010118 | Encanador | H | 1.1
B.01.000.010119 | Ajudante de encanador | H | 1.1
B.07.000.069552 | Fita teflon de 18 mm | M | 0.5982
O.06.000.060502 | Tubo galvanizado, DN= 3/4´ DIN 2440 classe média | M | 1.6
46.07.030 | Tubo galvanizado DN= 1´, inclusive conexões | M
B.01.000.010118 | Encanador | H | 1.3
B.01.000.010119 | Ajudante de encanador | H | 1.3
B.07.000.069552 | Fita teflon de 18 mm | M | 0.7976
O.06.000.060503 | Tubo galvanizado, DN= 1´ DIN 2440 classe média | M | 1.5
46.07.040 | Tubo galvanizado DN= 1 1/4´, inclusive conexões | M
B.01.000.010118 | Encanador | H | 1.4
B.01.000.010119 | Ajudante de encanador | H | 1.4
B.07.000.069552 | Fita teflon de 18 mm | M | 0.9969
O.06.000.060504 | Tubo galvanizado, DN= 1 1/4´ DIN 2440 classe média | M | 1.5
46.07.050 | Tubo galvanizado DN= 1 1/2´, inclusive conexões | M
B.01.000.010118 | Encanador | H | 1.6
B.01.000.010119 | Ajudante de encanador | H | 1.6
B.07.000.069552 | Fita teflon de 18 mm | M | 1.1963
O.06.000.060505 | Tubo galvanizado, DN= 1 1/2´ DIN 2440 classe média | M | 1.4
46.07.060 | Tubo galvanizado DN= 2´, inclusive conexões | M
B.01.000.010118 | Encanador | H | 1.8
B.01.000.010119 | Ajudante de encanador | H | 1.8
B.07.000.069552 | Fita teflon de 18 mm | M | 1.5951
O.06.000.060506 | Tubo galvanizado, DN= 2´ DIN 2440 classe média | M | 1.4
46.07.070 | Tubo galvanizado DN= 2 1/2´, inclusive conexões | M
B.01.000.010118 | Encanador | H | 2
B.01.000.010119 | Ajudante de encanador | H | 2
B.07.000.069552 | Fita teflon de 18 mm | M | 1.9939
O.06.000.060507 | Tubo galvanizado, DN= 2 1/2´ DIN 2440 classe média | M | 1.4
46.07.080 | Tubo galvanizado DN= 3´, inclusive conexões | M
B.01.000.010118 | Encanador | H | 2.25
B.01.000.010119 | Ajudante de encanador | H | 2.25
B.07.000.069552 | Fita teflon de 18 mm | M | 2.3927
O.06.000.060508 | Tubo galvanizado, DN= 3´ DIN 2440 classe média | M | 1.3
46.07.090 | Tubo galvanizado DN= 4´, inclusive conexões | M
B.01.000.010118 | Encanador | H | 2.5
B.01.000.010119 | Ajudante de encanador | H | 2.5
B.07.000.069552 | Fita teflon de 18 mm | M | 3.1902
O.06.000.060509 | Tubo galvanizado, DN= 4´ DIN 2440 classe média | M | 1.3
46.07.100 | Tubo galvanizado DN= 6´, inclusive conexões | M
B.01.000.010118 | Encanador | H | 2.75
B.01.000.010119 | Ajudante de encanador | H | 2.75
B.07.000.069552 | Fita teflon de 18 mm | M | 4.7854
O.06.000.060511 | Tubo galvanizado, DN= 6´ DIN 2440 classe média | M | 1.2
46.08 | Tubulação em aço carbono galvanizado classe schedule
46.08.006 | Tubo galvanizado sem costura schedule 40, DN= 1/2´, inclusive conexões | M
B.01.000.010118 | Encanador | H | 1
B.01.000.010119 | Ajudante de encanador | H | 1
B.07.000.069552 | Fita teflon de 18 mm | M | 0.3988
O.06.000.060808 | Tubo em aço galvanizado 1/2´ SCH 40, sem costura | M | 1.6
46.08.010 | Tubo galvanizado sem costura schedule 40, DN= 3/4´, inclusive conexões | M
B.01.000.010118 | Encanador | H | 1.1
B.01.000.010119 | Ajudante de encanador | H | 1.1
B.07.000.069552 | Fita teflon de 18 mm | M | 0.5982
O.06.000.060802 | Tubo em aço galvanizado 3/4´ SCH 40, sem costura | M | 1.6
46.08.020 | Tubo galvanizado sem costura schedule 40, DN= 1´, inclusive conexões | M
B.01.000.010118 | Encanador | H | 1.3
B.01.000.010119 | Ajudante de encanador | H | 1.3
B.07.000.069552 | Fita teflon de 18 mm | M | 0.7976
O.06.000.060803 | Tubo em aço galvanizado 1´ SCH 40, sem costura | M | 1.5
46.08.030 | Tubo galvanizado sem costura schedule 40, DN= 1 1/4´, inclusive conexões | M
B.01.000.010118 | Encanador | H | 1.4
B.01.000.010119 | Ajudante de encanador | H | 1.4
B.07.000.069552 | Fita teflon de 18 mm | M | 0.9969
O.06.000.060804 | Tubo em aço galvanizado 1 1/4´ SCH 40, sem costura | M | 1.5
46.08.040 | Tubo galvanizado sem costura schedule 40, DN= 1 1/2´, inclusive conexões | M
B.01.000.010118 | Encanador | H | 1.6
B.01.000.010119 | Ajudante de encanador | H | 1.6
B.07.000.069552 | Fita teflon de 18 mm | M | 1.1963
O.06.000.060705 | Tubo em aço galvanizado 1 1/2´ SCH 40, sem costura | M | 1.4
46.08.050 | Tubo galvanizado sem costura schedule 40, DN= 2´, inclusive conexões | M
B.01.000.010118 | Encanador | H | 1.8
B.01.000.010119 | Ajudante de encanador | H | 1.8
B.07.000.069552 | Fita teflon de 18 mm | M | 1.5951
O.06.000.060702 | Tubo em aço galvanizado 2´ SCH 40, sem costura | M | 1.4
46.08.070 | Tubo galvanizado sem costura schedule 40, DN= 2 1/2´, inclusive conexões | M
B.01.000.010118 | Encanador | H | 2
B.01.000.010119 | Ajudante de encanador | H | 2
B.07.000.069552 | Fita teflon de 18 mm | M | 1.9939
O.06.000.060805 | Tubo em aço galvanizado 2 1/2´ SCH 40, sem costura | M | 1.4
46.08.080 | Tubo galvanizado sem costura schedule 40, DN= 3´, inclusive conexões | M
B.01.000.010118 | Encanador | H | 2.25
B.01.000.010119 | Ajudante de encanador | H | 2.25
B.07.000.069552 | Fita teflon de 18 mm | M | 2.3927
O.06.000.060806 | Tubo em aço galvanizado 3´ SCH 40, sem costura | M | 1.3
46.08.100 | Tubo galvanizado sem costura schedule 40, DN= 4´, inclusive conexões | M
B.01.000.010118 | Encanador | H | 2.5
B.01.000.010119 | Ajudante de encanador | H | 2.5
B.07.000.069552 | Fita teflon de 18 mm | M | 3.1902
O.06.000.060801 | Tubo em aço galvanizado 4´ SCH 40, sem costura | M | 1.3
46.08.110 | Tubo galvanizado sem costura schedule 40, DN= 6´, inclusive conexões | M
B.01.000.010118 | Encanador | H | 2.75
B.01.000.010119 | Ajudante de encanador | H | 2.75
B.07.000.069552 | Fita teflon de 18 mm | M | 4.7854
O.06.000.060809 | Tubo em aço galvanizado 6´ SCH 40, sem costura | M | 1.3
46.09 | Conexões e acessórios em ferro fundido, predial e tradicional, esgoto e pluvial
46.09.050 | Joelho 45° em ferro fundido, linha predial tradicional, DN= 50 mm | UN
B.01.000.010118 | Encanador | H | 0.3
B.01.000.010119 | Ajudante de encanador | H | 0.3
O.05.000.061133 | Joelho 45° em ferro fundido, linha predial tradicional, DN= 50 mm, ref. J45SBB 315912 Saint-Gobain ou equivalente | UN | 1
O.12.000.069527 | Lubrificante para anel de neoprene | KG | 0.02
46.09.060 | Joelho 45° em ferro fundido, linha predial tradicional, DN= 75 mm | UN
B.01.000.010118 | Encanador | H | 0.3
B.01.000.010119 | Ajudante de encanador | H | 0.3
O.05.000.061134 | Joelho 45° em ferro fundido, linha predial tradicional, DN= 75 mm ref. J45SBB 315913 Saint-Gobain ou equivalente | UN | 1
O.12.000.069527 | Lubrificante para anel de neoprene | KG | 0.02
46.09.070 | Joelho 45° em ferro fundido, linha predial tradicional, DN= 100 mm | UN
B.01.000.010118 | Encanador | H | 0.4
B.01.000.010119 | Ajudante de encanador | H | 0.4
O.05.000.061135 | Joelho 45° em ferro fundido, linha predial tradicional, DN= 100 mm ref. J45SBB 315914 Saint-Gobain ou equivalente | UN | 1
O.12.000.069527 | Lubrificante para anel de neoprene | KG | 0.02
46.09.080 | Joelho 45° em ferro fundido, linha predial tradicional, DN= 150 mm | UN
B.01.000.010118 | Encanador | H | 0.4
B.01.000.010119 | Ajudante de encanador | H | 0.4
O.05.000.061136 | Joelho 45° em ferro fundido, linha predial tradicional, DN= 150 mm, ref. J45SBB 315915 Saint-Gobain ou equivalente | UN | 1
O.12.000.069527 | Lubrificante para anel de neoprene | KG | 0.02
46.09.100 | Joelho 87° 30´ em ferro fundido, linha predial tradicional, DN= 50 mm | UN
B.01.000.010118 | Encanador | H | 0.3
B.01.000.010119 | Ajudante de encanador | H | 0.3
O.05.000.061137 | Joelho 87° 30' em ferro fundido, linha predial tradicional, DN= 50 mm, ref. J87SBB 315916 Saint-Gobain ou equivalente | UN | 1
O.12.000.069527 | Lubrificante para anel de neoprene | KG | 0.02
46.09.110 | Joelho 87° 30´ em ferro fundido, linha predial tradicional, DN= 75 mm | UN
B.01.000.010118 | Encanador | H | 0.3
B.01.000.010119 | Ajudante de encanador | H | 0.3
O.05.000.061138 | Joelho 87° 30' em ferro fundido, linha predial tradicional, DN= 75 mm, ref. J87SBB 315919 Saint-Gobain ou equivalente | UN | 1
O.12.000.069527 | Lubrificante para anel de neoprene | KG | 0.02
46.09.120 | Joelho 87° 30´ em ferro fundido, linha predial tradicional, DN= 100 mm | UN
B.01.000.010118 | Encanador | H | 0.4
B.01.000.010119 | Ajudante de encanador | H | 0.4
O.05.000.061139 | Joelho 87° 30' em ferro fundido, linha predial tradicional, DN= 100 mm, ref. J87SBB 315920 Saint-Gobain ou equivalente | UN | 1
O.12.000.069527 | Lubrificante para anel de neoprene | KG | 0.02
46.09.130 | Joelho 87° 30´ em ferro fundido, linha predial tradicional, DN= 150 mm | UN
B.01.000.010118 | Encanador | H | 0.4
B.01.000.010119 | Ajudante de encanador | H | 0.4
O.05.000.061140 | Joelho 87° 30' em ferro fundido, linha predial tradicional, DN= 150 mm, ref. J87SBB 315921 Saint-Gobain ou equivalente | UN | 1
O.12.000.069527 | Lubrificante para anel de neoprene | KG | 0.02
46.09.150 | Luva bolsa e bolsa em ferro fundido, linha predial tradicional, DN= 50 mm | UN
B.01.000.010118 | Encanador | H | 0.3
B.01.000.010119 | Ajudante de encanador | H | 0.3
O.05.000.061141 | Luva bolsa/bolsa em ferro fundido, linha predial tradicional, DN= 50 mm, ref. LBBSBB 315937 Saint-Gobain ou equivalente | UN | 1
O.12.000.069527 | Lubrificante para anel de neoprene | KG | 0.02
46.09.160 | Luva bolsa e bolsa em ferro fundido, linha predial tradicional, DN= 75 mm | UN
B.01.000.010118 | Encanador | H | 0.3
B.01.000.010119 | Ajudante de encanador | H | 0.3
O.05.000.061142 | Luva bolsa/bolsa em ferro fundido, linha predial tradicional, DN= 75 mm, ref. LBBSBB 315938 Saint-Gobain ou equivalente | UN | 1
O.12.000.069527 | Lubrificante para anel de neoprene | KG | 0.02
46.09.170 | Luva bolsa e bolsa em ferro fundido, linha predial tradicional, DN= 100 mm | UN
B.01.000.010118 | Encanador | H | 0.4
B.01.000.010119 | Ajudante de encanador | H | 0.4
O.05.000.061143 | Luva bolsa/bolsa em ferro fundido, linha predial tradicional, DN= 100 mm, ref. LBBSBB 315939 Saint-Gobain ou equivalente | UN | 1
O.12.000.069527 | Lubrificante para anel de neoprene | KG | 0.02
46.09.180 | Luva bolsa e bolsa em ferro fundido, linha predial tradicional, DN= 150 mm | UN
B.01.000.010118 | Encanador | H | 0.4
B.01.000.010119 | Ajudante de encanador | H | 0.4
O.05.000.061144 | Luva bolsa/bolsa em ferro fundido, linha predial tradicional, DN= 150 mm, ref. LBBSBB 315940 Saint-Gobain ou equivalente | UN | 1
O.12.000.069527 | Lubrificante para anel de neoprene | KG | 0.02
46.09.200 | Placa cega em ferro fundido, linha predial tradicional, DN= 75 mm | UN
B.01.000.010118 | Encanador | H | 0.3
B.01.000.010119 | Ajudante de encanador | H | 0.3
O.05.000.061145 | Placa cega em ferro fundido, linha predial tradicional, DN= 75 mm, ref. PCSBB 315942 Saint-Gobain ou equivalente | UN | 1
O.12.000.069527 | Lubrificante para anel de neoprene | KG | 0.02
46.09.210 | Placa cega em ferro fundido, linha predial tradicional, DN= 100 mm | UN
B.01.000.010118 | Encanador | H | 0.4
B.01.000.010119 | Ajudante de encanador | H | 0.4
O.05.000.061146 | Placa cega em ferro fundido, linha predial tradicional, DN= 100 mm, ref. PCSBB 315943 Saint-Gobain ou equivalente | UN | 1
O.12.000.069527 | Lubrificante para anel de neoprene | KG | 0.02
46.09.230 | Junção 45° em ferro fundido, linha predial tradicional, DN= 50 x 50 mm | UN
B.01.000.010118 | Encanador | H | 0.3
B.01.000.010119 | Ajudante de encanador | H | 0.3
O.05.000.061147 | Junção 45° em ferro fundido, linha predial tradicional, DN= 50x50 mm ref. YSBB 315923 Saint-Gobain ou equivalente | UN | 1
O.12.000.069527 | Lubrificante para anel de neoprene | KG | 0.02
46.09.240 | Junção 45° em ferro fundido, linha predial tradicional, DN= 75 x 50 mm | UN
B.01.000.010118 | Encanador | H | 0.4
B.01.000.010119 | Ajudante de encanador | H | 0.4
O.05.000.061148 | Junção 45° em ferro fundido, linha predial tradicional, DN= 75x50 mm ref. YSBB 315924 Saint-Gobain ou equivalente | UN | 1
O.12.000.069527 | Lubrificante para anel de neoprene | KG | 0.02
46.09.250 | Junção 45° em ferro fundido, linha predial tradicional, DN= 75 x 75 mm | UN
B.01.000.010118 | Encanador | H | 0.4
B.01.000.010119 | Ajudante de encanador | H | 0.4
O.05.000.061149 | Junção 45° em ferro fundido, linha predial tradicional, DN= 75x75 mm ref. YSBB 315925 Saint-Gobain ou equivalente | UN | 1
O.12.000.069527 | Lubrificante para anel de neoprene | KG | 0.02
46.09.260 | Junção 45° em ferro fundido, linha predial tradicional, DN= 100 x 50 mm | UN
B.01.000.010118 | Encanador | H | 0.4
B.01.000.010119 | Ajudante de encanador | H | 0.4
O.05.000.061150 | Junção 45° em ferro fundido, linha predial tradicional, DN= 100x50 mm ref. YSBB 315926 Saint-Gobain ou equivalente | UN | 1
O.12.000.069527 | Lubrificante para anel de neoprene | KG | 0.02
46.09.270 | Junção 45° em ferro fundido, linha predial tradicional, DN= 100 x 75 mm | UN
B.01.000.010118 | Encanador | H | 0.4
B.01.000.010119 | Ajudante de encanador | H | 0.4
O.05.000.061151 | Junção 45° em ferro fundido, linha predial tradicional, DN= 100x75 mm ref. YSBB 315927 Saint-Gobain ou equivalente | UN | 1
O.12.000.069527 | Lubrificante para anel de neoprene | KG | 0.02
46.09.280 | Junção 45° em ferro fundido, linha predial tradicional, DN= 100 x 100 mm | UN
B.01.000.010118 | Encanador | H | 0.4
B.01.000.010119 | Ajudante de encanador | H | 0.4
O.05.000.061152 | Junção 45° em ferro fundido, linha predial tradicional, DN= 100x100 mm ref. YSBB 315928 Saint-Gobain ou equivalente | UN | 1
O.12.000.069527 | Lubrificante para anel de neoprene | KG | 0.02
46.09.290 | Junção 45° em ferro fundido, linha predial tradicional, DN= 150 x 100 mm | UN
B.01.000.010118 | Encanador | H | 0.5
B.01.000.010119 | Ajudante de encanador | H | 0.5
O.05.000.061153 | Junção 45° em ferro fundido, linha predial tradicional, DN= 150x100 mm ref. YSBB 315930 Saint-Gobain ou equivalente | UN | 1
O.12.000.069527 | Lubrificante para anel de neoprene | KG | 0.02
46.09.300 | Junção dupla 45° em ferro fundido, linha predial tradicional, DN= 100 mm | UN
B.01.000.010118 | Encanador | H | 0.4
B.01.000.010119 | Ajudante de encanador | H | 0.4
O.05.000.061154 | Junção dupla 45° em ferro fundido, linha predial tradicional, DN= 100 mm ref. YDSBB 315932 Saint-Gobain ou equivalente | UN | 1
O.12.000.069527 | Lubrificante para anel de neoprene | KG | 0.02
46.09.320 | Te sanitário 87° 30´ em ferro fundido, linha predial tradicional, DN= 50 x 50 mm | UN
B.01.000.010118 | Encanador | H | 0.3
B.01.000.010119 | Ajudante de encanador | H | 0.3
O.05.000.061155 | Te sanitário 87° 30' em ferro fundido, linha predial tradicional, DN= 50x50 mm, ref. TS87SBB 315953 Saint-Gobain ou equivalente | UN | 1
O.12.000.069527 | Lubrificante para anel de neoprene | KG | 0.02
46.09.330 | Te sanitário 87° 30´ em ferro fundido, linha predial tradicional, DN= 75 x 50 mm | UN
B.01.000.010118 | Encanador | H | 0.4
B.01.000.010119 | Ajudante de encanador | H | 0.4
O.05.000.061156 | Te sanitário 87° 30' em ferro fundido, linha predial tradicional, DN= 75x50 mm, ref. TS87SBB 315954 Saint-Gobain ou equivalente | UN | 1
O.12.000.069527 | Lubrificante para anel de neoprene | KG | 0.02
46.09.340 | Te sanitário 87° 30´ em ferro fundido, linha predial tradicional, DN= 75 x 75 mm | UN
B.01.000.010118 | Encanador | H | 0.4
B.01.000.010119 | Ajudante de encanador | H | 0.4
O.05.000.061157 | Te sanitário 87° 30' em ferro fundido, linha predial tradicional, DN= 75x75 mm, ref. TS87SBB 315955 Saint-Gobain ou equivalente | UN | 1
O.12.000.069527 | Lubrificante para anel de neoprene | KG | 0.02
46.09.350 | Te sanitário 87° 30´ em ferro fundido, linha predial tradicional, DN= 100 x 50 mm | UN
B.01.000.010118 | Encanador | H | 0.4
B.01.000.010119 | Ajudante de encanador | H | 0.4
O.05.000.061158 | Te sanitário 87° 30' em ferro fundido, linha predial tradicional, DN= 100x50 mm, ref. TS87SBB 315956 Saint-Gobain ou equivalente | UN | 1
O.12.000.069527 | Lubrificante para anel de neoprene | KG | 0.02
46.09.360 | Te sanitário 87° 30´ em ferro fundido, linha predial tradicional, DN= 100 x 75 mm | UN
B.01.000.010118 | Encanador | H | 0.4
B.01.000.010119 | Ajudante de encanador | H | 0.4
O.05.000.061159 | Te sanitário 87° 30' em ferro fundido, linha predial tradicional, DN= 100x75 mm, ref. TS87SBB 315957 Saint-Gobain ou equivalente | UN | 1
O.12.000.069527 | Lubrificante para anel de neoprene | KG | 0.02
46.09.370 | Te sanitário 87° 30´ em ferro fundido, linha predial tradicional, DN= 100 x 100 mm | UN
B.01.000.010118 | Encanador | H | 0.4
B.01.000.010119 | Ajudante de encanador | H | 0.4
O.05.000.061160 | Te sanitário 87° 30' em ferro fundido, linha predial tradicional, DN= 100x100 mm, ref. TS87SBB 315958 Saint-Gobain ou equivalente | UN | 1
O.12.000.069527 | Lubrificante para anel de neoprene | KG | 0.02
46.09.400 | Bucha de redução em ferro fundido, linha predial tradicional, DN= 75 x 50 mm | UN
B.01.000.010118 | Encanador | H | 0.4
B.01.000.010119 | Ajudante de encanador | H | 0.4
O.05.000.061161 | Bucha de redução em ferro fundido, linha predial tradicional, DN= 75x50 mm, ref. BRSBB 315906 Saint-Gobain ou equivalente | UN | 1
O.12.000.069527 | Lubrificante para anel de neoprene | KG | 0.02
46.09.410 | Bucha de redução em ferro fundido, linha predial tradicional, DN= 100 x 75 mm | UN
B.01.000.010118 | Encanador | H | 0.4
B.01.000.010119 | Ajudante de encanador | H | 0.4
O.05.000.061162 | Bucha de redução em ferro fundido, linha predial tradicional, DN= 100x75 mm, ref. BRSBB 315907 Saint-Gobain ou equivalente | UN | 1
O.12.000.069527 | Lubrificante para anel de neoprene | KG | 0.02
46.09.420 | Bucha de redução em ferro fundido, linha predial tradicional, DN= 150 x 100 mm | UN
B.01.000.010118 | Encanador | H | 0.5
B.01.000.010119 | Ajudante de encanador | H | 0.5
O.05.000.061163 | Bucha de redução em ferro fundido, linha predial tradicional, DN= 150x100 mm, ref. BRSBB 315908 Saint-Gobain ou equivalente | UN | 1
O.12.000.069527 | Lubrificante para anel de neoprene | KG | 0.02
46.10 | Tubulação em cobre para água quente, gás e vapor
46.10.010 | Tubo de cobre classe A, DN= 15mm (1/2´), inclusive conexões | M
B.01.000.010118 | Encanador | H | 0.33
B.01.000.010119 | Ajudante de encanador | H | 0.33
H.13.000.069501 | Solda 50/50 | KG | 0.0021
H.13.000.069502 | Pasta para soldar | KG | 0.0003
O.08.000.063046 | Tubo de cobre classe A, DN= 15mm (1/2´) | M | 1.8
46.10.020 | Tubo de cobre classe A, DN= 22mm (3/4´), inclusive conexões | M
B.01.000.010118 | Encanador | H | 0.36
B.01.000.010119 | Ajudante de encanador | H | 0.36
H.13.000.069501 | Solda 50/50 | KG | 0.0004
H.13.000.069502 | Pasta para soldar | KG | 0.0005
O.08.000.063047 | Tubo de cobre classe A, DN= 22mm (3/4´) | M | 1.7
46.10.030 | Tubo de cobre classe A, DN= 28mm (1´), inclusive conexões | M
B.01.000.010118 | Encanador | H | 0.45
B.01.000.010119 | Ajudante de encanador | H | 0.45
H.13.000.069501 | Solda 50/50 | KG | 0.0005
H.13.000.069502 | Pasta para soldar | KG | 0.0006
O.08.000.063048 | Tubo de cobre classe A, DN= 28mm (1´) | M | 1.6
46.10.040 | Tubo de cobre classe A, DN= 35mm (1 1/4´), inclusive conexões | M
B.01.000.010118 | Encanador | H | 0.51
B.01.000.010119 | Ajudante de encanador | H | 0.51
H.13.000.069501 | Solda 50/50 | KG | 0.0006
H.13.000.069502 | Pasta para soldar | KG | 0.0008
O.08.000.063040 | Tubo de cobre classe A, DN= 35mm (1 1/4´) | M | 1.6
46.10.050 | Tubo de cobre classe A, DN= 42mm (1 1/2´), inclusive conexões | M
B.01.000.010118 | Encanador | H | 0.51
B.01.000.010119 | Ajudante de encanador | H | 0.51
H.13.000.069501 | Solda 50/50 | KG | 0.0013
H.13.000.069502 | Pasta para soldar | KG | 0.0016
O.08.000.063041 | Tubo de cobre classe A, DN= 42mm (1 1/2´) | M | 1.5
46.10.060 | Tubo de cobre classe A, DN= 54mm (2´), inclusive conexões | M
B.01.000.010118 | Encanador | H | 0.69
B.01.000.010119 | Ajudante de encanador | H | 0.69
H.13.000.069501 | Solda 50/50 | KG | 0.0018
H.13.000.069502 | Pasta para soldar | KG | 0.0023
O.08.000.063042 | Tubo de cobre classe A, DN= 54mm (2´) | M | 1.5
46.10.070 | Tubo de cobre classe A, DN= 66mm (2 1/2´), inclusive conexões | M
B.01.000.010118 | Encanador | H | 0.81
B.01.000.010119 | Ajudante de encanador | H | 0.81
H.13.000.069501 | Solda 50/50 | KG | 0.0023
H.13.000.069502 | Pasta para soldar | KG | 0.0026
O.08.000.063043 | Tubo de cobre classe A, DN= 66mm (2 1/2´) | M | 1.5
46.10.080 | Tubo de cobre classe A, DN= 79mm (3´), inclusive conexões | M
B.01.000.010118 | Encanador | H | 0.87
B.01.000.010119 | Ajudante de encanador | H | 0.87
H.13.000.069501 | Solda 50/50 | KG | 0.0027
H.13.000.069502 | Pasta para soldar | KG | 0.0029
O.08.000.063044 | Tubo de cobre classe A, DN= 79mm (3´) | M | 1.4
46.10.090 | Tubo de cobre classe A, DN= 104mm (4´), inclusive conexões | M
B.01.000.010118 | Encanador | H | 0.99
B.01.000.010119 | Ajudante de encanador | H | 0.99
H.13.000.069501 | Solda 50/50 | KG | 0.0034
H.13.000.069502 | Pasta para soldar | KG | 0.0031
O.08.000.063045 | Tubo de cobre classe A, DN= 104mm (4´) | M | 1.4
46.10.200 | Tubo de cobre classe E, DN= 22mm (3/4´), inclusive conexões | M
B.01.000.010118 | Encanador | H | 0.36
B.01.000.010119 | Ajudante de encanador | H | 0.36
H.13.000.069501 | Solda 50/50 | KG | 0.0004
H.13.000.069502 | Pasta para soldar | KG | 0.0005
O.08.000.063049 | Tubo de cobre classe E, DN= 22mm (3/4´) | M | 1.7
46.10.210 | Tubo de cobre classe E, DN= 28mm (1´), inclusive conexões | M
B.01.000.010118 | Encanador | H | 0.45
B.01.000.010119 | Ajudante de encanador | H | 0.45
H.13.000.069501 | Solda 50/50 | KG | 0.0005
H.13.000.069502 | Pasta para soldar | KG | 0.0006
O.08.000.063050 | Tubo de cobre classe E, DN= 28mm (1´) | M | 1.6
46.10.220 | Tubo de cobre classe E, DN= 35mm (1 1/4´), inclusive conexões | M
B.01.000.010118 | Encanador | H | 0.51
B.01.000.010119 | Ajudante de encanador | H | 0.51
H.13.000.069501 | Solda 50/50 | KG | 0.0006
H.13.000.069502 | Pasta para soldar | KG | 0.0008
O.08.000.063051 | Tubo de cobre classe E, DN= 35mm (1 1/4´) | M | 1.6
46.10.230 | Tubo de cobre classe E, DN= 42mm (1 1/2´), inclusive conexões | M
B.01.000.010118 | Encanador | H | 0.51
B.01.000.010119 | Ajudante de encanador | H | 0.51
H.13.000.069501 | Solda 50/50 | KG | 0.0013
H.13.000.069502 | Pasta para soldar | KG | 0.0016
O.08.000.063052 | Tubo de cobre classe E, DN= 42mm (1 1/2´) | M | 1.5
46.10.240 | Tubo de cobre classe E, DN= 54mm (2´), inclusive conexões | M
B.01.000.010118 | Encanador | H | 0.69
B.01.000.010119 | Ajudante de encanador | H | 0.69
H.13.000.069501 | Solda 50/50 | KG | 0.0018
H.13.000.069502 | Pasta para soldar | KG | 0.0023
O.08.000.063053 | Tubo de cobre classe E, DN= 54mm (2´) | M | 1.5
46.10.250 | Tubo de cobre classe E, DN= 66mm (2 1/2´), inclusive conexões | M
B.01.000.010118 | Encanador | H | 0.81
B.01.000.010119 | Ajudante de encanador | H | 0.81
H.13.000.069501 | Solda 50/50 | KG | 0.0023
H.13.000.069502 | Pasta para soldar | KG | 0.0026
O.08.000.063054 | Tubo de cobre classe E, DN= 66mm (2 1/2´) | M | 1.5
46.12 | Tubulação em concreto para rede de águas pluviais
46.12.010 | Tubo de concreto (PS-1), DN= 300mm | M
B.01.000.010139 | Pedreiro | H | 0.35
B.01.000.010146 | Servente | H | 1.2
B.02.000.020508 | Cimento CPII-E-32 (sacos de 50 kg) | KG | 0.9
B.04.000.020503 | Areia média lavada (a granel caçamba fechada) | M3 | 0.0021
O.13.000.060101 | Tubo de concreto (PS-1) DN= 300mm | M | 1
46.12.020 | Tubo de concreto (PS-1), DN= 400mm | M
B.01.000.010139 | Pedreiro | H | 0.4
B.01.000.010146 | Servente | H | 1.4
B.02.000.020508 | Cimento CPII-E-32 (sacos de 50 kg) | KG | 1.665
B.04.000.020503 | Areia média lavada (a granel caçamba fechada) | M3 | 0.0039
O.13.000.060102 | Tubo de concreto (PS-1) DN= 400mm | M | 1
46.12.050 | Tubo de concreto (PS-2), DN= 300mm | M
B.01.000.010139 | Pedreiro | H | 0.35
B.01.000.010146 | Servente | H | 1.2
B.02.000.020508 | Cimento CPII-E-32 (sacos de 50 kg) | KG | 0.9
B.04.000.020503 | Areia média lavada (a granel caçamba fechada) | M3 | 0.0021
O.13.000.060110 | Tubo de concreto (PS-2) DN= 300mm | M | 1
46.12.060 | Tubo de concreto (PS-2), DN= 400mm | M
B.01.000.010139 | Pedreiro | H | 0.4
B.01.000.010146 | Servente | H | 1.4
B.02.000.020508 | Cimento CPII-E-32 (sacos de 50 kg) | KG | 1.665
B.04.000.020503 | Areia média lavada (a granel caçamba fechada) | M3 | 0.0039
O.13.000.060111 | Tubo de concreto (PS-2) DN= 400mm | M | 1
46.12.070 | Tubo de concreto (PS-2), DN= 500mm | M
B.01.000.010139 | Pedreiro | H | 0.6
B.01.000.010146 | Servente | H | 1.6
B.02.000.020508 | Cimento CPII-E-32 (sacos de 50 kg) | KG | 2.475
B.04.000.020503 | Areia média lavada (a granel caçamba fechada) | M3 | 0.0058
O.13.000.060112 | Tubo de concreto (PS-2) DN= 500mm | M | 1
S.01.000.080351 | Guindauto MUNCK M-640/18 com lança telescópica capacidade 3750 kg | H | 0.015
46.12.080 | Tubo de concreto (PA-1), DN= 600mm | M
B.01.000.010139 | Pedreiro | H | 0.7
B.01.000.010146 | Servente | H | 1.8
B.02.000.020508 | Cimento CPII-E-32 (sacos de 50 kg) | KG | 2.565
B.04.000.020503 | Areia média lavada (a granel caçamba fechada) | M3 | 0.006
O.13.000.060140 | Tubo de concreto (PA-1) DN= 600mm | M | 1
S.01.000.080351 | Guindauto MUNCK M-640/18 com lança telescópica capacidade 3750 kg | H | 0.025
46.12.100 | Tubo de concreto (PA-1), DN= 800mm | M
B.01.000.010139 | Pedreiro | H | 1
B.01.000.010146 | Servente | H | 2.2
B.02.000.020508 | Cimento CPII-E-32 (sacos de 50 kg) | KG | 6.39
B.04.000.020503 | Areia média lavada (a granel caçamba fechada) | M3 | 0.0149
O.13.000.060141 | Tubo de concreto (PA-1) DN= 800mm | M | 1
S.01.000.080351 | Guindauto MUNCK M-640/18 com lança telescópica capacidade 3750 kg | H | 0.05
46.12.120 | Tubo de concreto (PA-1), DN= 1000mm | M
B.01.000.010139 | Pedreiro | H | 1.4
B.01.000.010146 | Servente | H | 2.6
B.02.000.020508 | Cimento CPII-E-32 (sacos de 50 kg) | KG | 10.35
B.04.000.020503 | Areia média lavada (a granel caçamba fechada) | M3 | 0.0242
O.13.000.060204 | Tubo de concreto (PA-1) DN= 1000mm | M | 1
S.01.000.080351 | Guindauto MUNCK M-640/18 com lança telescópica capacidade 3750 kg | H | 0.12
46.12.140 | Tubo de concreto (PA-1), DN= 1200mm | M
B.01.000.010139 | Pedreiro | H | 2
B.01.000.010146 | Servente | H | 4
B.02.000.020508 | Cimento CPII-E-32 (sacos de 50 kg) | KG | 15.3
B.04.000.020503 | Areia média lavada (a granel caçamba fechada) | M3 | 0.0357
O.13.000.060206 | Tubo de concreto (PA-1) DN= 1200mm | M | 1
S.01.000.080351 | Guindauto MUNCK M-640/18 com lança telescópica capacidade 3750 kg | H | 0.2
46.12.150 | Tubo de concreto (PA-2), DN= 600mm | M
B.01.000.010139 | Pedreiro | H | 0.7
B.01.000.010146 | Servente | H | 1.8
B.02.000.020508 | Cimento CPII-E-32 (sacos de 50 kg) | KG | 2.565
B.04.000.020503 | Areia média lavada (a granel caçamba fechada) | M3 | 0.006
O.13.000.060145 | Tubo de concreto (PA-2) DN= 600mm | M | 1
S.01.000.080351 | Guindauto MUNCK M-640/18 com lança telescópica capacidade 3750 kg | H | 0.025
46.12.160 | Tubo de concreto (PA-2), DN= 800mm | M
B.01.000.010139 | Pedreiro | H | 1
B.01.000.010146 | Servente | H | 2.2
B.02.000.020508 | Cimento CPII-E-32 (sacos de 50 kg) | KG | 6.39
B.04.000.020503 | Areia média lavada (a granel caçamba fechada) | M3 | 0.0149
O.13.000.060146 | Tubo de concreto (PA-2) DN= 800mm | M | 1
S.01.000.080351 | Guindauto MUNCK M-640/18 com lança telescópica capacidade 3750 kg | H | 0.05
46.12.170 | Tubo de concreto (PA-2), DN= 1000mm | M
B.01.000.010139 | Pedreiro | H | 1.4
B.01.000.010146 | Servente | H | 2.6
B.02.000.020508 | Cimento CPII-E-32 (sacos de 50 kg) | KG | 10.35
B.04.000.020503 | Areia média lavada (a granel caçamba fechada) | M3 | 0.0242
O.13.000.060147 | Tubo de concreto (PA-2) DN= 1000mm | M | 1
S.01.000.080351 | Guindauto MUNCK M-640/18 com lança telescópica capacidade 3750 kg | H | 0.12
46.12.180 | Tubo de concreto (PA-3), DN= 600mm | M
B.01.000.010139 | Pedreiro | H | 0.7
B.01.000.010146 | Servente | H | 1.8
B.02.000.020508 | Cimento CPII-E-32 (sacos de 50 kg) | KG | 2.565
B.04.000.020503 | Areia média lavada (a granel caçamba fechada) | M3 | 0.006
O.13.000.060150 | Tubo de concreto (PA-3) DN= 600mm | M | 1
S.01.000.080351 | Guindauto MUNCK M-640/18 com lança telescópica capacidade 3750 kg | H | 0.025
46.12.190 | Tubo de concreto (PA-3), DN= 800mm | M
B.01.000.010139 | Pedreiro | H | 1
B.01.000.010146 | Servente | H | 2.2
B.02.000.020508 | Cimento CPII-E-32 (sacos de 50 kg) | KG | 6.39
B.04.000.020503 | Areia média lavada (a granel caçamba fechada) | M3 | 0.0149
O.13.000.060151 | Tubo de concreto (PA-3) DN= 800mm | M | 1
S.01.000.080351 | Guindauto MUNCK M-640/18 com lança telescópica capacidade 3750 kg | H | 0.05
46.12.200 | Tubo de concreto (PA-3), DN= 1000mm | M
B.01.000.010139 | Pedreiro | H | 1.4
B.01.000.010146 | Servente | H | 2.6
B.02.000.020508 | Cimento CPII-E-32 (sacos de 50 kg) | KG | 10.35
B.04.000.020503 | Areia média lavada (a granel caçamba fechada) | M3 | 0.0242
O.13.000.060152 | Tubo de concreto (PA-3) DN= 1000mm | M | 1
S.01.000.080351 | Guindauto MUNCK M-640/18 com lança telescópica capacidade 3750 kg | H | 0.12
46.12.210 | Meio tubo de concreto, DN= 300mm | M
B.01.000.010139 | Pedreiro | H | 0.3
B.01.000.010146 | Servente | H | 1.21
B.02.000.020508 | Cimento CPII-E-32 (sacos de 50 kg) | KG | 0.27
B.04.000.020503 | Areia média lavada (a granel caçamba fechada) | M3 | 0.0006
O.13.000.060240 | Meia cana de concreto DN= 300mm | M | 1
46.12.220 | Meio tubo de concreto, DN= 400mm | M
B.01.000.010139 | Pedreiro | H | 0.4
B.01.000.010146 | Servente | H | 1.52
B.02.000.020508 | Cimento CPII-E-32 (sacos de 50 kg) | KG | 0.55
B.04.000.020503 | Areia média lavada (a granel caçamba fechada) | M3 | 0.0014
O.13.000.060241 | Meia cana de concreto DN= 400mm | M | 1
46.12.240 | Meio tubo de concreto, DN= 600mm | M
B.01.000.010139 | Pedreiro | H | 0.7
B.01.000.010146 | Servente | H | 2.54
B.02.000.020508 | Cimento CPII-E-32 (sacos de 50 kg) | KG | 1.09
B.04.000.020503 | Areia média lavada (a granel caçamba fechada) | M3 | 0.0025
O.13.000.060243 | Meia cana de concreto DN= 600mm | M | 1
46.12.250 | Tubo de concreto (PA-2), DN= 1500mm | M
B.01.000.010139 | Pedreiro | H | 3
B.01.000.010146 | Servente | H | 6
B.02.000.020508 | Cimento CPII-E-32 (sacos de 50 kg) | KG | 21.195
B.04.000.020503 | Areia média lavada (a granel caçamba fechada) | M3 | 0.0495
O.13.000.091262 | Tubo de concreto (PA-2) DN= 1500mm | M | 1
S.01.000.080351 | Guindauto MUNCK M-640/18 com lança telescópica capacidade 3750 kg | H | 0.35
46.12.260 | Tubo de concreto (PA-1), DN= 400mm | M
B.01.000.010139 | Pedreiro | H | 0.4
B.01.000.010146 | Servente | H | 1.4
B.02.000.020508 | Cimento CPII-E-32 (sacos de 50 kg) | KG | 1.665
B.04.000.020503 | Areia média lavada (a granel caçamba fechada) | M3 | 0.0039
O.13.000.060132 | Tubo de concreto (PA-1) DN= 400mm | M | 1
46.12.270 | Tubo de concreto (PA-2), DN= 400mm | M
B.01.000.010139 | Pedreiro | H | 0.4
B.01.000.010146 | Servente | H | 1.4
B.02.000.020508 | Cimento CPII-E-32 (sacos de 50 kg) | KG | 1.665
B.04.000.020503 | Areia média lavada (a granel caçamba fechada) | M3 | 0.0039
O.13.000.060144 | Tubo de concreto (PA-2) DN= 400mm | M | 1
46.12.280 | Tubo de concreto (PA-3), DN= 400mm | M
B.01.000.010139 | Pedreiro | H | 0.4
B.01.000.010146 | Servente | H | 1.4
B.02.000.020508 | Cimento CPII-E-32 (sacos de 50 kg) | KG | 1.665
B.04.000.020503 | Areia média lavada (a granel caçamba fechada) | M3 | 0.0039
O.13.000.060149 | Tubo de concreto (PA-3) DN= 400mm | M | 1
46.12.290 | Tubo de concreto (PA-2), DN= 700mm | M
B.01.000.010139 | Pedreiro | H | 0.8
B.01.000.010146 | Servente | H | 2
B.02.000.020508 | Cimento CPII-E-32 (sacos de 50 kg) | KG | 5.85
B.04.000.020503 | Areia média lavada (a granel caçamba fechada) | M3 | 0.0137
O.13.000.060113 | Tubo de concreto (PA-2) DN= 700mm | M | 1
S.01.000.080351 | Guindauto MUNCK M-640/18 com lança telescópica capacidade 3750 kg | H | 0.04
46.12.300 | Tubo de concreto (PA-2), DN= 500mm | M
B.01.000.010139 | Pedreiro | H | 0.6
B.01.000.010146 | Servente | H | 1.6
B.02.000.020508 | Cimento CPII-E-32 (sacos de 50 kg) | KG | 2.475
B.04.000.020503 | Areia média lavada (a granel caçamba fechada) | M3 | 0.0058
O.13.000.060213 | Tubo de concreto (PA-2) DN= 500mm | M | 1
S.01.000.080351 | Guindauto MUNCK M-640/18 com lança telescópica capacidade 3750 kg | H | 0.015
46.12.310 | Tubo de concreto (PA-2), DN= 900mm | M
B.01.000.010139 | Pedreiro | H | 1.2
B.01.000.010146 | Servente | H | 2.4
B.02.000.020508 | Cimento CPII-E-32 (sacos de 50 kg) | KG | 9
B.04.000.020503 | Areia média lavada (a granel caçamba fechada) | M3 | 0.021
O.13.000.060115 | Tubo de concreto (PA-2) DN= 900mm | M | 1
S.01.000.080351 | Guindauto MUNCK M-640/18 com lança telescópica capacidade 3750 kg | H | 0.09
46.12.320 | Tubo de concreto (PA-1), DN= 300mm | M
B.01.000.010139 | Pedreiro | H | 0.35
B.01.000.010146 | Servente | H | 1.2
B.02.000.020508 | Cimento CPII-E-32 (sacos de 50 kg) | KG | 0.9
B.04.000.020503 | Areia média lavada (a granel caçamba fechada) | M3 | 0.0021
O.13.000.060131 | Tubo de concreto (PA-1) DN= 300mm | M | 1
46.12.330 | Tubo de concreto (PA-2), DN= 300mm | M
B.01.000.010139 | Pedreiro | H | 0.35
B.01.000.010146 | Servente | H | 1.2
B.02.000.020508 | Cimento CPII-E-32 (sacos de 50 kg) | KG | 0.9
B.04.000.020503 | Areia média lavada (a granel caçamba fechada) | M3 | 0.0021
O.13.000.060114 | Tubo de concreto (PA-2) DN= 300mm | M | 1
46.12.340 | Meio tubo de concreto, DN= 200mm | M
B.01.000.010139 | Pedreiro | H | 0.1
B.01.000.010146 | Servente | H | 0.4518
B.02.000.020508 | Cimento CPII-E-32 (sacos de 50 kg) | KG | 0.111
B.04.000.020503 | Areia média lavada (a granel caçamba fechada) | M3 | 0.0002
O.13.000.060219 | Meia cana de concreto DN= 200mm | M | 1
46.13 | Tubulação em PEAD corrugado perfurado para rede drenagem
46.13.006 | Tubo em polietileno de alta densidade corrugado perfurado, DN= 2 1/2´, inclusive conexões | M
B.01.000.010118 | Encanador | H | 0.0334
B.01.000.010119 | Ajudante de encanador | H | 0.0334
O.03.000.062683 | Duto corrugado para dreno tipo Kananet, DN= 2 1/2´ | M | 1.03
46.13.010 | Tubo em polietileno de alta densidade corrugado perfurado, DN= 3´, inclusive conexões | M
B.01.000.010118 | Encanador | H | 0.0334
B.01.000.010119 | Ajudante de encanador | H | 0.0334
O.03.000.062681 | Duto corrugado para dreno tipo Kananet, DN= 3´ | M | 1.03
46.13.020 | Tubo em polietileno de alta densidade corrugado perfurado, DN= 4´, inclusive conexões | M
B.01.000.010118 | Encanador | H | 0.0334
B.01.000.010119 | Ajudante de encanador | H | 0.0334
O.03.000.062682 | Duto corrugado para dreno tipo Kananet, DN= 4´ | M | 1.03
46.13.026 | Tubo em polietileno de alta densidade corrugado perfurado, DN= 6´, inclusive conexões | M
B.01.000.010118 | Encanador | H | 0.0334
B.01.000.010119 | Ajudante de encanador | H | 0.0334
O.03.000.062684 | Duto corrugado para dreno tipo Kananet, DN= 6´ | M | 1.03
46.13.030 | Tubo em polietileno de alta densidade corrugado perfurado, DN= 8´, inclusive conexões | M
B.01.000.010118 | Encanador | H | 0.0334
B.01.000.010119 | Ajudante de encanador | H | 0.0334
O.03.000.062686 | Duto corrugado para dreno tipo Kananet, DN= 8´ | M | 1.03
46.13.100 | Tubo em polietileno de alta densidade corrugado, DN/DI= 250 mm | M
B.01.000.010118 | Encanador | H | 0.05
B.01.000.010119 | Ajudante de encanador | H | 0.05
O.03.000.062690 | Tubo em polietileno de alta densidade corrugado para drenagem, ponta/bolsa/anel de vedação, SN4, DN/DI = 250 mm, ref. KNTS da Kanaflex, Tigre ADS ou equivalente | M | 1.03
46.13.101 | Tubo em polietileno de alta densidade corrugado, DN/DI= 300 mm | M
B.01.000.010118 | Encanador | H | 0.05
B.01.000.010119 | Ajudante de encanador | H | 0.05
O.03.000.062691 | Tubo em polietileno de alta densidade corrugado para drenagem, ponta/bolsa/anel de vedação, SN4, DN/DI = 300 mm, ref. KNTS da Kanaflex, Tigre ADS ou equivalente | M | 1.03
46.13.102 | Tubo em polietileno de alta densidade corrugado, DN/DI= 400 mm | M
B.01.000.010118 | Encanador | H | 0.05
B.01.000.010119 | Ajudante de encanador | H | 0.05
O.03.000.062692 | Tubo em polietileno de alta densidade corrugado para drenagem, ponta/bolsa/anel de vedação, SN4, DN/DI = 400 mm, ref. KNTS da Kanaflex, Tigre ADS ou equivalente | M | 1.03
46.13.103 | Tubo em polietileno de alta densidade corrugado, DN/DI= 500 mm | M
B.01.000.010118 | Encanador | H | 0.05
B.01.000.010119 | Ajudante de encanador | H | 0.05
O.03.000.062693 | Tubo em polietileno de alta densidade corrugado para drenagem, ponta/bolsa/anel de vedação, SN4, DN/DI = 500 mm, ref. KNTS da Kanaflex, Tigre ADS ou equivalente | M | 1.03
46.13.104 | Tubo em polietileno de alta densidade corrugado, DN/DI= 600 mm | M
B.01.000.010118 | Encanador | H | 0.05
B.01.000.010119 | Ajudante de encanador | H | 0.05
O.03.000.062694 | Tubo em polietileno de alta densidade corrugado para drenagem, ponta/bolsa/anel de vedação, SN4, DN/DI = 600 mm, ref. KNTS da Kanaflex, Tigre ADS ou equivalente | M | 1.03
46.13.105 | Tubo em polietileno de alta densidade corrugado, DN/DI= 800 mm | M
B.01.000.010118 | Encanador | H | 0.05
B.01.000.010119 | Ajudante de encanador | H | 0.05
O.03.000.062695 | Tubo em polietileno de alta densidade corrugado para drenagem, ponta/bolsa/anel de vedação, SN4, DN/DI = 800 mm, ref. KNTS da Kanaflex, Tigre ADS ou equivalente | M | 1.03
46.13.106 | Tubo em polietileno de alta densidade corrugado, DN/DI= 1000 mm | M
B.01.000.010118 | Encanador | H | 0.05
B.01.000.010119 | Ajudante de encanador | H | 0.05
O.03.000.062696 | Tubo em polietileno de alta densidade corrugado para drenagem, ponta/bolsa/anel de vedação, SN4, DN/DI = 1000 mm, ref. KNTS da Kanaflex, Tigre ADS ou equivalente | M | 1.03
46.13.107 | Tubo em polietileno de alta densidade corrugado, DN/DI= 1200 mm | M
B.01.000.010118 | Encanador | H | 0.05
B.01.000.010119 | Ajudante de encanador | H | 0.05
O.03.000.062697 | Tubo em polietileno de alta densidade corrugado para drenagem, ponta/bolsa/anel de vedação, SN4, DN/DI = 1200 mm, ref. KNTS da Kanaflex, Tigre ADS ou equivalente | M | 1.03
46.14 | Tubulação em ferro dúctil para redes de saneamento
46.14.020 | Tubo de ferro fundido classe K-7 com junta elástica, DN= 150mm, inclusive conexões | M
B.01.000.010118 | Encanador | H | 0.5
B.01.000.010119 | Ajudante de encanador | H | 1
O.05.000.061020 | Tubo em ferro fundido de 150mm, classe k-7 JGS, ref. Barbara ou equivalente | M | 1.05
S.01.000.080351 | Guindauto MUNCK M-640/18 com lança telescópica capacidade 3750 kg | H | 0.0833
46.14.030 | Tubo de ferro fundido classe K-7 com junta elástica, DN= 200mm, inclusive conexões | M
B.01.000.010118 | Encanador | H | 0.5
B.01.000.010119 | Ajudante de encanador | H | 1
O.05.000.061021 | Tubo em ferro fundido de 200mm, classe k-7 JGS, ref. Barbara ou equivalente | M | 1.05
S.01.000.080351 | Guindauto MUNCK M-640/18 com lança telescópica capacidade 3750 kg | H | 0.0833
46.14.040 | Tubo de ferro fundido classe K-7 com junta elástica, DN= 250mm, inclusive conexões | M
B.01.000.010118 | Encanador | H | 0.5
B.01.000.010119 | Ajudante de encanador | H | 1
O.05.000.061022 | Tubo em ferro fundido de 250mm, classe k-7 JGS, ref. Barbara ou equivalente | M | 1.05
S.01.000.080351 | Guindauto MUNCK M-640/18 com lança telescópica capacidade 3750 kg | H | 0.0833
46.14.050 | Tubo de ferro fundido classe K-7 com junta elástica, DN= 350mm, inclusive conexões | M
B.01.000.010118 | Encanador | H | 0.5
B.01.000.010119 | Ajudante de encanador | H | 1
O.05.000.061023 | Tubo em ferro fundido de 350mm, classe k-7 JGS, ref. Barbara ou equivalente | M | 1.05
S.01.000.080351 | Guindauto MUNCK M-640/18 com lança telescópica capacidade 3750 kg | H | 0.0833
46.14.060 | Tubo de ferro fundido classe K-7 com junta elástica, DN= 300mm, inclusive conexões | M
B.01.000.010118 | Encanador | H | 0.5
B.01.000.010119 | Ajudante de encanador | H | 1
O.05.000.061107 | Tubo em ferro fundido de 300mm, classe k-7 JGS, ref. Barbará ou equivalente | M | 1.05
S.01.000.080351 | Guindauto MUNCK M-640/18 com lança telescópica capacidade 3750 kg | H | 0.0833
46.14.490 | Tubo de ferro fundido classe k-9 com junta elástica, DN= 80mm, inclusive conexões | M
B.01.000.010118 | Encanador | H | 0.5
B.01.000.010119 | Ajudante de encanador | H | 1
O.05.000.061109 | Tubo em ferro fundido de 80mm, classe k-9 JGS, ref. Barbará ou equivalente | M | 1.05
S.01.000.080351 | Guindauto MUNCK M-640/18 com lança telescópica capacidade 3750 kg | H | 0.0833
46.14.510 | Tubo de ferro fundido classe K-9 com junta elástica, DN= 100mm, inclusive conexões | M
B.01.000.010118 | Encanador | H | 0.5
B.01.000.010119 | Ajudante de encanador | H | 1
O.05.000.061108 | Tubo em ferro fundido de 100mm, classe K-9 JGS, ref. Barbará ou equivalente | M | 1.05
S.01.000.080351 | Guindauto MUNCK M-640/18 com lança telescópica capacidade 3750 kg | H | 0.0833
46.14.520 | Tubo de ferro fundido classe K-9 com junta elástica, DN= 150mm, inclusive conexões | M
B.01.000.010118 | Encanador | H | 0.5
B.01.000.010119 | Ajudante de encanador | H | 1
O.05.000.061101 | Tubo em ferro fundido de 150mm, classe k-9 JGS, ref. Barbará ou equivalente | M | 1.05
S.01.000.080351 | Guindauto MUNCK M-640/18 com lança telescópica capacidade 3750 kg | H | 0.0833
46.14.530 | Tubo de ferro fundido classe K-9 com junta elástica, DN= 200mm, inclusive conexões | M
B.01.000.010118 | Encanador | H | 0.5
B.01.000.010119 | Ajudante de encanador | H | 1
O.05.000.061041 | Tubo em ferro fundido de 200mm, classe k-9 JGS, ref. Barbará ou equivalente | M | 1.05
S.01.000.080351 | Guindauto MUNCK M-640/18 com lança telescópica capacidade 3750 kg | H | 0.0833
46.14.540 | Tubo de ferro fundido classe k-9 com junta elástica, DN= 250mm, inclusive conexões | M
B.01.000.010118 | Encanador | H | 0.5
B.01.000.010119 | Ajudante de encanador | H | 1
O.05.000.061110 | Tubo em ferro fundido de 250mm, classe k-9 JGS, ref. Barbará ou equivalente | M | 1.05
S.01.000.080351 | Guindauto MUNCK M-640/18 com lança telescópica capacidade 3750 kg | H | 0.0833
46.14.550 | Tubo de ferro fundido classe K-9 com junta elástica, DN= 300mm, inclusive conexões | M
B.01.000.010118 | Encanador | H | 0.5
B.01.000.010119 | Ajudante de encanador | H | 1
O.05.000.061102 | Tubo em ferro fundido de 300mm, classe k-9 JGS, ref. Barbará ou equivalente | M | 1.05
S.01.000.080351 | Guindauto MUNCK M-640/18 com lança telescópica capacidade 3750 kg | H | 0.0833
46.14.560 | Tubo de ferro fundido classe k-9 com junta elástica, DN= 350mm, inclusive conexões | M
B.01.000.010118 | Encanador | H | 0.5
B.01.000.010119 | Ajudante de encanador | H | 1
O.05.000.061111 | Tubo em ferro fundido de 350mm, classe k-9 JGS, ref. Barbará ou equivalente | M | 1.05
S.01.000.080351 | Guindauto MUNCK M-640/18 com lança telescópica capacidade 3750 kg | H | 0.0833
46.15 | Tubulação em PEAD - recalque de tratamento de esgoto
46.15.111 | Tubo em polietileno de alta densidade DE=160 mm - PN-10, inclusive conexões | M
B.01.000.010118 | Encanador | H | 0.3
B.01.000.010119 | Ajudante de encanador | H | 0.6
O.03.000.061340 | Tubo em polietileno de alta densidade PEAD PE 100 SDR17, DE 160 mm, PN-10, soldado | M | 1.02
S.01.000.080351 | Guindauto MUNCK M-640/18 com lança telescópica capacidade 3750 kg | H | 0.095
46.15.112 | Tubo em polietileno de alta densidade DE=200 mm - PN-10, inclusive conexões | M
B.01.000.010118 | Encanador | H | 0.4
B.01.000.010119 | Ajudante de encanador | H | 0.8
O.03.000.061341 | Tubo em polietileno de alta densidade PEAD PE 100 SDR17, DE 200 mm, PN-10, soldado | M | 1.02
S.01.000.080351 | Guindauto MUNCK M-640/18 com lança telescópica capacidade 3750 kg | H | 0.095
46.15.113 | Tubo em polietileno de alta densidade DE=225 mm - PN-10, inclusive conexões | M
B.01.000.010118 | Encanador | H | 0.4
B.01.000.010119 | Ajudante de encanador | H | 0.8
O.03.000.061342 | Tubo em polietileno de alta densidade PEAD PE 100 SDR17, DE 225 mm, PN-10, soldado | M | 1.02
S.01.000.080351 | Guindauto MUNCK M-640/18 com lança telescópica capacidade 3750 kg | H | 0.095
46.18 | Tubulação flangeada em ferro dúctil para redes de saneamento
46.18.010 | Tubo em ferro fundido com ponta e ponta TCLA - DN= 80mm, sem juntas e conexões | M
B.01.000.010118 | Encanador | H | 0.6
B.01.000.010119 | Ajudante de encanador | H | 1.1
O.05.000.061026 | Tubo em ferro fundido com PxP, TCLA, DN= 80mm sem juntas e conexões, ref. Barbará ou equivalente | M | 1
S.01.000.080351 | Guindauto MUNCK M-640/18 com lança telescópica capacidade 3750 kg | H | 0.0833
46.18.020 | Tubo em ferro fundido com ponta e ponta TCLA - DN= 100mm, sem juntas e conexões | M
B.01.000.010118 | Encanador | H | 0.6
B.01.000.010119 | Ajudante de encanador | H | 1.1
O.05.000.061015 | Tubo em ferro fundido com PxP, TCLA, DN= 100mm sem juntas e conexões, ref. Barbara ou equivalente | M | 1
S.01.000.080351 | Guindauto MUNCK M-640/18 com lança telescópica capacidade 3750 kg | H | 0.0833
46.18.030 | Tubo em ferro fundido com ponta e ponta TCLA - DN= 150mm, sem juntas e conexões | M
B.01.000.010118 | Encanador | H | 0.6
B.01.000.010119 | Ajudante de encanador | H | 1.1
O.05.000.061027 | Tubo em ferro fundido com PxP, TCLA, DN= 150mm sem juntas e conexões, ref. Barbará ou equivalente | M | 1
S.01.000.080351 | Guindauto MUNCK M-640/18 com lança telescópica capacidade 3750 kg | H | 0.0833
46.18.040 | Tubo em ferro fundido com ponta e ponta TCLA - DN= 200mm, sem juntas e conexões | M
B.01.000.010118 | Encanador | H | 0.6
B.01.000.010119 | Ajudante de encanador | H | 1.1
O.05.000.061016 | Tubo em ferro fundido com PxP, TCLA, DN= 200mm, sem juntas e conexões, ref. Barbara ou equivalente | M | 1
S.01.000.080351 | Guindauto MUNCK M-640/18 com lança telescópica capacidade 3750 kg | H | 0.0833
46.18.050 | Tubo em ferro fundido com ponta e ponta TCLA - DN= 250mm, sem juntas e conexões | M
B.01.000.010118 | Encanador | H | 0.66
B.01.000.010119 | Ajudante de encanador | H | 1.16
O.05.000.061028 | Tubo em ferro fundido com PxP, TCLA, DN= 250mm sem juntas e conexões, ref. Barbará ou equivalente | M | 1
S.01.000.080351 | Guindauto MUNCK M-640/18 com lança telescópica capacidade 3750 kg | H | 0.0833
46.18.060 | Tubo em ferro fundido com ponta e ponta TCLA - DN= 300mm, sem juntas e conexões | M
B.01.000.010118 | Encanador | H | 0.66
B.01.000.010119 | Ajudante de encanador | H | 1.16
O.05.000.061030 | Tubo em ferro fundido com PxP, TCLA, DN= 300mm sem juntas e conexões, ref. Barbará ou equivalente | M | 1
S.01.000.080351 | Guindauto MUNCK M-640/18 com lança telescópica capacidade 3750 kg | H | 0.0833
46.18.089 | Flange avulso em ferro fundido, classe PN-10, DN= 50mm | UN
B.01.000.010118 | Encanador | H | 0.44
B.01.000.010119 | Ajudante de encanador | H | 0.44
E.09.000.090147 | Parafuso com arruela em aço galvanizado, para flange S16/80 | UN | 4
O.05.000.061185 | Flange avulso em ferro fundido classe PN-10, DN= 50mm, ref. Barbara ou equivalente | UN | 1
O.12.000.063510 | Arruela de borracha para flange, diâmetro 50mm | UN | 0.5
46.18.090 | Flange avulso em ferro fundido, classe PN-10, DN= 80mm | UN
B.01.000.010118 | Encanador | H | 0.44
B.01.000.010119 | Ajudante de encanador | H | 0.44
E.09.000.090147 | Parafuso com arruela em aço galvanizado, para flange S16/80 | UN | 4
O.05.000.061033 | Flange avulso em ferro fundido classe PN-10, DN= 80mm, ref. Barbara ou equivalente | UN | 1
O.12.000.061039 | Arruela de borracha para flange, diâmetro 80mm | UN | 0.5
46.18.100 | Flange avulso em ferro fundido, classe PN-10, DN= 100mm | UN
B.01.000.010118 | Encanador | H | 0.48
B.01.000.010119 | Ajudante de encanador | H | 0.48
E.09.000.090147 | Parafuso com arruela em aço galvanizado, para flange S16/80 | UN | 4
O.05.000.061017 | Flange avulso em ferro fundido classe PN-10, DN= 100mm, ref. Barbara ou equivalente | UN | 1
O.12.000.090146 | Arruela de borracha para flange, diâmetro 100mm | UN | 0.5
46.18.110 | Flange avulso em ferro fundido, classe PN-10, DN= 150mm | UN
B.01.000.010118 | Encanador | H | 0.52
B.01.000.010119 | Ajudante de encanador | H | 0.52
E.09.000.090150 | Parafuso com porca e arruela em aço galvanizado S20/90 | UN | 4
O.05.000.061034 | Flange avulso em ferro fundido classe PN-10, DN= 150mm, ref. Barbará ou equivalente | UN | 1
O.12.000.061042 | Arruela de borracha para flange, diâmetro 150mm | UN | 0.5
46.18.120 | Flange avulso em ferro fundido, classe PN-10, DN= 200mm | UN
B.01.000.010118 | Encanador | H | 0.56
B.01.000.010119 | Ajudante de encanador | H | 0.56
E.09.000.090150 | Parafuso com porca e arruela em aço galvanizado S20/90 | UN | 4
O.05.000.061018 | Flange avulso em ferro fundido classe PN-10, DN= 200mm, ref. Barbara ou equivalente | UN | 1
O.12.000.061029 | Arruela de borracha para flange, diâmetro 200mm | UN | 0.5
46.18.130 | Flange avulso em ferro fundido, classe PN-10, DN= 250mm | UN
B.01.000.010118 | Encanador | H | 0.6
B.01.000.010119 | Ajudante de encanador | H | 0.6
E.09.000.090150 | Parafuso com porca e arruela em aço galvanizado S20/90 | UN | 6
O.05.000.061035 | Flange avulso em ferro fundido classe PN-10, DN= 250mm, ref. Barbará ou equivalente | UN | 1
O.12.000.061043 | Arruela de borracha para flange, diâmetro 250mm | UN | 0.5
46.18.140 | Flange avulso em ferro fundido, classe PN-10, DN= 300mm | UN
B.01.000.010118 | Encanador | H | 0.64
B.01.000.010119 | Ajudante de encanador | H | 0.64
E.09.000.090150 | Parafuso com porca e arruela em aço galvanizado S20/90 | UN | 6
O.05.000.061036 | Flange avulso em ferro fundido classe PN-10, DN= 300mm, ref. Barbará ou equivalente | UN | 1
O.12.000.061044 | Arruela de borracha para flange, diâmetro 300mm | UN | 0.5
46.18.168 | Curva de 90° em ferro fundido com flanges, classe PN-10, DN= 50mm | UN
B.01.000.010118 | Encanador | H | 0.56
B.01.000.010119 | Ajudante de encanador | H | 0.56
E.09.000.090147 | Parafuso com arruela em aço galvanizado, para flange S16/80 | UN | 8
O.04.000.092866 | Curva 90° em ferro fundido com flange, classe PN-10, DN= 50mm | UN | 1
O.12.000.063510 | Arruela de borracha para flange, diâmetro 50mm | UN | 1
46.18.170 | Curva de 90° em ferro fundido, com flanges, classe PN-10, DN= 80mm | UN
B.01.000.010118 | Encanador | H | 0.44
B.01.000.010119 | Ajudante de encanador | H | 0.44
E.09.000.090147 | Parafuso com arruela em aço galvanizado, para flange S16/80 | UN | 8
O.05.000.061048 | Curva de 90° em ferro fundido com flanges, classe PN-10, DN= 80mm | UN | 1
O.12.000.061039 | Arruela de borracha para flange, diâmetro 80mm | UN | 1
46.18.180 | Curva de 90° em ferro fundido, com flanges, classe PN-10, DN= 100mm | UN
B.01.000.010118 | Encanador | H | 0.56
B.01.000.010119 | Ajudante de encanador | H | 0.56
E.09.000.090147 | Parafuso com arruela em aço galvanizado, para flange S16/80 | UN | 8
O.05.000.061019 | Curva de 90° em ferro fundido com flanges, classe PN-10, DN= 100mm | UN | 1
O.12.000.090146 | Arruela de borracha para flange, diâmetro 100mm | UN | 1
46.18.190 | Curva de 90° em ferro fundido, com flanges, classe PN-10, DN= 150mm | UN
B.01.000.010118 | Encanador | H | 0.64
B.01.000.010119 | Ajudante de encanador | H | 0.64
E.09.000.090150 | Parafuso com porca e arruela em aço galvanizado S20/90 | UN | 8
O.05.000.061049 | Curva de 90° em ferro fundido com flanges, classe PN-10, DN= 150mm | UN | 1
O.12.000.061042 | Arruela de borracha para flange, diâmetro 150mm | UN | 1
46.18.410 | Te em ferro fundido, com flanges, classe PN-10, DN= 80mm, com derivação de 80mm | UN
B.01.000.010118 | Encanador | H | 0.48
B.01.000.010119 | Ajudante de encanador | H | 0.48
E.09.000.090147 | Parafuso com arruela em aço galvanizado, para flange S16/80 | UN | 12
O.05.000.061073 | Te em ferro fundido com flanges, classe PN-10, DN= 80mm com derivação 80x80mm, ref. Barbará ou equivalente | UN | 1
O.12.000.061039 | Arruela de borracha para flange, diâmetro 80mm | UN | 1.5
46.18.420 | Te em ferro fundido, com flanges, classe PN-10, DN= 100mm, com derivações de 80 até 100mm | UN
B.01.000.010118 | Encanador | H | 0.56
B.01.000.010119 | Ajudante de encanador | H | 0.56
E.09.000.090147 | Parafuso com arruela em aço galvanizado, para flange S16/80 | UN | 12
O.05.000.061074 | Te em ferro fundido com flanges, classe PN-10, DN= 100mm com derivação 100x80mm, ref. Barbará ou equivalente | UN | 1
O.12.000.090146 | Arruela de borracha para flange, diâmetro 100mm | UN | 1.5
46.18.430 | Te em ferro fundido, com flanges, classe PN-10, DN= 150mm, com derivações de 80 até 150mm | UN
B.01.000.010118 | Encanador | H | 0.64
B.01.000.010119 | Ajudante de encanador | H | 0.64
E.09.000.090150 | Parafuso com porca e arruela em aço galvanizado S20/90 | UN | 12
O.05.000.061076 | Te em ferro fundido com flanges, classe PN-10, DN= 150mm com derivação 150x150mm, ref. Barbará ou equivalente | UN | 1
O.12.000.061042 | Arruela de borracha para flange, diâmetro 150mm | UN | 1.5
46.18.560 | Junta Gibault em ferro fundido, DN= 80mm, completa | UN
B.01.000.010118 | Encanador | H | 0.44
B.01.000.010119 | Ajudante de encanador | H | 0.44
S.06.000.061088 | Junta Gibault em ferro fundido, DN= 80mm completa | UN | 1
46.18.570 | Junta Gibault em ferro fundido, DN= 100 mm, completa | UN
B.01.000.010118 | Encanador | H | 0.48
B.01.000.010119 | Ajudante de encanador | H | 0.48
S.06.000.061089 | Junta Gibault em ferro fundido, DN= 100 mm completa | UN | 1
46.19 | Tubulação flangeada em ferro dúctil para redes de saneamento.
46.19.500 | Redução excêntrica em ferro fundido, com flanges, classe PN-10, DN= 100mm x 80mm | UN
B.01.000.010118 | Encanador | H | 0.56
B.01.000.010119 | Ajudante de encanador | H | 0.56
E.09.000.090147 | Parafuso com arruela em aço galvanizado, para flange S16/80 | UN | 8
O.05.000.062010 | Redução em ferro fundido excêntrica com flange, classe PN-10, DN= 100 x 80 mm, ref. Barbara ou equivalente | UN | 1
O.12.000.090146 | Arruela de borracha para flange, diâmetro 100mm | UN | 1
46.19.510 | Redução excêntrica em ferro fundido, com flanges, classe PN-10, DN= 150mm x 80/100mm | UN
B.01.000.010118 | Encanador | H | 0.64
B.01.000.010119 | Ajudante de encanador | H | 0.64
E.09.000.090150 | Parafuso com porca e arruela em aço galvanizado S20/90 | UN | 8
O.05.000.062011 | Redução em ferro fundido excêntrica com flange, classe PN-10, DN= 150 x 80 mm, ref. Barbará ou equivalente | UN | 1
O.12.000.061042 | Arruela de borracha para flange, diâmetro 150mm | UN | 1
46.19.520 | Redução excêntrica em ferro fundido, com flanges, classe PN-10, DN= 200mm x 100/150mm | UN
B.01.000.010118 | Encanador | H | 0.72
B.01.000.010119 | Ajudante de encanador | H | 0.72
E.09.000.090150 | Parafuso com porca e arruela em aço galvanizado S20/90 | UN | 8
O.05.000.062012 | Redução em ferro fundido excêntrica com flange, classe PN-10, DN= 200 x 150 mm, ref. Barbará ou equivalente | UN | 1
O.12.000.061029 | Arruela de borracha para flange, diâmetro 200mm | UN | 1
46.19.530 | Redução excêntrica em ferro fundido, com flanges, classe PN-10, DN= 250mm x 150/200mm | UN
B.01.000.010118 | Encanador | H | 0.8
B.01.000.010119 | Ajudante de encanador | H | 0.8
E.09.000.090150 | Parafuso com porca e arruela em aço galvanizado S20/90 | UN | 12
O.05.000.062013 | Redução em ferro fundido excêntrica com flange, classe PN-10, DN= 250 x 200 mm, ref. Barbará ou equivalente | UN | 1
O.12.000.061043 | Arruela de borracha para flange, diâmetro 250mm | UN | 1
46.19.590 | Redução concêntrica em ferro fundido, com flanges, classe PN-10, DN= 80 x 50mm | UN
B.01.000.010118 | Encanador | H | 0.56
B.01.000.010119 | Ajudante de encanador | H | 0.56
E.09.000.090147 | Parafuso com arruela em aço galvanizado, para flange S16/80 | UN | 8
O.05.000.062027 | Redução concêntrica em ferro fundido com flange, classe PN-10, DN= 80x50mm | UN | 1
O.12.000.063510 | Arruela de borracha para flange, diâmetro 50mm | UN | 1
46.19.600 | Redução concêntrica em ferro fundido, com flanges, classe PN-10, DN= 100mm x 80mm | UN
B.01.000.010118 | Encanador | H | 0.56
B.01.000.010119 | Ajudante de encanador | H | 0.56
E.09.000.090147 | Parafuso com arruela em aço galvanizado, para flange S16/80 | UN | 8
O.05.000.061401 | Redução em ferro fundido concêntrica com flange, classe PN-10, DN= 100 x 80 mm, ref. Barbara ou equivalente | UN | 1
O.12.000.090146 | Arruela de borracha para flange, diâmetro 100mm | UN | 1
46.19.610 | Redução concêntrica em ferro fundido, com flanges, classe PN-10, DN= 150mm x 80/100mm | UN
B.01.000.010118 | Encanador | H | 0.64
B.01.000.010119 | Ajudante de encanador | H | 0.64
E.09.000.090150 | Parafuso com porca e arruela em aço galvanizado S20/90 | UN | 8
O.05.000.061402 | Redução em ferro fundido concêntrica com flange, classe PN-10, DN= 150 x 80 mm, ref. Barbará ou equivalente | UN | 1
O.12.000.061042 | Arruela de borracha para flange, diâmetro 150mm | UN | 1
46.19.620 | Redução concêntrica em ferro fundido, com flanges, classe PN-10, DN= 200mm x 100/150mm | UN
B.01.000.010118 | Encanador | H | 0.72
B.01.000.010119 | Ajudante de encanador | H | 0.72
E.09.000.090150 | Parafuso com porca e arruela em aço galvanizado S20/90 | UN | 8
O.05.000.061403 | Redução em ferro fundido concêntrica com flange, classe PN-10, DN= 200 x 150 mm, ref. Barbará ou equivalente | UN | 1
O.12.000.061029 | Arruela de borracha para flange, diâmetro 200mm | UN | 1
46.19.630 | Redução concêntrica em ferro fundido, com flanges, classe PN-10, DN= 250mm x 150/200mm | UN
B.01.000.010118 | Encanador | H | 0.8
B.01.000.010119 | Ajudante de encanador | H | 0.8
E.09.000.090150 | Parafuso com porca e arruela em aço galvanizado S20/90 | UN | 12
O.05.000.061404 | Redução em ferro fundido concêntrica com flange, classe PN-10, DN= 250 x 200 mm, ref. Barbará ou equivalente | UN | 1
O.12.000.061043 | Arruela de borracha para flange, diâmetro 250mm | UN | 1
46.20 | Reparos, conservações e complementos - GRUPO 46
46.20.010 | Assentamento de tubo de concreto com diâmetro até 600 mm | M
B.01.000.010139 | Pedreiro | H | 0.7
B.01.000.010146 | Servente | H | 2.54
B.02.000.020508 | Cimento CPII-E-32 (sacos de 50 kg) | KG | 1.81
B.04.000.020503 | Areia média lavada (a granel caçamba fechada) | M3 | 0.0042
46.20.020 | Assentamento de tubo de concreto com diâmetro de 700 até 1500 mm | M
B.01.000.010139 | Pedreiro | H | 0.8
B.01.000.010146 | Servente | H | 1
B.02.000.020508 | Cimento CPII-E-32 (sacos de 50 kg) | KG | 14.16
B.04.000.020503 | Areia média lavada (a granel caçamba fechada) | M3 | 0.0326
S.03.000.080328 | Guindaste hidráulico autopropelido, com lança telescópica, para espaços limitados, tração 4x4, capacidade acima de 30 ton, potência 97 KW | H | 0.25
46.21 | Tubulação em aço preto schedule
46.21.012 | Tubo de aço carbono preto sem costura Schedule 40, DN= 1´ - inclusive conexões | M
B.01.000.010118 | Encanador | H | 1.4
B.01.000.010119 | Ajudante de encanador | H | 1.4
B.07.000.069552 | Fita teflon de 18 mm | M | 0.798
O.04.000.021129 | Tubo de aço carbono preto sem costura SCH-40 DN= 1´ | M | 1.6
46.21.036 | Tubo de aço carbono preto sem costura Schedule 40, DN= 1 1/4´ - inclusive conexões | M
B.01.000.010118 | Encanador | H | 1.6
B.01.000.010119 | Ajudante de encanador | H | 1.6
B.07.000.069552 | Fita teflon de 18 mm | M | 0.997
O.04.000.021128 | Tubo de aço carbono preto sem costura SCH 40 DN= 1 1/4´ | M | 1.4
46.21.040 | Tubo de aço carbono preto sem costura Schedule 40, DN= 1 1/2´ - inclusive conexões | M
B.01.000.010118 | Encanador | H | 1.6
B.01.000.010119 | Ajudante de encanador | H | 1.6
B.07.000.069552 | Fita teflon de 18 mm | M | 1.1963
O.04.000.021105 | Tubo em aço carbono preto sem costura SCH 40 DN= 1 1/2´ | M | 1.4
46.21.046 | Tubo de aço carbono preto sem costura Schedule 40, DN= 2´ - inclusive conexões | M
B.01.000.010118 | Encanador | H | 1.8
B.01.000.010119 | Ajudante de encanador | H | 1.8
B.07.000.069552 | Fita teflon de 18 mm | M | 1.5951
O.04.000.021127 | Tubo de aço carbono preto sem costura SCH 40 DN= 2´ | M | 1.4
46.21.056 | Tubo de aço carbono preto sem costura Schedule 40, DN= 2 1/2´ - inclusive conexões | M
B.01.000.010118 | Encanador | H | 2
B.01.000.010119 | Ajudante de encanador | H | 2
B.07.000.069552 | Fita teflon de 18 mm | M | 1.9939
O.04.000.021106 | Tubo de aço carbono preto sem costura SCH 40 DN= 2 1/2´ | M | 1.4
46.21.060 | Tubo de aço carbono preto sem costura Schedule 40, DN= 3´ - inclusive conexões | M
B.01.000.010118 | Encanador | H | 2.25
B.01.000.010119 | Ajudante de encanador | H | 2.25
B.07.000.069552 | Fita teflon de 18 mm | M | 2.3927
O.04.000.021101 | Tubo de aço carbono preto sem costura, SCH 40 DN= 3´ | M | 1.3
46.21.066 | Tubo de aço carbono preto sem costura Schedule 40, DN= 3 1/2´ - inclusive conexões | M
B.01.000.010118 | Encanador | H | 2.4
B.01.000.010119 | Ajudante de encanador | H | 2.4
B.07.000.069552 | Fita teflon de 18 mm | M | 2.7915
O.04.000.021134 | Tubo de aço carbono preto sem costura, SCH 40 DN= 3 1/2´ | M | 1.3
46.21.080 | Tubo de aço carbono preto sem costura Schedule 40, DN= 4´ - inclusive conexões | M
B.01.000.010118 | Encanador | H | 2.5
B.01.000.010119 | Ajudante de encanador | H | 2.5
B.07.000.069552 | Fita teflon de 18 mm | M | 3.1902
O.04.000.021107 | Tubo de aço carbono preto sem costura SCH 40 DN= 4´ | M | 1.3
46.21.090 | Tubo de aço carbono preto sem costura Schedule 40, DN= 5´ - inclusive conexões | M
B.01.000.010118 | Encanador | H | 2.65
B.01.000.010119 | Ajudante de encanador | H | 2.65
B.07.000.069552 | Fita teflon de 18 mm | M | 3.25
O.04.000.021126 | Tubo de aço carbono preto sem costura SCH 40 DN= 5´ | M | 1.3
46.21.100 | Tubo de aço carbono preto sem costura Schedule 40, DN= 6´ - inclusive conexões | M
B.01.000.010118 | Encanador | H | 2.75
B.01.000.010119 | Ajudante de encanador | H | 2.75
B.07.000.069552 | Fita teflon de 18 mm | M | 3.32
O.04.000.020472 | Tubo em aço carbono preto sem costura, SCH 40 DN= 6´ | M | 1.3
46.21.110 | Tubo de aço carbono preto sem costura Schedule 40, DN= 8´ - inclusive conexões | M
B.01.000.010118 | Encanador | H | 3
B.01.000.010119 | Ajudante de encanador | H | 3
B.07.000.069552 | Fita teflon de 18 mm | M | 6.3805
O.04.000.021102 | Tubo de aço carbono preto sem costura, SCH 40 DN= 8´ | M | 1.3
46.21.140 | Tubo de aço carbono preto com costura Schedule 40, DN= 10´ - inclusive conexões | M
B.01.000.010118 | Encanador | H | 3.3
B.01.000.010119 | Ajudante de encanador | H | 3.3
B.07.000.069552 | Fita teflon de 18 mm | M | 7.88
O.04.000.021308 | Tubo de aço carbono preto com costura, SCH 40 DN= 10´ | M | 1.1
46.21.150 | Tubo de aço carbono preto com costura Schedule 40, DN= 12´ - inclusive conexões | M
B.01.000.010118 | Encanador | H | 3.5
B.01.000.010119 | Ajudante de encanador | H | 3.5
B.07.000.069552 | Fita teflon de 18 mm | M | 9.57
O.04.000.021309 | Tubo de aço carbono preto com costura, SCH 40 DN= 12´ | M | 1.1
46.23 | Tubulação em concreto para rede de esgoto sanitário
46.23.110 | Tubo de concreto classe EA-3, DN= 400 mm | M
B.01.000.010146 | Servente | H | 0.8
O.13.000.060232 | Tubo de concreto (EA-3) DN= 400mm esgoto sanitário | M | 1
S.01.000.080351 | Guindauto MUNCK M-640/18 com lança telescópica capacidade 3750 kg | H | 0.02
46.23.120 | Tubo de concreto classe EA-3, DN= 500 mm | M
B.01.000.010146 | Servente | H | 1.2
O.13.000.060233 | Tubo de concreto (EA-3) DN= 500mm esgoto sanitário | M | 1
S.01.000.080351 | Guindauto MUNCK M-640/18 com lança telescópica capacidade 3750 kg | H | 0.025
46.23.130 | Tubo de concreto classe EA-3, DN= 600 mm | M
B.01.000.010146 | Servente | H | 1.4
O.13.000.060234 | Tubo de concreto (EA-3) DN= 600mm esgoto sanitário | M | 1
S.01.000.080351 | Guindauto MUNCK M-640/18 com lança telescópica capacidade 3750 kg | H | 0.035
46.23.140 | Tubo de concreto classe EA-3, DN= 700 mm | M
B.01.000.010146 | Servente | H | 1.6
O.13.000.060235 | Tubo de concreto (EA-3) DN= 700mm esgoto sanitário | M | 1
S.01.000.080351 | Guindauto MUNCK M-640/18 com lança telescópica capacidade 3750 kg | H | 0.05
46.23.150 | Tubo de concreto classe EA-3, DN= 800 mm | M
B.01.000.010146 | Servente | H | 2
O.13.000.060236 | Tubo de concreto (EA-3) DN= 800mm esgoto sanitário | M | 1
S.01.000.080351 | Guindauto MUNCK M-640/18 com lança telescópica capacidade 3750 kg | H | 0.06
46.23.160 | Tubo de concreto classe EA-3, DN= 900 mm | M
B.01.000.010146 | Servente | H | 2.4
O.13.000.060237 | Tubo de concreto (EA-3) DN= 900mm esgoto sanitário | M | 1
S.01.000.080351 | Guindauto MUNCK M-640/18 com lança telescópica capacidade 3750 kg | H | 0.1
46.23.170 | Tubo de concreto classe EA-3, DN= 1000 mm | M
B.01.000.010146 | Servente | H | 3
O.13.000.060238 | Tubo de concreto (EA-3) DN= 1000mm esgoto sanitário | M | 1
S.01.000.080351 | Guindauto MUNCK M-640/18 com lança telescópica capacidade 3750 kg | H | 0.12
46.23.180 | Tubo de concreto classe EA-3, DN= 1200 mm | M
B.01.000.010146 | Servente | H | 6
O.13.000.060239 | Tubo de concreto (EA-3) DN= 1200mm esgoto sanitário | M | 1
S.01.000.080351 | Guindauto MUNCK M-640/18 com lança telescópica capacidade 3750 kg | H | 0.18
46.25 | Tubulação em CPVC
46.25.050 | Condutor em PVC 88mm, inclusive conexões - AP | M
B.01.000.010118 | Encanador | H | 0.83
B.01.000.010146 | Servente | H | 0.83
B.09.000.069513 | Adesivo para tubos PVC | KG | 0.0057
O.02.000.069520 | Condutor circular em PVC 88mm, ref. Aquapluv-AP da Tigre ou equivalente | M | 1.3
46.26 | Tubulação em ferro fundido predial SMU - esgoto e pluvial
46.26.010 | Tubo em ferro fundido com ponta e ponta, predial SMU, DN= 50 mm | M
B.01.000.010118 | Encanador | H | 0.5
B.01.000.010119 | Ajudante de encanador | H | 0.5
O.05.000.061122 | Tubo em ferro fundido de 50 mm, predial para esgoto e pluvial, ref. TPSMU 300128 da Saint Gobain ou equivalente | M | 1
46.26.020 | Tubo em ferro fundido com ponta e ponta, predial SMU, DN= 75 mm | M
B.01.000.010118 | Encanador | H | 0.5
B.01.000.010119 | Ajudante de encanador | H | 0.5
O.05.000.061123 | Tubo em ferro fundido de 75 mm, predial para esgoto e pluvial, ref. TPSMU 300172 da Saint Gobain ou equivalente | M | 1
46.26.030 | Tubo em ferro fundido com ponta e ponta, predial SMU, DN= 100 mm | M
B.01.000.010118 | Encanador | H | 0.5
B.01.000.010119 | Ajudante de encanador | H | 1
O.05.000.061117 | Tubo em ferro fundido de 100 mm, predial para esgoto e pluvial, ref. TPSMU 300237 da Saint Gobain ou equivalente | M | 1
46.26.040 | Tubo em ferro fundido com ponta e ponta, predial SMU, DN= 150 mm | M
B.01.000.010118 | Encanador | H | 0.5
B.01.000.010119 | Ajudante de encanador | H | 1
O.05.000.061118 | Tubo em ferro fundido de 150 mm, predial para esgoto e pluvial, ref. TPSMU 300332 da Saint Gobain ou equivalente | M | 1
46.26.050 | Tubo em ferro fundido com ponta e ponta, predial SMU, DN= 200 mm | M
B.01.000.010118 | Encanador | H | 0.5
B.01.000.010119 | Ajudante de encanador | H | 1
O.05.000.061124 | Tubo em ferro fundido de 200 mm, predial para esgoto e pluvial, ref. TPSMU 300374 da Saint Gobain ou equivalente | M | 1
46.26.060 | Junta de união em aço inoxidável para tubo em ferro fundido predial SMU, DN= 50 mm | UN
B.01.000.010118 | Encanador | H | 0.4
B.01.000.010119 | Ajudante de encanador | H | 0.4
O.05.000.061125 | Junta rapid de união em aço inoxidável com parafuso, para tubo em ferro fundido, DN= 50 mm; ref. JR SMUI 300489 da Saint Gobain ou equivalente | UN | 1
46.26.070 | Junta de união em aço inoxidável para tubo em ferro fundido predial SMU, DN= 75 mm | UN
B.01.000.010118 | Encanador | H | 0.4
B.01.000.010119 | Ajudante de encanador | H | 0.4
O.05.000.061126 | Junta rapid de união em aço inoxidável com parafuso, para tubo em ferro fundido, DN= 75 mm; ref. JR SMUI 300493 da Saint Gobain ou equivalente | UN | 1
46.26.080 | Junta de união em aço inoxidável para tubo em ferro fundido predial SMU, DN= 100 mm | UN
B.01.000.010118 | Encanador | H | 0.5
B.01.000.010119 | Ajudante de encanador | H | 0.5
O.05.000.061119 | Junta rapid de união em aço inoxidável com parafuso, para tubo em ferro fundido, DN= 100 mm; ref. JR SMUI 300497 da Saint Gobain ou equivalente | UN | 1
46.26.090 | Junta de união em aço inoxidável para tubo em ferro fundido predial SMU, DN= 150 mm | UN
B.01.000.010118 | Encanador | H | 0.5
B.01.000.010119 | Ajudante de encanador | H | 0.5
O.05.000.061120 | Junta rapid de união em aço inoxidável com parafuso, para tubo em ferro fundido, DN= 150 mm; ref. JR SMUI 300505 da Saint Gobain ou equivalente | UN | 1
46.26.100 | Junta de união em aço inoxidável para tubo em ferro fundido predial SMU, DN= 200 mm | UN
B.01.000.010118 | Encanador | H | 0.5
B.01.000.010119 | Ajudante de encanador | H | 0.5
O.05.000.061127 | Junta rapid de união em aço inoxidável com parafuso, para tubo em ferro fundido, DN= 200 mm; ref. JR SMUI 300509 da Saint Gobain ou equivalente | UN | 1
46.26.110 | Conjunto de ancoragem para tubo em ferro fundido predial SMU, DN= 50 mm | CJ
B.01.000.010118 | Encanador | H | 0.4
B.01.000.010119 | Ajudante de encanador | H | 0.4
O.05.000.061128 | Conjunto de ancoragem para tubo em ferro fundido predial SMU, DN= 50 mm, ref. CASMU 300065 da Saint Gobain ou equivalente | CJ | 1
46.26.120 | Conjunto de ancoragem para tubo em ferro fundido predial SMU, DN= 75 mm | CJ
B.01.000.010118 | Encanador | H | 0.4
B.01.000.010119 | Ajudante de encanador | H | 0.4
O.05.000.061129 | Conjunto de ancoragem para tubo em ferro fundido predial SMU, DN= 75 mm, ref. CASMU 300068 da Saint Gobain ou equivalente | CJ | 1
46.26.130 | Conjunto de ancoragem para tubo em ferro fundido predial SMU, DN= 100 mm | CJ
B.01.000.010118 | Encanador | H | 0.5
B.01.000.010119 | Ajudante de encanador | H | 0.5
O.05.000.061121 | Conjunto de ancoragem para tubo em ferro fundido predial SMU, DN= 100 mm, ref. CASMU 300071 da Saint Gobain ou equivalente | UN | 1
46.26.136 | Conjunto de ancoragem para tubo em ferro fundido predial SMU, DN= 125 mm | CJ
B.01.000.010118 | Encanador | H | 0.5
B.01.000.010119 | Ajudante de encanador | H | 0.5
O.05.000.061175 | Conjunto de ancoragem para tubo em ferro fundido predial SMU, DN= 125 mm, ref. CASMU 300073 da Saint Gobain ou equivalente | CJ | 1
46.26.140 | Conjunto de ancoragem para tubo em ferro fundido predial SMU, DN= 150 mm | CJ
B.01.000.010118 | Encanador | H | 0.5
B.01.000.010119 | Ajudante de encanador | H | 0.5
O.05.000.061130 | Conjunto de ancoragem para tubo em ferro fundido predial SMU, DN= 150 mm, ref. CASMU 300076 da Saint Gobain ou equivalente | CJ | 1
46.26.150 | Conjunto de ancoragem para tubo em ferro fundido predial SMU, DN= 200 mm | CJ
B.01.000.010118 | Encanador | H | 0.5
B.01.000.010119 | Ajudante de encanador | H | 0.5
O.05.000.061131 | Conjunto de ancoragem para tubo em ferro fundido predial SMU, DN= 200 mm, ref. CASMU 300080 da Saint Gobain ou equivalente | CJ | 1
46.26.200 | Tubo em ferro fundido com ponta e ponta, predial SMU, DN= 125 mm | M
B.01.000.010118 | Encanador | H | 0.5
B.01.000.010119 | Ajudante de encanador | H | 1
O.05.000.061183 | Tubo em ferro fundido com ponta e ponta, predial SMU - esgoto e pluvial - DN= 125 mm, ref. TPSMU 300306 da Saint Gobain ou equivalente | M | 1
46.26.210 | Tubo em ferro fundido com ponta e ponta, predial SMU, DN= 250 mm | M
B.01.000.010118 | Encanador | H | 0.5
B.01.000.010119 | Ajudante de encanador | H | 1
O.05.000.062414 | Tubo em ferro fundido com ponta e ponta, predial SMU - esgoto e pluvial - DN= 250 mm, ref. TPSMU 300411 da Saint Gobain ou equivalente | M | 1
46.26.400 | Joelho 45° em ferro fundido, predial SMU, DN= 50 mm | UN
B.01.000.010118 | Encanador | H | 0.4
B.01.000.010119 | Ajudante de encanador | H | 0.4
O.05.000.062400 | Joelho 45° em ferro fundido, SMU (J45SMU) DN= 50 mm | UN | 1
46.26.410 | Joelho 45° em ferro fundido, predial SMU, DN= 75 mm | UN
B.01.000.010118 | Encanador | H | 0.4
B.01.000.010119 | Ajudante de encanador | H | 0.4
O.05.000.062401 | Joelho 45° em ferro fundido, SMU (J45SMU) DN= 75 mm | UN | 1
46.26.420 | Joelho 45° em ferro fundido, predial SMU, DN= 100 mm | UN
B.01.000.010118 | Encanador | H | 0.5
B.01.000.010119 | Ajudante de encanador | H | 0.5
O.05.000.062402 | Joelho 45° em ferro fundido, SMU (J45SMU) DN= 100 mm | UN | 1
46.26.426 | Joelho 45° em ferro fundido, predial SMU, DN= 125 mm | UN
B.01.000.010118 | Encanador | H | 0.5
B.01.000.010119 | Ajudante de encanador | H | 0.5
O.05.000.061172 | Joelho 45° em ferro fundido, linha predial SMU, DN= 125 mm ref. J45SMU 300312 da Saint Gobain ou equivalente | UN | 1
46.26.430 | Joelho 45° em ferro fundido, predial SMU, DN= 150 mm | UN
B.01.000.010118 | Encanador | H | 0.5
B.01.000.010119 | Ajudante de encanador | H | 0.5
O.05.000.061173 | Joelho 45º em ferro fundido, predial SMU, DN=150mm, ref. J45SMU 300340 da Saint Gobain ou equivalente | UN | 1
46.26.440 | Joelho 45° em ferro fundido, predial SMU, DN= 200 mm | UN
B.01.000.010118 | Encanador | H | 0.5
B.01.000.010119 | Ajudante de encanador | H | 0.5
O.05.000.061188 | Joelho 45° em ferro fundido, linha predial SMU, DN= 200 mm ref. J45SMU 300382 da Saint Gobain ou equivalente | UN | 1
46.26.460 | Joelho 88° em ferro fundido, predial SMU, DN= 50 mm | UN
B.01.000.010118 | Encanador | H | 0.4
B.01.000.010119 | Ajudante de encanador | H | 0.4
O.05.000.062405 | Joelho 88° em ferro fundido SMU (J88 SMU) DN= 50 mm | UN | 1
46.26.470 | Joelho 88° em ferro fundido, predial SMU, DN= 75 mm | UN
B.01.000.010118 | Encanador | H | 0.4
B.01.000.010119 | Ajudante de encanador | H | 0.4
O.05.000.062410 | Joelho 88° em ferro fundido SMU (J88 SMU) - DN= 75 mm | UN | 1
46.26.480 | Joelho 88° em ferro fundido, predial SMU, DN= 100 mm | UN
B.01.000.010118 | Encanador | H | 0.5
B.01.000.010119 | Ajudante de encanador | H | 0.5
O.05.000.061164 | Joelho 87° em ferro fundido, linha predial SMU, DN= 100 mm, ref. J88SMU 300246 Saint-Gobain ou equivalente | UN | 1
46.26.490 | Joelho 88° em ferro fundido, predial SMU, DN= 150 mm | UN
B.01.000.010118 | Encanador | H | 0.5
B.01.000.010119 | Ajudante de encanador | H | 0.5
O.05.000.061165 | Joelho 87° em ferro fundido, linha predial SMU, DN= 150 mm, ref. J88SMU 300338 Saint-Gobain ou equivalente | UN | 1
46.26.500 | Joelho 88° em ferro fundido, predial SMU, DN= 200 mm | UN
B.01.000.010118 | Encanador | H | 0.5
B.01.000.010119 | Ajudante de encanador | H | 0.5
O.05.000.061186 | Joelho 88° em ferro fundido, linha predial SMU, DN= 200 mm, ref. J88SMU 300380 Saint-Gobain ou equivalente | UN | 1
46.26.510 | Junção 45° em ferro fundido, predial SMU, DN= 50 x 50 mm | UN
B.01.000.010118 | Encanador | H | 0.4
B.01.000.010119 | Ajudante de encanador | H | 0.4
O.05.000.061166 | Junção 45° em ferro fundido, linha predial SMU, DN= 50x50 mm ref. YSMU 300169 Saint-Gobain ou equivalente | UN | 1
46.26.516 | Junção 45° em ferro fundido, predial SMU, DN= 75 x 50 mm | UN
B.01.000.010118 | Encanador | H | 0.4
B.01.000.010119 | Ajudante de encanador | H | 0.4
O.05.000.061167 | Junção 45° em ferro fundido, linha predial SMU, DN= 75x50 mm ref. YSMU 300195 Saint-Gobain ou equivalente | UN | 1
46.26.520 | Junção 45° em ferro fundido, predial SMU, DN= 75 x 75 mm | UN
B.01.000.010118 | Encanador | H | 0.4
B.01.000.010119 | Ajudante de encanador | H | 0.4
O.05.000.062406 | Junção 45° em ferro fundido SMU (Y SMU) DN= 75 x 75 mm | UN | 1
46.26.540 | Junção 45° em ferro fundido, predial SMU, DN= 100 x 75 mm | UN
B.01.000.010118 | Encanador | H | 0.5
B.01.000.010119 | Ajudante de encanador | H | 0.5
O.05.000.061168 | Junção 45° em ferro fundido, linha predial SMU, DN= 100x75 mm ref. YSMU 300268 Saint-Gobain ou equivalente | UN | 1
46.26.550 | Junção 45° em ferro fundido, predial SMU, DN= 100 x 100 mm | UN
B.01.000.010118 | Encanador | H | 0.5
B.01.000.010119 | Ajudante de encanador | H | 0.5
O.05.000.061169 | Junção 45º em ferro fundido, predial SMU, DN = 100 x 100 mm, ref. YSMU 300298 da Saint Gobain ou equivalente | UN | 1
46.26.560 | Junção 45° em ferro fundido, predial SMU, DN= 150 x 150 mm | UN
B.01.000.010118 | Encanador | H | 0.5
B.01.000.010119 | Ajudante de encanador | H | 0.5
O.05.000.061170 | Junção 45º em ferro fundido, predial SMU, DN = 150 x 150 mm, ref. YSMU 300370 da Saint Gobain ou equivalente | UN | 1
46.26.580 | Junta de união em aço inoxidável para tubo em ferro fundido predial SMU, DN= 125 mm | UN
B.01.000.010118 | Encanador | H | 0.5
B.01.000.010119 | Ajudante de encanador | H | 0.5
O.05.000.061176 | Junta rapid de união aço inox, linha predial SMU, DN= 125mm e anel de vedação nitrílico ou EPDM, ref. JRSMUI da Saint Gobain ou equivalente | UN | 1
46.26.590 | Junta de união em aço inoxidável para tubo em ferro fundido predial SMU, DN= 250 mm | UN
B.01.000.010118 | Encanador | H | 0.5
B.01.000.010119 | Ajudante de encanador | H | 0.5
O.05.000.062416 | Junta CV de união em aço inoxidável, DN= 250mm "JCVSMUI", para linha predial SMU, ref. ZA91J25A da Saint Cobain ou equivalente | UN | 1
46.26.600 | Redução excêntrica em ferro fundido, predial SMU, DN= 75 x 50 mm | UN
B.01.000.010118 | Encanador | H | 0.4
B.01.000.010119 | Ajudante de encanador | H | 0.4
O.05.000.062403 | Redução excêntrica em ferro fundido, predial (RE SMU) DN= 75 x 50 mm | UN | 1
46.26.610 | Redução excêntrica em ferro fundido, predial SMU, DN= 100 x 75 mm | UN
B.01.000.010118 | Encanador | H | 0.5
B.01.000.010119 | Ajudante de encanador | H | 0.5
O.05.000.062404 | Redução excêntrica em ferro fundido, predial (RE SMU) DN= 100 x 75 mm | UN | 1
46.26.612 | Redução excêntrica em ferro fundido, predial SMU, DN= 125 x 75 mm | UN
B.01.000.010118 | Encanador | H | 0.5
B.01.000.010119 | Ajudante de encanador | H | 0.5
O.05.000.061195 | Redução excêntrica em ferro fundido, predial (RE SMU) DN= 125 x 75 mm, ref. J88SMU 300216 Saint-Gobain ou equivalente | UN | 1
46.26.614 | Redução excêntrica em ferro fundido, predial SMU, DN= 125 x 100 mm | UN
B.01.000.010118 | Encanador | H | 0.5
B.01.000.010119 | Ajudante de encanador | H | 0.5
O.05.000.061179 | Redução excêntrica em ferro fundido, predial SMU, DN = 125 x 100 mm, ref. RESMU 300286 da Saint Gobain ou equivalente | UN | 1
46.26.616 | Redução excêntrica em ferro fundido, predial SMU, DN= 150 x 75 mm | UN
B.01.000.010118 | Encanador | H | 0.5
B.01.000.010119 | Ajudante de encanador | H | 0.5
O.05.000.061180 | Redução excêntrica em ferro fundido, predial SMU, DN = 150 x 75 mm, ref. RESMU 300219 da Saint Gobain ou equivalente | UN | 1
46.26.632 | Redução excêntrica em ferro fundido, predial SMU, DN= 150 x 100 mm | UN
B.01.000.010118 | Encanador | H | 0.5
B.01.000.010119 | Ajudante de encanador | H | 0.5
O.05.000.062409 | Redução excêntrica em ferro fundido, linha predial SMU, DN= 150 x 100 mm, ref. RESMU 300288 da Saint-Gobain ou equivalente | UN | 1
46.26.634 | Redução excêntrica em ferro fundido, predial SMU, DN= 150 x 125 mm | UN
B.01.000.010118 | Encanador | H | 0.5
B.01.000.010119 | Ajudante de encanador | H | 0.5
O.05.000.061181 | Redução excêntrica em ferro fundido, predial SMU, DN = 150 x 125 mm, ref. RESMU 300324 da Saint Gobain ou equivalente | UN | 1
46.26.636 | Redução excêntrica em ferro fundido, predial SMU, DN= 200 x 125 mm | UN
B.01.000.010118 | Encanador | H | 0.5
B.01.000.010119 | Ajudante de encanador | H | 0.5
O.05.000.061182 | Redução excêntrica em ferro fundido, predial SMU, DN = 200 x 125 mm, ref. RESMU 300326 da Saint Gobain ou equivalente | UN | 1
46.26.640 | Redução excêntrica em ferro fundido, predial SMU, DN= 200 x 150 mm | UN
B.01.000.010118 | Encanador | H | 0.5
B.01.000.010119 | Ajudante de encanador | H | 0.5
O.05.000.061184 | Redução excêntrica em ferro fundido, predial SMU, DN = 200 x 150 mm, ref. RESMU 300362 da Saint Gobain ou equivalente | UN | 1
46.26.690 | Redução excêntrica em ferro fundido, predial SMU, DN= 250 x 200 mm | UN
B.01.000.010118 | Encanador | H | 0.5
B.01.000.010119 | Ajudante de encanador | H | 0.5
O.05.000.062415 | Redução excêntrica em ferro fundido, predial (RE SMU) DN= 250 x 200 mm, ref. J88SMU 300402 Saint-Gobain ou equivalente | UN | 1
46.26.700 | Te de visita em ferro fundido, predial SMU, DN= 75 mm | UN
B.01.000.010118 | Encanador | H | 0.4
B.01.000.010119 | Ajudante de encanador | H | 0.4
O.05.000.062407 | Te de visita em ferro fundido SMU (TV SMU) DN= 75 mm | UN | 1
46.26.710 | Te de visita em ferro fundido, predial SMU, DN= 100 mm | UN
B.01.000.010118 | Encanador | H | 0.5
B.01.000.010119 | Ajudante de encanador | H | 0.5
O.05.000.062411 | Tê de visita em ferro fundido linha predial SMU, DN= 100 mm, ref. TVSMU 300276 da Saint-Gobain ou equivalente | UN | 1
46.26.720 | Te de visita em ferro fundido, predial SMU, DN= 125 mm | UN
B.01.000.010118 | Encanador | H | 0.5
B.01.000.010119 | Ajudante de encanador | H | 0.5
O.05.000.061174 | Tê de visita em ferro fundido linha predial SMU, DN= 125 mm, ref. TVSMU 300322 da Saint Gobain ou equivalente | UN | 1
46.26.730 | Te de visita em ferro fundido, predial SMU, DN= 150 mm | UN
B.01.000.010118 | Encanador | H | 0.5
B.01.000.010119 | Ajudante de encanador | H | 0.5
O.05.000.061198 | Tê de visita em ferro fundido linha predial SMU, DN= 150 mm, ref. TVSMU 300358 da Saint Gobain ou equivalente | UN | 1
46.26.740 | Te de visita em ferro fundido, predial SMU, DN= 200 mm | UN
B.01.000.010118 | Encanador | H | 0.5
B.01.000.010119 | Ajudante de encanador | H | 0.5
O.05.000.061199 | Tê de visita em ferro fundido linha predial SMU, DN= 200 mm, ref. TVSMU 300398 da Saint Gobain ou equivalente | UN | 1
46.26.800 | Abraçadeira dentada para travamento em aço inoxidável, com parafuso de aço zincado, para tubo em ferro fundido predial SMU, DN= 50 mm | UN
B.01.000.010118 | Encanador | H | 0.4
B.01.000.010119 | Ajudante de encanador | H | 0.4
O.05.000.062408 | Abraçadeira dentada para travamento em ferro fundido, predial SMU DN= 50 mm | UN | 1
46.26.810 | Abraçadeira dentada para travamento em aço inoxidável, com parafuso de aço zincado, para tubo em ferro fundido predial SMU, DN= 75 mm | UN
B.01.000.010118 | Encanador | H | 0.4
B.01.000.010119 | Ajudante de encanador | H | 0.4
O.05.000.062412 | Abraçadeira dentada para travamento, linha predial SMU, DN= 75 mm, ref. AD SMU da Saint-Gobain ou equivalente | UN | 1
46.26.820 | Abraçadeira dentada para travamento em aço inoxidável, com parafuso de aço zincado, para tubo em ferro fundido predial SMU, DN= 100 mm | UN
B.01.000.010118 | Encanador | H | 0.5
B.01.000.010119 | Ajudante de encanador | H | 0.5
O.05.000.062413 | Abraçadeira dentada para travamento, linha predial SMU, DN= 100 mm, ref. AD SMU da Saint-Gobain ou equivalente | UN | 1
46.26.825 | Abraçadeira dentada para travamento em aço inoxidável, com parafuso de aço zincado, para tubo em ferro fundido predial SMU, DN= 125 mm | UN
B.01.000.010118 | Encanador | H | 0.5
B.01.000.010119 | Ajudante de encanador | H | 0.5
O.05.000.061177 | Abraçadeira dentada para travamento em aço inoxidável com parafuso aço zincado para tubo ferro fundido predial ADSMU DN 125mm da Saint Gobain ou equivalente | UN | 1
46.26.830 | Abraçadeira dentada para travamento em aço inoxidável, com parafuso de aço zincado, para tubo em ferro fundido predial SMU, DN= 150 mm | UN
B.01.000.010118 | Encanador | H | 0.5
B.01.000.010119 | Ajudante de encanador | H | 0.5
O.05.000.061178 | Abraçadeira dentada para travamento em aço inoxidável para tubo de ferro fundido predial ADSMU 300005 - DN = 150 mm | UN | 1
46.26.840 | Tampão simples em ferro fundido, predial SMU, DN= 150 mm | UN
B.01.000.010118 | Encanador | H | 0.5
B.01.000.010119 | Ajudante de encanador | H | 0.5
O.05.000.061190 | Tampão simples em ferro fundido, predial SMU, DN = 150mm, ref. TPS SMU 300336 da Saint Gobain ou equivalente | UN | 1
46.26.843 | Tampão simples em ferro fundido, predial SMU, DN= 200 mm | UN
B.01.000.010118 | Encanador | H | 0.5
B.01.000.010119 | Ajudante de encanador | H | 0.5
O.05.000.061192 | Tampão simples em ferro fundido, predial SMU, DN = 200 mm, ref. TPSSMU MU20B1SC da Saint Gobain ou equivalente | UN | 1
46.26.900 | Junção 45° em ferro fundido, predial SMU, DN= 125 x 100 mm | UN
B.01.000.010118 | Encanador | H | 0.5
B.01.000.010119 | Ajudante de encanador | H | 0.5
O.05.000.061187 | Junção 45° em ferro fundido, linha predial YSMU, DN= 125x100 mm ref. YSMU 300319 Saint-Gobain ou equivalente | UN | 1
46.26.910 | Junção 45° em ferro fundido, predial SMU, DN= 150 x 100 mm | UN
B.01.000.010118 | Encanador | H | 0.5
B.01.000.010119 | Ajudante de encanador | H | 0.5
O.05.000.061189 | Junção 45° em ferro fundido, linha predial YSMU, DN= 150x100 mm ref. YSMU 300350 Saint-Gobain ou equivalente | UN | 1
46.26.920 | Junção 45° em ferro fundido, predial SMU, DN= 200 x 100 mm | UN
B.01.000.010118 | Encanador | H | 0.5
B.01.000.010119 | Ajudante de encanador | H | 0.5
O.05.000.061196 | Junção 45° em ferro fundido, linha predial YSMU, DN= 200x100 mm ref. YSMU 300388 Saint-Gobain ou equivalente | UN | 1
46.26.930 | Junção 45° em ferro fundido, predial SMU, DN= 200 x 200 mm | UN
B.01.000.010118 | Encanador | H | 0.5
B.01.000.010119 | Ajudante de encanador | H | 0.5
O.05.000.061197 | Junção 45° em ferro fundido, linha predial YSMU, DN= 200x200 mm ref. YSMU 300409 Saint-Gobain ou equivalente | UN | 1
46.27 | Tubulação em cobre, para sistema de ar condicionado
46.27.050 | Tubo de cobre flexível, espessura 1/32" - diâmetro 3/16", inclusive conexões | M
B.01.000.010118 | Encanador | H | 0.165
B.01.000.010119 | Ajudante de encanador | H | 0.165
H.13.000.069501 | Solda 50/50 | KG | 0.0001
H.13.000.069502 | Pasta para soldar | KG | 0.0002
O.08.000.063001 | Tubo de cobre flexível para sistema de ar condicionado, espessura 1/32" - diâmetro 3/16" (0,090 kg/m) | M | 1.1
46.27.060 | Tubo de cobre flexível, espessura 1/32" - diâmetro 1/4", inclusive conexões | M
B.01.000.010118 | Encanador | H | 0.165
B.01.000.010119 | Ajudante de encanador | H | 0.165
H.13.000.069501 | Solda 50/50 | KG | 0.0001
H.13.000.069502 | Pasta para soldar | KG | 0.0002
O.08.000.063002 | Tubo de cobre flexível para sistema de ar condicionado, espessura 1/32" - diâmetro 1/4" (0,133 kg/m) | M | 1.1
46.27.070 | Tubo de cobre flexível, espessura 1/32" - diâmetro 5/16", inclusive conexões | M
B.01.000.010118 | Encanador | H | 0.165
B.01.000.010119 | Ajudante de encanador | H | 0.165
H.13.000.069501 | Solda 50/50 | KG | 0.0001
H.13.000.069502 | Pasta para soldar | KG | 0.0002
O.08.000.063003 | Tubo de cobre flexível para sistema de ar condicionado, espessura 1/32" - diâmetro 5/16" (0,160 kg/m) | M | 1.1
46.27.080 | Tubo de cobre flexível, espessura 1/32" - diâmetro 3/8", inclusive conexões | M
B.01.000.010118 | Encanador | H | 0.25
B.01.000.010119 | Ajudante de encanador | H | 0.25
H.13.000.069501 | Solda 50/50 | KG | 0.0002
H.13.000.069502 | Pasta para soldar | KG | 0.0003
O.08.000.063004 | Tubo de cobre flexível para sistema de ar condicionado, espessura 1/32" - diâmetro 3/8" (0,200 kg/m) | M | 1.1
46.27.090 | Tubo de cobre flexível, espessura 1/32" - diâmetro 1/2", inclusive conexões | M
B.01.000.010118 | Encanador | H | 0.25
B.01.000.010119 | Ajudante de encanador | H | 0.25
H.13.000.069501 | Solda 50/50 | KG | 0.0002
H.13.000.069502 | Pasta para soldar | KG | 0.0003
O.08.000.063005 | Tubo de cobre flexível para sistema de ar condicionado, espessura 1/32" - diâmetro 1/2" (0,280 kg/m) | M | 1.1
46.27.100 | Tubo de cobre flexível, espessura 1/32" - diâmetro 5/8", inclusive conexões | M
B.01.000.010118 | Encanador | H | 0.25
B.01.000.010119 | Ajudante de encanador | H | 0.25
H.13.000.069501 | Solda 50/50 | KG | 0.0002
H.13.000.069502 | Pasta para soldar | KG | 0.0003
O.08.000.063006 | Tubo de cobre flexível para sistema de ar condicionado, espessura 1/32" - diâmetro 5/8" (0,346 kg/m) | M | 1.1
46.27.110 | Tubo de cobre flexível, espessura 1/32" - diâmetro 3/4", inclusive conexões | M
B.01.000.010118 | Encanador | H | 0.25
B.01.000.010119 | Ajudante de encanador | H | 0.25
H.13.000.069501 | Solda 50/50 | KG | 0.0002
H.13.000.069502 | Pasta para soldar | KG | 0.0003
O.08.000.063007 | Tubo de cobre flexível para sistema de ar condicionado, espessura 1/32" - diâmetro 3/4" (0,426 kg/m) | M | 1.1
46.32 | Tubulação em cobre rígido, para sistema VRF de ar condicionado
46.32.001 | Tubo de cobre sem costura, rígido, espessura 1/16" - diâmetro 3/8", inclusive conexões | M
B.01.000.010118 | Encanador | H | 0.36
B.01.000.010119 | Ajudante de encanador | H | 0.36
H.13.000.069501 | Solda 50/50 | KG | 0.0004
H.13.000.069502 | Pasta para soldar | KG | 0.0005
O.08.000.063010 | Tubo de cobre sem costura, rígido, espessura 1/16", diâmetro 3/8" (0,353 kg/m) | M | 1.4
46.32.002 | Tubo de cobre sem costura, rígido, espessura 1/16" - diâmetro 1/2", inclusive conexões | M
B.01.000.010118 | Encanador | H | 0.36
B.01.000.010119 | Ajudante de encanador | H | 0.36
H.13.000.069501 | Solda 50/50 | KG | 0.0004
H.13.000.069502 | Pasta para soldar | KG | 0.0005
O.08.000.063011 | Tubo de cobre sem costura, rígido, espessura 1/16", diâmetro 1/2" (0,494 kg/m) | M | 1.4
46.32.003 | Tubo de cobre sem costura, rígido, espessura 1/16" - diâmetro 5/8", inclusive conexões | M
B.01.000.010118 | Encanador | H | 0.36
B.01.000.010119 | Ajudante de encanador | H | 0.36
H.13.000.069501 | Solda 50/50 | KG | 0.0004
H.13.000.069502 | Pasta para soldar | KG | 0.0005
O.08.000.063012 | Tubo de cobre sem costura, rígido, espessura 1/16", diâmetro 5/8" (0,635 kg/m) | M | 1.4
46.32.004 | Tubo de cobre sem costura, rígido, espessura 1/16" - diâmetro 3/4", inclusive conexões | M
B.01.000.010118 | Encanador | H | 0.36
B.01.000.010119 | Ajudante de encanador | H | 0.36
H.13.000.069501 | Solda 50/50 | KG | 0.0004
H.13.000.069502 | Pasta para soldar | KG | 0.0005
O.08.000.063013 | Tubo de cobre sem costura, rígido, espessura 1/16", diâmetro 3/4" (0,776 kg/m) | M | 1.4
46.32.005 | Tubo de cobre sem costura, rígido, espessura 1/16" - diâmetro 7/8", inclusive conexões | M
B.01.000.010118 | Encanador | H | 0.36
B.01.000.010119 | Ajudante de encanador | H | 0.36
H.13.000.069501 | Solda 50/50 | KG | 0.0004
H.13.000.069502 | Pasta para soldar | KG | 0.0005
O.08.000.063014 | Tubo de cobre sem costura, rígido, espessura 1/16", diâmetro 7/8" (0,918 kg/m) | M | 1.4
46.32.006 | Tubo de cobre sem costura, rígido, espessura 1/16" - diâmetro 1", inclusive conexões | M
B.01.000.010118 | Encanador | H | 0.36
B.01.000.010119 | Ajudante de encanador | H | 0.36
H.13.000.069501 | Solda 50/50 | KG | 0.0004
H.13.000.069502 | Pasta para soldar | KG | 0.0005
O.08.000.063015 | Tubo de cobre sem costura, rígido, espessura 1/16", diâmetro 1" (1,060 kg/m) | M | 1.4
46.32.007 | Tubo de cobre sem costura, rígido, espessura 1/16" - diâmetro 1.1/8", inclusive conexões | M
B.01.000.010118 | Encanador | H | 0.36
B.01.000.010119 | Ajudante de encanador | H | 0.36
H.13.000.069501 | Solda 50/50 | KG | 0.0004
H.13.000.069502 | Pasta para soldar | KG | 0.0005
O.08.000.063016 | Tubo de cobre sem costura, rígido, espessura 1/16", diâmetro 1 1/8" (1,200 kg/m) | M | 1.4
46.32.008 | Tubo de cobre sem costura, rígido, espessura 1/16" - diâmetro 1.1/4", inclusive conexões | M
B.01.000.010118 | Encanador | H | 0.36
B.01.000.010119 | Ajudante de encanador | H | 0.36
H.13.000.069501 | Solda 50/50 | KG | 0.0004
H.13.000.069502 | Pasta para soldar | KG | 0.0005
O.08.000.063017 | Tubo de cobre sem costura, rígido, espessura 1/16", diâmetro 1 1/4" (1,340 kg/m) | M | 1.4
46.32.009 | Tubo de cobre sem costura, rígido, espessura 1/16" - diâmetro 1.3/8", inclusive conexões | M
B.01.000.010118 | Encanador | H | 0.36
B.01.000.010119 | Ajudante de encanador | H | 0.36
H.13.000.069501 | Solda 50/50 | KG | 0.0004
H.13.000.069502 | Pasta para soldar | KG | 0.0005
O.08.000.063018 | Tubo de cobre sem costura, rígido, espessura 1/16", diâmetro 1 3/8" (1,480 kg/m) | M | 1.4
46.32.010 | Tubo de cobre sem costura, rígido, espessura 1/16" - diâmetro 1.1/2", inclusive conexões | M
B.01.000.010118 | Encanador | H | 0.36
B.01.000.010119 | Ajudante de encanador | H | 0.36
H.13.000.069501 | Solda 50/50 | KG | 0.0004
H.13.000.069502 | Pasta para soldar | KG | 0.0005
O.08.000.063019 | Tubo de cobre sem costura, rígido, espessura 1/16", diâmetro 1 1/2" (1,620 kg/m) | M | 1.4
46.32.011 | Tubo de cobre sem costura, rígido, espessura 1/16" - diâmetro 1.5/8", inclusive conexões | M
B.01.000.010118 | Encanador | H | 0.36
B.01.000.010119 | Ajudante de encanador | H | 0.36
H.13.000.069501 | Solda 50/50 | KG | 0.0004
H.13.000.069502 | Pasta para soldar | KG | 0.0005
O.08.000.063020 | Tubo de cobre sem costura, rígido, espessura 1/16", diâmetro 1 5/8" (1,760 kg/m) | M | 1.4
46.33 | Tubulação em PP - águas pluviais / esgoto
46.33.001 | Tubo de esgoto em polipropileno de alta resistência - PP, DN= 40mm, preto, com união deslizante e guarnição elastomérica de duplo lábio | M
B.01.000.010118 | Encanador | H | 0.25
B.01.000.010119 | Ajudante de encanador | H | 0.5
O.25.000.000001 | Tubo de esgoto em polipropileno de alta resistência - PP, DN= 40mm, preto, com união deslizante, com guarnição elastomérica de duplo lábio, ref. Duratop da Tecnofluidos ou equivalente | M | 1.05
46.33.002 | Tubo de esgoto em polipropileno de alta resistência - PP, DN= 50mm, preto, com união deslizante e guarnição elastomérica de duplo lábio | M
B.01.000.010118 | Encanador | H | 0.25
B.01.000.010119 | Ajudante de encanador | H | 0.5
O.25.000.000002 | Tubo de esgoto em polipropileno de alta resistência - PP, DN= 50mm, preto, com união deslizante, com guarnição elastomérica de duplo lábio, ref. Duratop da Tecnofluidos ou equivalente | M | 1.05
46.33.003 | Tubo de esgoto em polipropileno de alta resistência - PP, DN= 63mm, preto, com união deslizante e guarnição elastomérica de duplo lábio | M
B.01.000.010118 | Encanador | H | 0.25
B.01.000.010119 | Ajudante de encanador | H | 0.5
O.25.000.000003 | Tubo de esgoto em polipropileno de alta resistência - PP, DN= 63mm, preto, com união deslizante, com guarnição elastomérica de duplo lábio, ref. Duratop da Tecnofluidos ou equivalente | M | 1.05
46.33.004 | Tubo de esgoto em polipropileno de alta resistência - PP, DN= 110mm, preto, com união deslizante e guarnição elastomérica de duplo lábio | M
B.01.000.010118 | Encanador | H | 0.375
B.01.000.010119 | Ajudante de encanador | H | 0.75
O.25.000.000004 | Tubo de esgoto em polipropileno de alta resistência - PP, DN= 110mm, preto, com união deslizante, com guarnição elastomérica de duplo lábio, ref. Duratop da Tecnofluidos ou equivalente | M | 1.05
46.33.020 | Joelho 45° em polipropileno de alta resistência, preto, tipo PB, DN= 40mm | UN
B.01.000.010118 | Encanador | H | 0.23
B.01.000.010119 | Ajudante de encanador | H | 0.23
O.25.000.000020 | Joelho 45° em polipropileno de alta resistência - PP, preto, tipo PB, DN= 40mm, ref. Duratop da Tecnofluidos ou equivalente | UN | 1.015
46.33.021 | Joelho 45° em polipropileno de alta resistência - PP, preto, tipo PB, DN= 50mm | UN
B.01.000.010118 | Encanador | H | 0.23
B.01.000.010119 | Ajudante de encanador | H | 0.23
O.25.000.000021 | Joelho 45° em polipropileno de alta resistência - PP, preto, tipo PB, DN= 50mm, ref. Duratop da Tecnofluidos ou equivalente | UN | 1.015
46.33.022 | Joelho 45° em polipropileno de alta resistência - PP, preto, tipo PB, DN= 63mm | UN
B.01.000.010118 | Encanador | H | 0.35
B.01.000.010119 | Ajudante de encanador | H | 0.35
O.25.000.000022 | Joelho 45° em polipropileno de alta resistência - PP, preto, tipo PB, DN= 63mm, ref. Duratop da Tecnofluidos ou equivalente | UN | 1.015
46.33.023 | Joelho 45° em polipropileno de alta resistência - PP, preto, tipo PB, DN= 110mm | UN
B.01.000.010118 | Encanador | H | 0.4
B.01.000.010119 | Ajudante de encanador | H | 0.4
O.25.000.000023 | Joelho 45° em polipropileno de alta resistência - PP, preto, tipo PB, DN= 110mm, ref. Duratop da Tecnofluidos ou equivalente | UN | 1.015
46.33.047 | Joelho 87°30' em polipropileno de alta resistência - PP, preto, tipo PB, DN= 40mm | UN
B.01.000.010118 | Encanador | H | 0.23
B.01.000.010119 | Ajudante de encanador | H | 0.23
O.25.000.000047 | Joelho 87°30' em polipropileno de alta resistência - PP, preto, tipo PB, DN= 40mm, ref. Duratop da Tecnofluidos ou equivalente | UN | 1.015
46.33.048 | Joelho 87°30' em polipropileno de alta resistência - PP, preto, tipo PB, DN= 50mm | UN
B.01.000.010118 | Encanador | H | 0.23
B.01.000.010119 | Ajudante de encanador | H | 0.23
O.25.000.000048 | Joelho 87°30' em polipropileno de alta resistência - PP, preto, tipo PB, DN= 50mm, ref. Duratop da Tecnofluidos ou equivalente | UN | 1.015
46.33.049 | Joelho 87°30' em polipropileno de alta resistência - PP, preto, tipo PB, DN= 63mm | UN
B.01.000.010118 | Encanador | H | 0.35
B.01.000.010119 | Ajudante de encanador | H | 0.35
O.25.000.000049 | Joelho 87°30' em polipropileno de alta resistência - PP, preto, tipo PB, DN= 63mm, ref. Duratop da Tecnofluidos ou equivalente | UN | 1.015
46.33.074 | Joelho 87°30' em polipropileno de alta resistência - PP, preto, tipo PB, DN= 110mm, com base de apoio | UN
B.01.000.010118 | Encanador | H | 0.4
B.01.000.010119 | Ajudante de encanador | H | 0.4
O.25.000.000074 | Joelho 87°30' em polipropileno de alta resistência - PP, preto, tipo PB, DN= 110mm, com base de apoio, ref. Duratop da Tecnofluidos ou equivalente | UN | 1.015
46.33.102 | Luva dupla em polipropileno de alta resistência - PP, preto, DN= 40mm | UN
B.01.000.010118 | Encanador | H | 0.23
B.01.000.010119 | Ajudante de encanador | H | 0.23
O.25.000.000102 | Luva Dupla em polipropileno de alta resistência - PP, preto, DN= 40mm, ref. Duratop da Tecnofluidos ou equivalente | UN | 1.015
46.33.103 | Luva dupla em polipropileno de alta resistência - PP, preto, DN= 50mm | UN
B.01.000.010118 | Encanador | H | 0.23
B.01.000.010119 | Ajudante de encanador | H | 0.23
O.25.000.000103 | Luva Dupla em polipropileno de alta resistência - PP, preto, DN= 50mm, ref. Duratop da Tecnofluidos ou equivalente | UN | 1.015
46.33.104 | Luva dupla em polipropileno de alta resistência - PP, preto, DN= 63mm | UN
B.01.000.010118 | Encanador | H | 0.35
B.01.000.010119 | Ajudante de encanador | H | 0.35
O.25.000.000104 | Luva Dupla em polipropileno de alta resistência - PP, preto, DN= 63mm, ref. Duratop da Tecnofluidos ou equivalente | UN | 1.015
46.33.105 | Luva dupla em polipropileno de alta resistência - PP, preto, DN= 110mm | UN
B.01.000.010118 | Encanador | H | 0.4
B.01.000.010119 | Ajudante de encanador | H | 0.4
O.25.000.000105 | Luva Dupla em polipropileno de alta resistência - PP, preto, DN= 110mm, ref. Duratop da Tecnofluidos ou equivalente | UN | 1.015
46.33.116 | Luva de Redução em polipropileno de alta resistência - PP, preto, tipo PB, DN= 50x40mm | UN
B.01.000.010118 | Encanador | H | 0.23
B.01.000.010119 | Ajudante de encanador | H | 0.23
O.25.000.000116 | Luva de Redução em polipropileno de alta resistência - PP, preto, tipo PB, DN= 50x40mm, ref. Duratop da Tecnofluidos ou equivalente | UN | 1.015
46.33.117 | Luva de Redução em polipropileno de alta resistência - PP, preto, tipo PB, DN= 63x50mm | UN
B.01.000.010118 | Encanador | H | 0.35
B.01.000.010119 | Ajudante de encanador | H | 0.35
O.25.000.000117 | Luva de Redução em polipropileno de alta resistência - PP, preto, tipo PB, DN= 63x50mm, ref. Duratop da Tecnofluidos ou equivalente | UN | 1.015
46.33.118 | Luva de Redução em polipropileno de alta resistência - PP, preto, tipo PB, DN= 110x63mm | UN
B.01.000.010118 | Encanador | H | 0.4
B.01.000.010119 | Ajudante de encanador | H | 0.4
O.25.000.000118 | Luva de Redução em polipropileno de alta resistência - PP, preto, tipo PB, DN= 110x63mm, ref. Duratop da Tecnofluidos ou equivalente | UN | 1.015
46.33.130 | Tê 87°30' simples em polipropileno de alta resistência - PP, preto, tipo PB, DN= 50x50mm | UN
B.01.000.010118 | Encanador | H | 0.23
B.01.000.010119 | Ajudante de encanador | H | 0.23
O.25.000.000130 | Tê 87°30' simples em polipropileno de alta resistência, preto, tipo PB, DN= 50x50mm | UN | 1.015
46.33.131 | Tê 87°30' simples em polipropileno de alta resistência - PP, preto, tipo PB, DN= 63x63mm | UN
B.01.000.010118 | Encanador | H | 0.35
B.01.000.010119 | Ajudante de encanador | H | 0.35
O.25.000.000131 | Tê 87°30' simples em polipropileno de alta resistência, preto, tipo PB, DN= 63x63mm | UN | 1.015
46.33.132 | Tê 87°30' simples em polipropileno de alta resistência - PP, preto, tipo PB, DN= 110x110mm | UN
B.01.000.010118 | Encanador | H | 0.4
B.01.000.010119 | Ajudante de encanador | H | 0.4
O.25.000.000132 | Tê 87°30' simples em polipropileno de alta resistência, preto, tipo PB, DN= 110x110mm | UN | 1.015
46.33.137 | Tê 87°30' simples de redução em polipropileno de alta resistência - PP, preto, tipo PB, DN= 110x63mm | UN
B.01.000.010118 | Encanador | H | 0.4
B.01.000.010119 | Ajudante de encanador | H | 0.4
O.25.000.000137 | Tê 87°30' simples em polipropileno de alta resistência, preto, de redução, tipo PB, DN= 110x63mm | UN | 1.015
46.33.140 | Tê 87°30' de inspeção em polipropileno de alta resistência - PP, preto (PxB), DN 110mm | UN
B.01.000.010118 | Encanador | H | 0.35
B.01.000.010119 | Ajudante de encanador | H | 0.35
O.25.000.000213 | Tê de inspeção 87°30' em polipropileno de alta resistência preto (PxB) - DN 110mm | UN | 1.015
46.33.149 | Junção 45° simples em polipropileno de alta resistência - PP, preto, tipo PB, DN= 50x50mm | UN
B.01.000.010118 | Encanador | H | 0.23
B.01.000.010119 | Ajudante de encanador | H | 0.23
O.25.000.000149 | Junção 45° simples em polipropileno de alta resistência, preto, tipo PB, DN= 50x50mm | UN | 1.015
46.33.150 | Junção 45° simples em polipropileno de alta resistência - PP, preto, tipo PB, DN= 63x63mm | UN
B.01.000.010118 | Encanador | H | 0.35
B.01.000.010119 | Ajudante de encanador | H | 0.35
O.25.000.000150 | Junção 45° simples em polipropileno de alta resistência, preto, tipo PB, DN= 63x63mm | UN | 1.015
46.33.151 | Junção 45° simples em polipropileno de alta resistência - PP, preto, tipo PB, DN= 110x110mm | UN
B.01.000.010118 | Encanador | H | 0.4
B.01.000.010119 | Ajudante de encanador | H | 0.4
O.25.000.000151 | Junção 45° simples em polipropileno de alta resistência, preto, tipo PB, DN= 110x110mm | UN | 1.015
46.33.159 | Junção 45° simples de redução em polipropileno de alta resistência - PP, preto, tipo PB, DN= 63x50mm | UN
B.01.000.010118 | Encanador | H | 0.35
B.01.000.010119 | Ajudante de encanador | H | 0.35
O.25.000.000159 | Junção 45° simples de redução, em polipropileno de alta resistência, preto, tipo PB, DN= 63x50mm | UN | 1.015
46.33.160 | Junção 45° simples de redução em polipropileno de alta resistência - PP, preto, tipo PB, DN= 110x50mm | UN
B.01.000.010118 | Encanador | H | 0.4
B.01.000.010119 | Ajudante de encanador | H | 0.4
O.25.000.000160 | Junção 45° simples de redução, em polipropileno de alta resistência, preto, tipo PB, DN= 110x50mm | UN | 1.015
46.33.161 | Junção 45° simples de redução em polipropileno de alta resistência - PP, preto, tipo PB, DN= 110x63mm | UN
B.01.000.010118 | Encanador | H | 0.4
B.01.000.010119 | Ajudante de encanador | H | 0.4
O.25.000.000161 | Junção 45° simples de redução, em polipropileno de alta resistência, preto, tipo PB, DN= 110x63mm | UN | 1.015
46.33.170 | Curva 87°30' em polipropileno de alta resistência - PP, preto, tipo PB, DN= 110mm | UN
B.01.000.010118 | Encanador | H | 0.4
B.01.000.010119 | Ajudante de encanador | H | 0.4
O.25.000.000189 | Curva 87°30' em propileno de alta resistência, preto, tipo PB, DN= 110mm | UN | 1.015
46.33.186 | Caixa sifonada de piso, em polipropileno de alta resistência PP, preto, DN=125mm, uma saída de 63mm | UN
B.01.000.010118 | Encanador | H | 0.35
B.01.000.010119 | Ajudante de encanador | H | 0.35
O.25.000.000186 | Caixa sifonada de piso, DN 125, 1 saída de 63mm, em polipropileno de alta resistência preto | UN | 1.015
46.33.197 | Prolongamento para caixa sifonada em prolipropileno de alta resistência PP, preto, DN= 125mm | UN
B.01.000.010118 | Encanador | H | 0.4
B.01.000.010119 | Ajudante de encanador | H | 0.4
O.25.000.000197 | Prolongamento para caixa sifonada em propileno de alta resistência, preto, DN= 125mm | UN | 1.015
46.33.201 | Tampa tê de inspeção oval, em polipropileno de alta resistência preto (PxB), DN=110mm | UN
B.01.000.010118 | Encanador | H | 0.23
B.01.000.010119 | Ajudante de encanador | H | 0.23
O.25.000.000201 | Tampa tê de inspeção oval, em polipropileno de alta resistência preto (PxB) - DN 110mm | UN | 1.015
46.33.206 | Tampão em polipropileno de alta resistência PP, preto (PxB), DN=63mm | UN
B.01.000.010118 | Encanador | H | 0.23
B.01.000.010119 | Ajudante de encanador | H | 0.23
O.25.000.000206 | Tampão de esgoto em polipropileno de alta resistência, preto (PxB) - DN 63mm | UN | 1.015
46.33.207 | Tampão em polipropileno de alta resistência PP, preto (PxB), DN=110mm | UN
B.01.000.010118 | Encanador | H | 0.23
B.01.000.010119 | Ajudante de encanador | H | 0.23
O.25.000.000207 | Tampão de esgoto em polipropileno de alta resistência, preto (PxB) - DN 110mm | UN | 1.015
46.33.210 | Porta marco para grelha de 12x12 cm, em prolipropileno de alta resistência PP, preto | UN
B.01.000.010118 | Encanador | H | 0.35
B.01.000.010119 | Ajudante de encanador | H | 0.35
O.25.000.000168 | Porta marco para grelha de 12x12 cm, em prolipropileno de alta resistência, preto | UN | 1.015
46.33.211 | Marco de bronze com grelha em aço inoxidável de 12x12cm | CJ
B.01.000.010118 | Encanador | H | 0.1
B.01.000.010119 | Ajudante de encanador | H | 0.1
O.25.000.000170 | Marco de bronze com grelha em aço inoxidável de 12x12cm | UN | 1
47 | VÁLVULAS E APARELHOS DE MEDIÇÃO E CONTROLE PARA LÍQUIDOS E GASES
47.01 | Registro e / ou válvula em latão fundido sem acabamento
47.01.010 | Registro de gaveta em latão fundido sem acabamento, DN= 1/2´ | UN
B.01.000.010118 | Encanador | H | 0.45
B.01.000.010119 | Ajudante de encanador | H | 0.45
B.07.000.069552 | Fita teflon de 18 mm | M | 0.24
O.07.000.063560 | Registro de gaveta amarelo 1/2´ | UN | 1
47.01.020 | Registro de gaveta em latão fundido sem acabamento, DN= 3/4´ | UN
B.01.000.010118 | Encanador | H | 0.6
B.01.000.010119 | Ajudante de encanador | H | 0.6
B.07.000.069552 | Fita teflon de 18 mm | M | 0.36
O.07.000.063561 | Registro de gaveta amarelo de 3/4´ | UN | 1
47.01.030 | Registro de gaveta em latão fundido sem acabamento, DN= 1´ | UN
B.01.000.010118 | Encanador | H | 0.75
B.01.000.010119 | Ajudante de encanador | H | 0.75
B.07.000.069552 | Fita teflon de 18 mm | M | 0.48
O.07.000.063562 | Registro de gaveta amarelo 1´ | UN | 1
47.01.040 | Registro de gaveta em latão fundido sem acabamento, DN= 1 1/4´ | UN
B.01.000.010118 | Encanador | H | 0.9
B.01.000.010119 | Ajudante de encanador | H | 0.9
B.07.000.069552 | Fita teflon de 18 mm | M | 0.6
O.07.000.063563 | Registro de gaveta amarelo 1 1/4´ | UN | 1
47.01.050 | Registro de gaveta em latão fundido sem acabamento, DN= 1 1/2´ | UN
B.01.000.010118 | Encanador | H | 1
B.01.000.010119 | Ajudante de encanador | H | 1
B.07.000.069552 | Fita teflon de 18 mm | M | 0.72
O.07.000.063564 | Registro de gaveta amarelo 1 1/2´ | UN | 1
47.01.060 | Registro de gaveta em latão fundido sem acabamento, DN= 2´ | UN
B.01.000.010118 | Encanador | H | 1.25
B.01.000.010119 | Ajudante de encanador | H | 1.25
B.07.000.069552 | Fita teflon de 18 mm | M | 0.96
O.07.000.063565 | Registro de gaveta amarelo 2´ | UN | 1
47.01.070 | Registro de gaveta em latão fundido sem acabamento, DN= 2 1/2´ | UN
B.01.000.010118 | Encanador | H | 1.5
B.01.000.010119 | Ajudante de encanador | H | 1.5
B.07.000.069552 | Fita teflon de 18 mm | M | 1.2
O.07.000.063566 | Registro de gaveta amarelo 2 1/2´ | UN | 1
47.01.080 | Registro de gaveta em latão fundido sem acabamento, DN= 3´ | UN
B.01.000.010118 | Encanador | H | 2
B.01.000.010119 | Ajudante de encanador | H | 2
B.07.000.069552 | Fita teflon de 18 mm | M | 1.44
O.07.000.063567 | Registro de gaveta amarelo 3´ | UN | 1
47.01.090 | Registro de gaveta em latão fundido sem acabamento, DN= 4´ | UN
B.01.000.010118 | Encanador | H | 3
B.01.000.010119 | Ajudante de encanador | H | 3
B.07.000.069552 | Fita teflon de 18 mm | M | 1.92
O.07.000.063569 | Registro de gaveta amarelo de 4´ | UN | 1
47.01.130 | Registro de pressão em latão fundido sem acabamento, DN= 3/4´ | UN
B.01.000.010118 | Encanador | H | 0.6
B.01.000.010119 | Ajudante de encanador | H | 0.6
B.07.000.069552 | Fita teflon de 18 mm | M | 0.36
O.07.000.063531 | Registro de pressão amarelo 3/4´, sem canopla; ref. Deca ou equivalente | UN | 1
47.01.170 | Válvula de esfera monobloco em latão, passagem plena, acionamento com alavanca, DN= 1/2´ | UN
B.01.000.010118 | Encanador | H | 0.45
B.01.000.010119 | Ajudante de encanador | H | 0.45
B.07.000.069552 | Fita teflon de 18 mm | M | 0.32
O.07.000.064006 | Válvula de esfera monobloco em latão fundido/forjado, passagem plena, acionamento com alavanca, DN=1/2" | UN | 1
47.01.180 | Válvula de esfera monobloco em latão, passagem plena, acionamento com alavanca, DN= 3/4´ | UN
B.01.000.010118 | Encanador | H | 0.45
B.01.000.010119 | Ajudante de encanador | H | 0.45
B.07.000.069552 | Fita teflon de 18 mm | M | 0.48
O.07.000.090509 | Válvula de esfera monobloco em latão fundido/forjado, passagem plena, acionamento com alavanca, DN= 3/4" | UN | 1
47.01.190 | Válvula de esfera monobloco em latão, passagem plena, acionamento com alavanca, DN= 1´ | UN
B.01.000.010118 | Encanador | H | 0.45
B.01.000.010119 | Ajudante de encanador | H | 0.45
B.07.000.069552 | Fita teflon de 18 mm | M | 0.64
O.07.000.090510 | Válvula de esfera monobloco em latão fundido/forjado, passagem plena, acionamento com alavanca, DN= 1" | UN | 1
47.01.191 | Válvula de esfera monobloco em latão, passagem plena, acionamento com alavanca, DN= 1.1/4´ | UN
B.01.000.010118 | Encanador | H | 0.5
B.01.000.010119 | Ajudante de encanador | H | 0.5
B.07.000.069552 | Fita teflon de 18 mm | M | 0.7
O.07.000.090513 | Válvula de esfera monobloco em latão fundido, passagem plena, acionamento com alavanca, DN= 1.1/4´ | UN | 1
47.01.210 | Válvula de esfera monobloco em latão, passagem plena, acionamento com alavanca, DN= 2´ | UN
B.01.000.010118 | Encanador | H | 0.45
B.01.000.010119 | Ajudante de encanador | H | 0.45
B.07.000.069552 | Fita teflon de 18 mm | M | 0.64
O.07.000.090518 | Válvula de esfera monobloco em latão fundido/forjado, passagem plena, acionamento com alavanca, DN= 2" | UN | 1
47.01.220 | Válvula de esfera monobloco em latão, passagem plena, acionamento com alavanca, DN= 4´ | UN
B.01.000.010118 | Encanador | H | 1
B.01.000.010119 | Ajudante de encanador | H | 1
B.07.000.069552 | Fita teflon de 18 mm | M | 1.28
O.07.000.061330 | Válvula de esfera monobloco em latão fundido/forjado, passagem plena, acionamento com alavanca, DN= 4" | UN | 1
47.02 | Registro e / ou válvula em latão fundido com acabamento cromado
47.02.010 | Registro de gaveta em latão fundido cromado com canopla, DN= 1/2´ - linha especial | UN
B.01.000.010118 | Encanador | H | 0.45
B.01.000.010119 | Ajudante de encanador | H | 0.45
B.07.000.069552 | Fita teflon de 18 mm | M | 0.24
O.07.000.063545 | Registro de gaveta cromado com canopla 1/2´ | UN | 1
47.02.020 | Registro de gaveta em latão fundido cromado com canopla, DN= 3/4´ - linha especial | UN
B.01.000.010118 | Encanador | H | 0.45
B.01.000.010119 | Ajudante de encanador | H | 0.45
B.07.000.069552 | Fita teflon de 18 mm | M | 0.36
O.07.000.063546 | Registro de gaveta cromado com canopla 3/4´ | UN | 1
47.02.030 | Registro de gaveta em latão fundido cromado com canopla, DN= 1´ - linha especial | UN
B.01.000.010118 | Encanador | H | 0.45
B.01.000.010119 | Ajudante de encanador | H | 0.45
B.07.000.069552 | Fita teflon de 18 mm | M | 0.48
O.07.000.063547 | Registro de gaveta cromado com canopla 1´ | UN | 1
47.02.040 | Registro de gaveta em latão fundido cromado com canopla, DN= 1 1/4´ - linha especial | UN
B.01.000.010118 | Encanador | H | 0.45
B.01.000.010119 | Ajudante de encanador | H | 0.45
B.07.000.069552 | Fita teflon de 18 mm | M | 0.6
O.07.000.063548 | Registro de gaveta cromado com canopla 1 1/4´ | UN | 1
47.02.050 | Registro de gaveta em latão fundido cromado com canopla, DN= 1 1/2´ - linha especial | UN
B.01.000.010118 | Encanador | H | 0.45
B.01.000.010119 | Ajudante de encanador | H | 0.45
B.07.000.069552 | Fita teflon de 18 mm | M | 0.72
O.07.000.063549 | Registro de gaveta cromado com canopla 1 1/2´ | UN | 1
47.02.100 | Registro de pressão em latão fundido cromado com canopla, DN= 1/2´ - linha especial | UN
B.01.000.010118 | Encanador | H | 0.45
B.01.000.010119 | Ajudante de encanador | H | 0.45
B.07.000.069552 | Fita teflon de 18 mm | M | 0.24
O.07.000.063532 | Registro de pressão cromado com canopla 1/2´ | UN | 1
47.02.110 | Registro de pressão em latão fundido cromado com canopla, DN= 3/4´ - linha especial | UN
B.01.000.010118 | Encanador | H | 0.45
B.01.000.010119 | Ajudante de encanador | H | 0.45
B.07.000.069552 | Fita teflon de 18 mm | M | 0.36
O.07.000.063533 | Registro de pressão cromado com canopla 3/4´; ref. 4416202+canopla 4900.C39 Deca, 1416 e acabamento BE Forusi ou equivalente | UN | 1
47.02.200 | Registro regulador de vazão para chuveiro e ducha em latão cromado com canopla, DN= 1/2´ | UN
B.01.000.010118 | Encanador | H | 0.45
B.01.000.010119 | Ajudante de encanador | H | 0.45
B.07.000.069552 | Fita teflon de 18 mm | M | 0.24
O.07.000.063530 | Registro regulador de vazão para chuveiros e duchas 1/2´; ref. 00142206 da Docol linha Docolmatic ou equivalente | UN | 1
47.02.210 | Registro regulador de vazão para torneira, misturador e bidê, em latão cromado com canopla, DN= 1/2´ | UN
B.01.000.010118 | Encanador | H | 0.45
B.01.000.010119 | Ajudante de encanador | H | 0.45
B.07.000.069552 | Fita teflon de 18 mm | M | 0.24
O.07.000.063535 | Registro regulador de vazão para torneiras, misturadores, bidês e outros de 1/2´ cromado; ref. 13010006 Docol linha Docolmatic ou equivalente | UN | 1
47.04 | Válvula de descarga ou para acionamento de metais sanitários
47.04.020 | Válvula de descarga com registro próprio, duplo acionamento limitador de fluxo, DN= 1 1/4´ | UN
B.01.000.010118 | Encanador | H | 1.5
B.01.000.010119 | Ajudante de encanador | H | 1.5
B.09.000.069513 | Adesivo para tubos PVC | KG | 0.078
O.02.000.062505 | Tubo de PVC rígido soldável marrom, DN= 50mm (1 1/2´) | M | 0.6
O.02.000.069514 | Solução limpadora para PVC | L | 0.024
O.11.000.065579 | Válvula de descarga com registro próprio e duplo acionamento limitador de fluxo de 1 1/4´; ref. Hydra Max Duo 2545C; Docol DV Salvágua ou equivalente | UN | 1
47.04.030 | Válvula de descarga com registro próprio, DN= 1 1/4´ | UN
B.01.000.010118 | Encanador | H | 1.5
B.01.000.010119 | Ajudante de encanador | H | 1.5
B.09.000.069513 | Adesivo para tubos PVC | KG | 0.066
O.02.000.062504 | Tubo de PVC rígido soldável marrom, DN= 40mm (1 1/4´) | M | 0.6
O.02.000.069514 | Solução limpadora para PVC | L | 0.018
O.11.000.064036 | Válvula de descarga com registro de 1 1/4´, ref. Hidramax 2550 da Deca, Docol, Flux 3650 da Fabrimar ou equivalente | UN | 1
47.04.040 | Válvula de descarga com registro próprio, DN= 1 1/2´ | UN
B.01.000.010118 | Encanador | H | 1.5
B.01.000.010119 | Ajudante de encanador | H | 1.5
B.09.000.069513 | Adesivo para tubos PVC | KG | 0.078
O.02.000.062505 | Tubo de PVC rígido soldável marrom, DN= 50mm (1 1/2´) | M | 0.6
O.02.000.069514 | Solução limpadora para PVC | L | 0.024
O.11.000.064011 | Válvula de descarga com registro de 1 1/2´, ref. Hidramax 2550 da Deca / Docol / Flux 3650 Fabrimar ou equivalente | UN | 1
47.04.050 | Válvula de descarga antivandalismo, DN= 1 1/2´ | UN
B.01.000.010118 | Encanador | H | 1.5
B.01.000.010119 | Ajudante de encanador | H | 1.5
B.09.000.069513 | Adesivo para tubos PVC | KG | 0.078
O.02.000.062505 | Tubo de PVC rígido soldável marrom, DN= 50mm (1 1/2´) | M | 0.6
O.02.000.069514 | Solução limpadora para PVC | L | 0.024
O.11.000.066007 | Válvula de descarga antivandalismo DN= 1 1/2´; ref. Docol / Hidra MaxPública ou equivalente | UN | 1
47.04.080 | Válvula de descarga externa, tipo alavanca com registro próprio, DN= 1 1/4´ e DN= 1 1/2´ | UN
B.01.000.010118 | Encanador | H | 1.5
B.01.000.010119 | Ajudante de encanador | H | 1.5
O.11.000.064057 | Válvula de descarga externa tipo alavanca de 1 1/4´; ref. Silent Flux 3500 da Fabrimar ou equivalente | UN | 1
47.04.090 | Válvula de mictório antivandalismo, DN= 3/4´ | UN
B.01.000.010118 | Encanador | H | 0.6
B.01.000.010119 | Ajudante de encanador | H | 0.6
B.07.000.069552 | Fita teflon de 18 mm | M | 0.36
O.11.000.064056 | Válvula para mictório antivandalismo, sistema hidromecânico, DN= 3/4´; ref. linha Presmatic antivandalismo da Docol ou equivalente | UN | 1
47.04.100 | Válvula de mictório padrão, vazão automática, DN= 3/4´ | UN
B.01.000.010118 | Encanador | H | 0.6
B.01.000.010119 | Ajudante de encanador | H | 0.6
B.07.000.069552 | Fita teflon de 18 mm | M | 0.36
O.11.000.066008 | Válvula de mictório vazão automática 3/4´, ref. Docol ou equivalente | UN | 1
47.04.110 | Válvula de acionamento hidromecânico para piso | UN
B.01.000.010118 | Encanador | H | 1.5
B.01.000.010119 | Ajudante de encanador | H | 1.5
O.11.000.064138 | Válvula com acionamento hidromecânico para piso, ref. 17012100 linha Pematic Piso da Docal ou equivalente | UN | 1
O.12.000.069555 | Anel borracha expansão para ligação em bacia sifonada, 100 mm (4´) | UN | 0.56
47.04.120 | Válvula de acionamento hidromecânico para ducha, em latão cromado, DN= 3/4´ | UN
B.01.000.010118 | Encanador | H | 0.45
B.01.000.010119 | Ajudante de encanador | H | 0.45
B.07.000.069552 | Fita teflon de 18 mm | M | 0.36
O.11.000.063536 | Válvula para água fria ou pré-misturada 3/4´ baixa e alta pressão, acabamento Chrome; ref. linha Pressmatic 17120306 (baixa), 17120206 (alta) da Docol ou equivalente | UN | 1
47.04.180 | Válvula de descarga com registro próprio, duplo acionamento limitador de fluxo, DN = 1 1/2´ | UN
B.01.000.010118 | Encanador | H | 1.5
B.01.000.010119 | Ajudante de encanador | H | 1.5
B.09.000.069513 | Adesivo para tubos PVC | KG | 0.078
O.02.000.062505 | Tubo de PVC rígido soldável marrom, DN= 50mm (1 1/2´) | M | 0.6
O.02.000.069514 | Solução limpadora para PVC | L | 0.024
O.11.000.064010 | Válvula de descarga com registro próprio e duplo acionamento limitador de fluxo de 1 1/2, ref. Hydra Max Duo 2545C; Docol DV Salvágua, ou equivalente | UN | 1
47.05 | Registro e / ou válvula em bronze
47.05.010 | Válvula de retenção horizontal em bronze, DN= 3/4´ | UN
B.01.000.010118 | Encanador | H | 0.45
B.01.000.010119 | Ajudante de encanador | H | 0.45
B.07.000.069552 | Fita teflon de 18 mm | M | 0.36
O.09.000.064016 | Válvula de retenção horizontal em bronze 3/4´ | UN | 1
47.05.020 | Válvula de retenção horizontal em bronze, DN= 1´ | UN
B.01.000.010118 | Encanador | H | 0.45
B.01.000.010119 | Ajudante de encanador | H | 0.45
B.07.000.069552 | Fita teflon de 18 mm | M | 0.48
O.09.000.064017 | Válvula de retenção horizontal em bronze 1´ | UN | 1
47.05.030 | Válvula de retenção horizontal em bronze, DN= 1 1/4´ | UN
B.01.000.010118 | Encanador | H | 0.45
B.01.000.010119 | Ajudante de encanador | H | 0.45
B.07.000.069552 | Fita teflon de 18 mm | M | 0.6
O.09.000.064018 | Válvula de retenção horizontal em bronze 1 1/4´ | UN | 1
47.05.040 | Válvula de retenção horizontal em bronze, DN= 1 1/2´ | UN
B.01.000.010118 | Encanador | H | 0.45
B.01.000.010119 | Ajudante de encanador | H | 0.45
B.07.000.069552 | Fita teflon de 18 mm | M | 0.72
O.09.000.064019 | Válvula de retenção horizontal em bronze 1 1/2´ | UN | 1
47.05.050 | Válvula de retenção horizontal em bronze, DN= 2´ | UN
B.01.000.010118 | Encanador | H | 0.45
B.01.000.010119 | Ajudante de encanador | H | 0.45
B.07.000.069552 | Fita teflon de 18 mm | M | 0.96
O.09.000.064020 | Válvula de retenção horizontal em bronze 2´ | UN | 1
47.05.060 | Válvula de retenção horizontal em bronze, DN= 2 1/2´ | UN
B.01.000.010118 | Encanador | H | 0.45
B.01.000.010119 | Ajudante de encanador | H | 0.45
B.07.000.069552 | Fita teflon de 18 mm | M | 1.2
O.09.000.064021 | Válvula de retenção horizontal em bronze 2 1/2´ | UN | 1
47.05.070 | Válvula de retenção horizontal em bronze, DN= 3´ | UN
B.01.000.010118 | Encanador | H | 0.45
B.01.000.010119 | Ajudante de encanador | H | 0.45
B.07.000.069552 | Fita teflon de 18 mm | M | 1.44
O.09.000.064022 | Válvula de retenção horizontal em bronze 3´ | UN | 1
47.05.080 | Válvula de retenção horizontal em bronze, DN= 4´ | UN
B.01.000.010118 | Encanador | H | 0.6
B.01.000.010119 | Ajudante de encanador | H | 0.6
B.07.000.069552 | Fita teflon de 18 mm | M | 1.92
O.09.000.064023 | Válvula de retenção horizontal em bronze 4´ | UN | 1
47.05.100 | Válvula de retenção vertical em bronze, DN= 1´ | UN
B.01.000.010118 | Encanador | H | 0.45
B.01.000.010119 | Ajudante de encanador | H | 0.45
B.07.000.069552 | Fita teflon de 18 mm | M | 0.48
O.09.000.064061 | Válvula de retenção vertical em bronze 1´ | UN | 1
47.05.110 | Válvula de retenção vertical em bronze, DN= 1 1/4´ | UN
B.01.000.010118 | Encanador | H | 0.45
B.01.000.010119 | Ajudante de encanador | H | 0.45
B.07.000.069552 | Fita teflon de 18 mm | M | 0.6
O.09.000.064062 | Válvula de retenção vertical em bronze 1 1/4´ | UN | 1
47.05.120 | Válvula de retenção vertical em bronze, DN= 1 1/2´ | UN
B.01.000.010118 | Encanador | H | 0.45
B.01.000.010119 | Ajudante de encanador | H | 0.45
B.07.000.069552 | Fita teflon de 18 mm | M | 0.72
O.09.000.064063 | Válvula de retenção vertical em bronze 1 1/2´ | UN | 1
47.05.130 | Válvula de retenção vertical em bronze, DN= 2´ | UN
B.01.000.010118 | Encanador | H | 0.45
B.01.000.010119 | Ajudante de encanador | H | 0.45
B.07.000.069552 | Fita teflon de 18 mm | M | 0.96
O.09.000.064064 | Válvula de retenção vertical em bronze 2´ | UN | 1
47.05.140 | Válvula de retenção vertical em bronze, DN= 2 1/2´ | UN
B.01.000.010118 | Encanador | H | 0.45
B.01.000.010119 | Ajudante de encanador | H | 0.45
B.07.000.069552 | Fita teflon de 18 mm | M | 1.2
O.09.000.064065 | Válvula de retenção vertical em bronze 2 1/2´ | UN | 1
47.05.150 | Válvula de retenção vertical em bronze, DN= 3´ | UN
B.01.000.010118 | Encanador | H | 0.45
B.01.000.010119 | Ajudante de encanador | H | 0.45
B.07.000.069552 | Fita teflon de 18 mm | M | 1.44
O.09.000.064066 | Válvula de retenção vertical em bronze 3´ | UN | 1
47.05.160 | Válvula de retenção vertical em bronze, DN= 4´ | UN
B.01.000.010118 | Encanador | H | 0.6
B.01.000.010119 | Ajudante de encanador | H | 0.6
B.07.000.069552 | Fita teflon de 18 mm | M | 1.92
O.09.000.064068 | Válvula de retenção vertical em bronze de 4´ - com flange | UN | 1
47.05.170 | Válvula de retenção de pé com crivo em bronze, DN= 1´ | UN
B.01.000.010118 | Encanador | H | 0.45
B.01.000.010119 | Ajudante de encanador | H | 0.45
B.07.000.069552 | Fita teflon de 18 mm | M | 0.24
O.09.000.064027 | Válvula retenção pé com crivo em bronze, DN= 1´ | UN | 1
47.05.180 | Válvula de retenção de pé com crivo em bronze, DN= 1 1/4´ | UN
B.01.000.010118 | Encanador | H | 0.45
B.01.000.010119 | Ajudante de encanador | H | 0.45
B.07.000.069552 | Fita teflon de 18 mm | M | 0.3
O.09.000.064028 | Válvula retenção pé com crivo em bronze, DN= 1 1/4´ | UN | 1
47.05.190 | Válvula de retenção de pé com crivo em bronze, DN= 1 1/2´ | UN
B.01.000.010118 | Encanador | H | 0.45
B.01.000.010119 | Ajudante de encanador | H | 0.45
B.07.000.069552 | Fita teflon de 18 mm | M | 0.72
O.09.000.064029 | Válvula retenção pé com crivo em bronze, DN= 1 1/2´ | UN | 1
47.05.200 | Válvula de retenção de pé com crivo em bronze, DN= 2´ | UN
B.01.000.010118 | Encanador | H | 0.45
B.01.000.010119 | Ajudante de encanador | H | 0.45
B.07.000.069552 | Fita teflon de 18 mm | M | 0.96
O.09.000.064030 | Válvula retenção pé com crivo em bronze, DN= 2´ | UN | 1
47.05.210 | Válvula de retenção de pé com crivo em bronze, DN= 2 1/2´ | UN
B.01.000.010118 | Encanador | H | 0.45
B.01.000.010119 | Ajudante de encanador | H | 0.45
B.07.000.069552 | Fita teflon de 18 mm | M | 1.2
O.09.000.064031 | Válvula retenção pé com crivo em bronze, DN= 2 1/2´ | UN | 1
47.05.220 | Válvula de gaveta em bronze, com haste não ascendente, classe 125 libras para vapor e classe 200 libras para água, óleo e gás, DN= 6´ | UN
B.01.000.010118 | Encanador | H | 0.75
B.01.000.010119 | Ajudante de encanador | H | 0.75
B.07.000.069552 | Fita teflon de 18 mm | M | 2.52
O.09.000.064001 | Válvula de gaveta em bronze com haste não ascendente e extremidades rosqueáveis, classe 125 libras para vapor e classe 200 libras, para água, óleo e gás, DN= 6´ | UN | 1
47.05.230 | Válvula de gaveta em bronze, com haste não ascendente, classe 125 libras para vapor e classe 200 libras para água, óleo e gás, DN= 2´ | UN
B.01.000.010118 | Encanador | H | 0.45
B.01.000.010119 | Ajudante de encanador | H | 0.45
B.07.000.069552 | Fita teflon de 18 mm | M | 0.96
O.09.000.064005 | Válvula de gaveta em bronze com haste não ascendente e extremidades rosqueáveis, classe 125 libras para vapor e classe 200 libras para água, óleo e gás, DN= 2´ | UN | 1
47.05.240 | Válvula globo em bronze, classe 125 libras para vapor e classe 200 libras para água, óleo e gás, DN= 2´ | UN
B.01.000.010118 | Encanador | H | 0.45
B.01.000.010119 | Ajudante de encanador | H | 0.45
B.07.000.069552 | Fita teflon de 18 mm | M | 0.96
O.09.000.064050 | Válvula globo em bronze com extremidades roscáveis, classe 125lb para vapor saturado, classe 200 libras para água, óleo e gás, DN= 2´ | UN | 1
47.05.260 | Válvula de retenção de pé com crivo em bronze, DN= 3´ | UN
B.01.000.010118 | Encanador | H | 0.45
B.01.000.010119 | Ajudante de encanador | H | 0.45
B.07.000.069552 | Fita teflon de 18 mm | M | 1.45
O.09.000.064032 | Válvula retenção pé com crivo em bronze, DN= 3´ | UN | 1
47.05.270 | Válvula de retenção de pé com crivo em bronze, DN= 4´ | UN
B.01.000.010118 | Encanador | H | 0.6
B.01.000.010119 | Ajudante de encanador | H | 0.6
B.07.000.069552 | Fita teflon de 18 mm | M | 1.9
O.09.000.064034 | Válvula retenção pé com crivo em bronze, DN= 4´ | UN | 1
47.05.280 | Válvula globo angular de 45° em bronze, DN= 2 1/2´ | UN
B.01.000.010118 | Encanador | H | 0.45
B.01.000.010119 | Ajudante de encanador | H | 0.45
B.07.000.069552 | Fita teflon de 18 mm | M | 1.2
O.09.000.090132 | Válvula globo angular de 45° em bronze ou latão, classe de pressão mínima 14kgf/cm², para recalque de rede de incêndio, DN= 2 1/2´; ref. Buckaspiero ou equivalente | UN | 1
47.05.290 | Válvula de gaveta em bronze, haste ascendente, classe 150 libras para vapor saturado e 300 libras para água, óleo e gás, DN= 1/2´ | UN
B.01.000.010118 | Encanador | H | 0.25
B.01.000.010119 | Ajudante de encanador | H | 0.25
B.07.000.069552 | Fita teflon de 18 mm | M | 0.3
O.09.000.092041 | Válvula de gaveta em bronze com haste ascendente e extremidades rosqueáveis, classe 150lbs para vapor saturado, classe 300lbs para água, óleo e gás, DN= 1/2´ | UN | 1
47.05.296 | Válvula de gaveta em bronze, haste ascendente, classe 150 libras para vapor saturado e 300 libras para água, óleo e gás, DN= 4´ | UN
B.01.000.010118 | Encanador | H | 0.6
B.01.000.010119 | Ajudante de encanador | H | 0.6
B.07.000.069552 | Fita teflon de 18 mm | M | 1.92
O.09.000.063500 | Válvula de gaveta em bronze com haste ascendente e extremidades rosqueáveis, classe 150 libras para vapor saturado e 300 libras para água, óleo e gás, DN= 4´ | UN | 1
47.05.300 | Válvula de gaveta em bronze, haste não ascendente, classe 150 libras para vapor saturado e 300 libras para água, óleo e gás, DN= 4´ | UN
B.01.000.010118 | Encanador | H | 0.6
B.01.000.010119 | Ajudante de encanador | H | 0.6
B.07.000.069552 | Fita teflon de 18 mm | M | 1.92
O.09.000.063503 | Válvula de gaveta em bronze com haste não ascendente e extremidades rosqueáveis, classe 150lbs para vapor saturado e classe 300lbs para água, óleo e gás, DN= 4´ | UN | 1
47.05.310 | Válvula de gaveta em bronze, haste não ascendente, classe 150 libras para vapor saturado e 300 libras para água, óleo e gás, DN= 2´ | UN
B.01.000.010118 | Encanador | H | 0.45
B.01.000.010119 | Ajudante de encanador | H | 0.45
B.07.000.069552 | Fita teflon de 18 mm | M | 0.96
O.09.000.063504 | Válvula de gaveta em bronze com haste não ascendente e extremidades rosqueáveis, classe 150lbs para vapor saturado e classe 300lbs para água, óleo e gás, DN= 2´ | UN | 1
47.05.340 | Válvula globo em bronze, classe 150 libras para vapor saturado e 300 libras para água, óleo e gás, DN= 3/4´ | UN
B.01.000.010118 | Encanador | H | 0.45
B.01.000.010119 | Ajudante de encanador | H | 0.45
B.07.000.069552 | Fita teflon de 18 mm | M | 0.96
O.09.000.064025 | Válvula globo em bronze com extremidades roscáveis, classe 150lbs para vapor saturado e classe 300lbs para água, óleo e gás, DN= 3/4´ | UN | 1
47.05.350 | Válvula globo em bronze, classe 150 libras para vapor saturado e 300 libras para água, óleo e gás, DN= 1´ | UN
B.01.000.010118 | Encanador | H | 0.45
B.01.000.010119 | Ajudante de encanador | H | 0.45
B.07.000.069552 | Fita teflon de 18 mm | M | 0.96
O.09.000.064033 | Válvula globo em bronze com extremidades roscáveis, classe 150lbs para vapor saturado, classe 300lbs para água, óleo e gás, DN= 1´ | UN | 1
47.05.360 | Válvula globo em bronze, classe 150 libras para vapor saturado e 300 libras para água, óleo e gás, DN= 1 1/2´ | UN
B.01.000.010118 | Encanador | H | 0.45
B.01.000.010119 | Ajudante de encanador | H | 0.45
B.07.000.069552 | Fita teflon de 18 mm | M | 0.96
O.09.000.064037 | Válvula globo em bronze com extremidades roscáveis, classe 150lbs para vapor saturado, classe 300lbs para água, óleo e gás, DN= 1 1/2´ | UN | 1
47.05.370 | Válvula globo em bronze, classe 150 libras para vapor saturado e 300 libras para água, óleo e gás, DN= 2´ | UN
B.01.000.010118 | Encanador | H | 0.45
B.01.000.010119 | Ajudante de encanador | H | 0.45
B.07.000.069552 | Fita teflon de 18 mm | M | 0.96
O.09.000.064038 | Válvula globo em bronze com extremidades roscáveis, classe 150lbs para vapor saturado, classe 300lbs para água, óleo e gás, DN= 2´ | UN | 1
47.05.390 | Válvula globo em bronze, classe 150 libras para vapor saturado e 300 libras para água, óleo e gás, DN= 2 1/2´ | UN
B.01.000.010118 | Encanador | H | 0.45
B.01.000.010119 | Ajudante de encanador | H | 0.45
B.07.000.069552 | Fita teflon de 18 mm | M | 1.2
O.09.000.064048 | Válvula globo em bronze com extremidades roscáveis, classe 150lbs para vapor saturado, 300lbs para água, óleo e gás, DN= 2 1/2´ | UN | 1
47.05.392 | Válvula globo em bronze, classe 150 libras para vapor saturado e 300 libras para água, óleo e gás, DN= 3´ | UN
B.01.000.010118 | Encanador | H | 0.6
B.01.000.010119 | Ajudante de encanador | H | 0.6
B.07.000.069552 | Fita teflon de 18 mm | M | 1.92
O.09.000.064172 | Válvula globo em bronze com extremidades roscáveis, classe 150lbs para vapor saturado, classe 300lbs para água, óleo e gás, D= 3´ | UN | 1
47.05.394 | Válvula globo em bronze, classe 150 libras para vapor saturado e 300 libras para água, óleo e gás, DN= 4´ | UN
B.01.000.010118 | Encanador | H | 0.6
B.01.000.010119 | Ajudante de encanador | H | 0.6
B.07.000.069552 | Fita teflon de 18 mm | M | 1.92
O.09.000.064051 | Válvula globo em bronze com extremidades roscáveis, classe 150lbs para vapor saturado, classe 300lbs para água, óleo e gás, D= 4´ | UN | 1
47.05.398 | Válvula de gaveta em bronze, haste não ascendente, classe 125 libras para vapor e classe 200 libras para água, óleo e gás, DN= 3/4´ | UN
B.01.000.010118 | Encanador | H | 0.3
B.01.000.010119 | Ajudante de encanador | H | 0.3
B.07.000.069552 | Fita teflon de 18 mm | M | 0.35
O.09.000.063507 | Válvula de gaveta em bronze com haste não ascendente e extremidades rosqueáveis, classe 125 libras, para vapor saturado e 200 libras para água, óleo e gás, DN= 3/4´ | UN | 1
47.05.400 | Válvula de gaveta em bronze, haste não ascendente, classe 125 libras para vapor e classe 200 libras para água, óleo e gás, DN= 1´ | UN
B.01.000.010118 | Encanador | H | 0.45
B.01.000.010119 | Ajudante de encanador | H | 0.45
B.07.000.069552 | Fita teflon de 18 mm | M | 0.96
O.09.000.063541 | Válvula de gaveta em bronze com haste não ascendente e extremidades rosqueáveis, classe 125 libras, para vapor e classe 200 libras, para água, óleo e gás, DN= 1´ | UN | 1
47.05.406 | Válvula de gaveta em bronze, haste não ascendente, classe 125 libras para vapor e classe 200 libras para água, óleo e gás, DN= 1.1/4´ | UN
B.01.000.010118 | Encanador | H | 0.4
B.01.000.010119 | Ajudante de encanador | H | 0.4
B.07.000.069552 | Fita teflon de 18 mm | M | 0.45
O.09.000.064009 | Válvula de gaveta em bronze com haste não ascendente e extremidades rosqueáveis, classe 125 libras, para vapor e classe 200 libras, para água, óleo e gás, DN= 1 1/4´ | UN | 1
47.05.410 | Válvula de gaveta em bronze, haste não ascendente, classe 125 libras para vapor e classe 200 libras para água, óleo e gás, DN= 1 1/2´ | UN
B.01.000.010118 | Encanador | H | 0.45
B.01.000.010119 | Ajudante de encanador | H | 0.45
B.07.000.069552 | Fita teflon de 18 mm | M | 0.96
O.09.000.063542 | Válvula de gaveta em bronze com haste não ascendente e extremidades rosqueáveis, classe 125 libras, para vapor e classe 200 libras, para água, óleo e gás, DN= 1 1/2´ | UN | 1
47.05.420 | Válvula de gaveta em bronze, haste não ascendente, classe 125 libras para vapor e classe 200 libras para água, óleo e gás, DN= 2 1/2´ | UN
B.01.000.010118 | Encanador | H | 0.45
B.01.000.010119 | Ajudante de encanador | H | 0.45
B.07.000.069552 | Fita teflon de 18 mm | M | 0.96
O.09.000.063543 | Válvula de gaveta em bronze com haste não ascendente e extremidades rosqueáveis, classe 125 libras, para vapor e classe 200 libras, para água, óleo e gás, DN= 2 1/2´ | UN | 1
47.05.430 | Válvula de gaveta em bronze, haste não ascendente, classe 125 libras para vapor e classe 200 libras para água, óleo e gás, DN= 3´ | UN
B.01.000.010118 | Encanador | H | 0.45
B.01.000.010119 | Ajudante de encanador | H | 0.45
B.07.000.069552 | Fita teflon de 18 mm | M | 0.96
O.09.000.063544 | Válvula de gaveta em bronze com haste não ascendente e extremidades rosqueáveis, classe 125 libras, para vapor e classe 200 libras, para água, óleo e gás, DN= 3´ | UN | 1
47.05.450 | Válvula redutora de pressão de ação direta em bronze, extremidade roscada, para água, ar, óleo e gás, PE= 200 psi e PS= 20 à 90 psi, DN= 1 1/4´ | UN
B.01.000.010118 | Encanador | H | 2
B.01.000.010119 | Ajudante de encanador | H | 2
B.07.000.069552 | Fita teflon de 18 mm | M | 0.9
O.09.000.064202 | Válvula automática redutora de pressão, de ação direta, corpo em bronze, extremidades roscadas, para água, ar, óleo e gás, PE=200psi e PS=20 à 90psi, DN=11/4´ | UN | 1
47.05.460 | Válvula redutora de pressão de ação direta em bronze, extremidade roscada, para água, ar, óleo e gás, PE= 200 psi e PS= 20 à 90 psi, DN= 2´ | UN
B.01.000.010118 | Encanador | H | 2
B.01.000.010119 | Ajudante de encanador | H | 2
B.07.000.069552 | Fita teflon de 18 mm | M | 1.3
O.09.000.064203 | Válvula automática de redução de pressão, de ação direta, corpo em bronze, extremidades roscadas, para água, ar, óleo e gás, PE=200psi e PS=20 à 90psi, DN=2´ | UN | 1
47.05.580 | Válvula de gaveta em bronze com fecho rápido, DN= 1 1/2´ | UN
B.01.000.010118 | Encanador | H | 1
B.01.000.010119 | Ajudante de encanador | H | 1
B.07.000.069552 | Fita teflon de 18 mm | M | 0.72
O.09.000.064215 | Válvula de gaveta em bronze com fecho rápido sem acabamento, DN= 1 1/2´ | UN | 1
47.06 | Registro e / ou válvula em ferro fundido
47.06.030 | Válvula de gaveta em ferro fundido, haste ascendente com flange, classe 125 libras, DN= 2´ | UN
B.01.000.010118 | Encanador | H | 1.25
B.01.000.010119 | Ajudante de encanador | H | 1.25
E.09.000.090147 | Parafuso com arruela em aço galvanizado, para flange S16/80 | UN | 8
O.05.000.063501 | Válvula de gaveta em ferro fundido, haste ascendente com flange, classe 125 lb, DN= 2´ | UN | 1
O.12.000.063510 | Arruela de borracha para flange, diâmetro 50mm | UN | 2
47.06.040 | Válvula de retenção de pé com crivo em ferro fundido, flangeada, DN= 6´ | UN
B.01.000.010118 | Encanador | H | 3.5
B.01.000.010119 | Ajudante de encanador | H | 3.5
E.09.000.090150 | Parafuso com porca e arruela em aço galvanizado S20/90 | UN | 8
O.05.000.064026 | Válvula de retenção em pé com crivo, flangeada, em ferro fundido, DN= 6´ | UN | 1
O.12.000.061042 | Arruela de borracha para flange, diâmetro 150mm | UN | 2
47.06.041 | Válvula de retenção de pé com crivo em ferro fundido, flangeada, DN= 8´ | UN
B.01.000.010118 | Encanador | H | 3.5
B.01.000.010119 | Ajudante de encanador | H | 3.5
E.09.000.090150 | Parafuso com porca e arruela em aço galvanizado S20/90 | UN | 8
O.05.000.063504 | Válvula de retenção de pé com crivo em ferro fundido, flangeada, DN= 8´ | UN | 1
O.12.000.061042 | Arruela de borracha para flange, diâmetro 150mm | UN | 1
47.06.050 | Válvula de retenção tipo portinhola dupla em ferro fundido, DN= 6´ | UN
B.01.000.010118 | Encanador | H | 3.5
B.01.000.010119 | Ajudante de encanador | H | 3.5
O.05.000.063502 | Válvula de retenção em ferro fundido, nodular ASTM A-536 Gr. 65-45-12, tipo portinhola dupla e vedação em Buna-N, DN= 6´ | UN | 1.1
47.06.051 | Válvula de retenção tipo portinhola simples em ferro fundido, flangeada, DN= 6´ | UN
B.01.000.010118 | Encanador | H | 3.5
B.01.000.010119 | Ajudante de encanador | H | 3.5
O.05.000.063503 | Válvula de retenção tipo portinhola simples em ferro fundido, flangeada, DN= 6´ | UN | 1.1
47.06.060 | Válvula de gaveta em ferro fundido com bolsa, DN= 150 mm | UN
B.01.000.010118 | Encanador | H | 2
B.01.000.010119 | Ajudante de encanador | H | 2
O.05.000.064007 | Válvula de gaveta em ferro fundido com bolsa, DN= 150mm, acionamento com volante | UN | 1
47.06.070 | Válvula de gaveta em ferro fundido com bolsa, DN= 200 mm | UN
B.01.000.010118 | Encanador | H | 2
B.01.000.010119 | Ajudante de encanador | H | 2
O.05.000.064008 | Válvula de gaveta em ferro fundido com bolsa, DN= 200mm, acionamento com volante | UN | 1
47.06.080 | Válvula de retenção tipo portinhola simples em ferro fundido, DN= 4´ | UN
B.01.000.010118 | Encanador | H | 2
B.01.000.010119 | Ajudante de encanador | H | 2
O.05.000.064009 | Válvula de retenção em ferro fundido, tipo portinhola simples e vedação em Buna-N, DN= 4´ | UN | 1.1
47.06.090 | Válvula de retenção tipo portinhola dupla em ferro fundido, DN= 4´ | UN
B.01.000.010118 | Encanador | H | 2
B.01.000.010119 | Ajudante de encanador | H | 2
O.05.000.064012 | Válvula de retenção em ferro fundido, nodular ASTM A-536 Gr. 65-45-12, tipo portinhola dupla e vedação em Buna-N, DN= 4´ | UN | 1.1
47.06.100 | Válvula de segurança em ferro fundido rosqueada com pressão de ajuste 0,4 até 0,75kgf/cm², DN= 2´ | UN
B.01.000.010118 | Encanador | H | 1.25
B.01.000.010119 | Ajudante de encanador | H | 1.25
B.07.000.069552 | Fita teflon de 18 mm | M | 0.96
O.05.000.064053 | Válvula de segurança em ferro fundido rosqueada, com pressão de ajuste de 0,40 até 0,75 kg/cm², DN= 2´; ref. SV 17 da Spirax Sarco ou equivalente | UN | 1
47.06.110 | Válvula de segurança em ferro fundido rosqueada com pressão de ajuste 6,1 até 10,0kgf/cm², DN= 3/4´ | UN
B.01.000.010118 | Encanador | H | 0.6
B.01.000.010119 | Ajudante de encanador | H | 0.6
B.07.000.069552 | Fita teflon de 18 mm | M | 0.36
O.05.000.064052 | Válvula de segurança em ferro fundido rosqueada, com pressão de ajuste de 6,1 até 10 kg/cm², DN= 3/4´; ref. SV 17 da Spirax Sarco ou equivalente | UN | 1
47.06.180 | Válvula de gaveta em ferro fundido com bolsa, DN= 100mm | UN
B.01.000.010118 | Encanador | H | 2
B.01.000.010119 | Ajudante de encanador | H | 2
O.05.000.064129 | Válvula de gaveta em ferro fundido com bolsa, DN= 100mm | UN | 1
47.06.310 | Visor de fluxo com janela simples, corpo em ferro fundido ou aço carbono, DN = 1´ | UN
B.01.000.010118 | Encanador | H | 0.75
B.01.000.010119 | Ajudante de encanador | H | 0.75
B.07.000.069552 | Fita teflon de 18 mm | M | 0.48
O.05.000.064175 | Visor de fluxo com janela simples, corpo em ferro fundido ou aço carbono, DN = 1´ | UN | 1
47.06.320 | Válvula de governo (retenção e alarme) completa, corpo em ferro fundido, classe 125 libras, DN= 4´ | UN
B.01.000.010118 | Encanador | H | 3
B.01.000.010119 | Ajudante de encanador | H | 3
B.07.000.069552 | Fita teflon de 18 mm | M | 2.6
E.09.000.090150 | Parafuso com porca e arruela em aço galvanizado S20/90 | UN | 8
O.05.000.064204 | Válvula de governo (retenção e alarme) completa, corpo em ferro fundido, extremidades flangeadas, classe 125 lbs, DN=4´ | UN | 1
O.12.000.090146 | Arruela de borracha para flange, diâmetro 100mm | UN | 1
47.06.330 | Válvula de gaveta em ferro fundido, haste ascendente com flange, classe 125 libras, DN= 4´ | UN
B.01.000.010118 | Encanador | H | 2
B.01.000.010119 | Ajudante de encanador | H | 2
E.09.000.090150 | Parafuso com porca e arruela em aço galvanizado S20/90 | UN | 8
O.05.000.064205 | Válvula de gaveta, corpo em ferro fundido, extremidades flangeadas, haste ascendente, classe 125lbs, DN=4´ | UN | 1
O.12.000.090146 | Arruela de borracha para flange, diâmetro 100mm | UN | 1
47.06.340 | Válvula de gaveta em ferro fundido, haste ascendente com flange, classe 125 libras, DN= 6´ | UN
B.01.000.010118 | Encanador | H | 2
B.01.000.010119 | Ajudante de encanador | H | 2
E.09.000.090150 | Parafuso com porca e arruela em aço galvanizado S20/90 | UN | 8
O.05.000.064206 | Válvula de gaveta, corpo em ferro fundido, extremidades flangeadas, haste ascendente, classe 125lbs, DN=6´ | UN | 1
O.12.000.061042 | Arruela de borracha para flange, diâmetro 150mm | UN | 1
47.06.350 | Válvula de retenção vertical em ferro fundido com flange, classe 125 libras, DN= 4´ | UN
B.01.000.010118 | Encanador | H | 2
B.01.000.010119 | Ajudante de encanador | H | 2
E.09.000.090150 | Parafuso com porca e arruela em aço galvanizado S20/90 | UN | 8
O.05.000.064207 | Válvula de retenção vertical, corpo em ferro fundido, extremidades flangeadas, classe 125lbs, DN=4´ | UN | 1
O.12.000.090146 | Arruela de borracha para flange, diâmetro 100mm | UN | 1
47.07 | Registro e / ou válvula em aço carbono fundido
47.07.010 | Válvula de esfera em aço carbono fundido, passagem plena, classe 150 libras para vapor e classe 600 libras para água, óleo e gás, DN= 1/2´ | UN
B.01.000.010118 | Encanador | H | 0.45
B.01.000.010119 | Ajudante de encanador | H | 0.45
B.07.000.069552 | Fita teflon de 18 mm | M | 0.32
O.04.000.064080 | Válvula esfera passagem plena, extremidades rosqueáveis, corpo em aço carbono fundido, esfera em aço inoxidável, DN= 1/2´, classe 150lbs para vapor, 600lbs para água, óleo e gás | UN | 1
47.07.020 | Válvula de esfera em aço carbono fundido, passagem plena, classe 150 libras para vapor e classe 600 libras para água, óleo e gás, DN= 3/4´ | UN
B.01.000.010118 | Encanador | H | 0.6
B.01.000.010119 | Ajudante de encanador | H | 0.6
B.07.000.069552 | Fita teflon de 18 mm | M | 0.36
O.04.000.064081 | Válvula esfera passagem plena, extremidades rosqueáveis, corpo aço carbono fundido, esfera aço inoxidável, DN= 3/4´, classe 150lbs para vapor, 600lbs para água, óleo e gás | UN | 1
47.07.030 | Válvula de esfera em aço carbono fundido, passagem plena, classe 150 libras para vapor e classe 600 libras para água, óleo e gás, DN= 1´ | UN
B.01.000.010118 | Encanador | H | 0.75
B.01.000.010119 | Ajudante de encanador | H | 0.75
B.07.000.069552 | Fita teflon de 18 mm | M | 0.48
O.04.000.064082 | Válvula esfera passagem plena, extremidades rosqueáveis, corpo aço carbono fundido, esfera aço inoxidável, DN= 1´, classe 150lbs para vapor, 600lbs para água, óleo e gás | UN | 1
47.07.031 | Válvula de esfera em aço carbono fundido, passagem plena, classe 150 libras para vapor e classe 600 libras para água, óleo e gás, DN= 1.1/4´ | UN
B.01.000.010118 | Encanador | H | 0.8
B.01.000.010119 | Ajudante de encanador | H | 0.8
B.07.000.069552 | Fita teflon de 18 mm | M | 0.5
O.04.000.064079 | Válvula esfera passagem plena, extremidades rosqueáveis, corpo aço carbono fundido, esfera aço inoxidável, DN= 1.1/4´, classe 150lbs para vapor, 600lbs para água, óleo e gás | UN | 1
47.07.090 | Válvula de esfera em aço carbono fundido, passagem plena, extremidades rosqueáveis, classe 300 libras para vapor saturado, DN= 2´ | UN
B.01.000.010118 | Encanador | H | 1.25
B.01.000.010119 | Ajudante de encanador | H | 1.25
B.07.000.069552 | Fita teflon de 18 mm | M | 0.96
O.05.000.064198 | Válvula esfera em aço carbono fundido, passagem plena, extremidades rosqueáveis, classe 300lbs para vapor saturado VMR Spirax Sarc - DN 2´, ou equivalente | UN | 1
47.09 | Registro e / ou válvula em aço carbono forjado
47.09.010 | Válvula globo em aço carbono forjado, classe 800 libras para vapor e classe 2000 libras para água, óleo e gás, DN= 3/4´ | UN
B.01.000.010118 | Encanador | H | 0.6
B.01.000.010119 | Ajudante de encanador | H | 0.6
B.07.000.069552 | Fita teflon de 18 mm | M | 0.36
O.04.000.064096 | Válvula globo em aço carbono forjado, extremidades rosqueáveis; haste, disco, anel e junta em aço inoxidável, DN= 3/4', classe 800lbs para vapor; 2000lbs para água óleo e gás | UN | 1
47.09.020 | Válvula globo em aço carbono forjado, classe 800 libras para vapor e classe 2000 libras para água, óleo e gás, DN= 1´ | UN
B.01.000.010118 | Encanador | H | 0.75
B.01.000.010119 | Ajudante de encanador | H | 0.75
B.07.000.069552 | Fita teflon de 18 mm | M | 0.48
O.04.000.064097 | Válvula globo em aço carbono forjado, extremidades rosqueáveis; haste, disco, anel e junta em aço inoxidável, DN= 1', classe 800lbs para vapor; 200lbs para água óleo e gás | UN | 1
47.09.030 | Válvula globo em aço carbono forjado, classe 800 libras para vapor e classe 2000 libras para água, óleo e gás, DN= 1 1/2´ | UN
B.01.000.010118 | Encanador | H | 1
B.01.000.010119 | Ajudante de encanador | H | 1
B.07.000.069552 | Fita teflon de 18 mm | M | 0.72
O.04.000.064098 | Válvula globo em aço carbono forjado, extremidades rosqueáveis; haste, disco, anel e junta em aço inoxidável, DN=1 1/2', classe 800lbs para vapor; 200lbs para água óleo e gás | UN | 1
47.09.040 | Válvula globo em aço carbono forjado, classe 800 libras para vapor e classe 2000 libras para água, óleo e gás, DN= 2´ | UN
B.01.000.010118 | Encanador | H | 1.25
B.01.000.010119 | Ajudante de encanador | H | 1.25
B.07.000.069552 | Fita teflon de 18 mm | M | 0.96
O.04.000.064099 | Válvula globo em aço carbono forjado, extremidades rosqueáveis; haste, disco, anel e junta em aço inoxidável, DN= 2', classe 800lbs para vapor; 200lbs para água óleo e gás | UN | 1
47.10 | Registro e / ou válvula em aço inoxidável forjado
47.10.010 | Purgador termodinâmico com filtro incorporado, em aço inoxidável forjado, pressão de 0,25 a 42 kg/cm², temperatura até 425°C, DN= 1/2´ | UN
B.01.000.010118 | Encanador | H | 0.45
B.01.000.010119 | Ajudante de encanador | H | 0.45
B.07.000.069552 | Fita teflon de 18 mm | M | 0.32
O.15.000.064071 | Purgador termodinâmico com filtro incorporado, em aço inoxidável forjado, pressão de 0,25 a 42kg/cm², temperatura até 425°C, DN= 1/2´ | UN | 1
47.11 | Aparelho de medição e controle
47.11.021 | Pressostato diferencial ajustável mecânico, montagem inferior com diâmetro de 1/2" e/ou 1/4", faixa de operação até 16 bar | UN
B.01.000.010115 | Eletricista | H | 1
B.01.000.010118 | Encanador | H | 1.5
B.01.000.010119 | Ajudante de encanador | H | 1.5
O.17.000.042431 | Pressostato diferencial ajustável mecânico, montagem inferior diâmetro 1/2" e/ou 1/4", faixa de operação até 16 bar; ref. modelo UT16 da Zurich, série UT16 da Waaree Instruments, WLF-5516 da Warme ou equivalente | UN | 1
47.11.080 | Termômetro bimetálico, mostrador com 4´, saída angular, escala 0-100°C | UN
B.01.000.010118 | Encanador | H | 0.2
B.01.000.010119 | Ajudante de encanador | H | 0.2
B.07.000.069552 | Fita teflon de 18 mm | M | 0.0467
O.17.000.042479 | Termômetro bimetálico mostrador tipo relógio circular, com diâmetro de 4´, escala de 0°C até 100°C; referência HTA-100-100 Hygro-Therm ou equivalente | UN | 1
47.11.100 | Manômetro com mostrador de 4´, escalas: 0-4 / 0-7 / 0-10 / 0-17 / 0-21 / 0-28 kg/cm² | UN
B.01.000.010118 | Encanador | H | 0.5
B.01.000.010119 | Ajudante de encanador | H | 0.5
B.07.000.069552 | Fita teflon de 18 mm | M | 0.16
O.04.000.068541 | Manômetro em aço carbono, com mostrador de 4´, escalas: 0-4 , 0-7 / 0-10 / 0-17 / 0-21 / 0-28 kg/cm² | UN | 1
47.11.111 | Pressostato diferencial ajustável, caixa à prova de água, unidade sensora em aço inoxidável 316, faixa de operação entre 1,4 a 14 bar, para fluídos corrosivos, DN=1/2´ | UN
B.01.000.010115 | Eletricista | H | 1
B.01.000.010118 | Encanador | H | 1.5
B.01.000.010119 | Ajudante de encanador | H | 1.5
O.17.000.064177 | Pressostato diferencial ajustável, caixa à prova de água, unidade sensora em aço inoxidável 316, faixa de operação entre 1,4 a 14 bar, para fluídos corrosivos, conexão diâmetro 1/2´ NPT; ref. a unidade interruptora PA11B e unidade sensora RG10A44BX - TPL | UN | 1
47.12 | Registro e / ou válvula em ferro dúctil
47.12.040 | Válvula de gaveta em ferro dúctil com flanges, classe PN-10, DN= 200mm | UN
B.01.000.010118 | Encanador | H | 2.75
B.01.000.010119 | Ajudante de encanador | H | 4.5
E.09.000.090150 | Parafuso com porca e arruela em aço galvanizado S20/90 | UN | 8
O.05.000.064049 | Válvula de gaveta em ferro dúctil com flange, classe PN-10, DN= 200 mm, com corpo curto e volante, ref. Barbará ou equivalente | UN | 1
O.12.000.061029 | Arruela de borracha para flange, diâmetro 200mm | UN | 1
47.12.270 | Válvula de gaveta em ferro dúctil com flanges, classe PN-10, DN= 80mm | UN
B.01.000.010118 | Encanador | H | 2.75
B.01.000.010119 | Ajudante de encanador | H | 4.5
E.09.000.090150 | Parafuso com porca e arruela em aço galvanizado S20/90 | UN | 8
O.05.000.092863 | Válvula de gaveta em ferro dúctil com flange, classe PN-10, DN= 80 mm, com corpo curto e volante, ref. Barbará ou equivalente | UN | 1
O.12.000.061029 | Arruela de borracha para flange, diâmetro 200mm | UN | 1
47.12.280 | Válvula globo auto-operada hidraulicamente, em ferro dúctil, classe PN-10/16, DN= 50mm | UN
B.01.000.010118 | Encanador | H | 1.25
B.01.000.010119 | Ajudante de encanador | H | 1.25
O.05.000.064126 | Válvula automática em ferro dúctil, controle de nível máxima, DN= 50 mm, classe PN 10; ref. VA-121-F da Bermad e flane da Valloy ou equivalente | UN | 1
47.12.290 | Válvula globo auto-operada hidraulicamente, comandada por solenóide, em ferro dúctil, classe PN-10, DN= 50mm | UN
B.01.000.010115 | Eletricista | H | 1
B.01.000.010116 | Ajudante eletricista | H | 1
B.01.000.010118 | Encanador | H | 1.25
B.01.000.010119 | Ajudante de encanador | H | 1.25
O.05.000.064127 | Válvula automática em ferro dúctil, controle de nível máxima com solenoide, DN= 50mm, classe PN 10, ref. VA145 FE da Bermad, com flane da Vallay, ou equivalente | UN | 1
47.12.300 | Válvula globo auto-operada hidraulicamente, comandada por solenóide, em ferro dúctil, classe PN-10, DN= 100mm | UN
B.01.000.010115 | Eletricista | H | 1
B.01.000.010116 | Ajudante eletricista | H | 1
B.01.000.010118 | Encanador | H | 1.25
B.01.000.010119 | Ajudante de encanador | H | 1.25
O.05.000.064128 | Válvula automática em ferro dúctil, controle de nível máxima com solenoide, DN= 100mm, classe PN 10, ref. VA145 FE da Bermad, com flante da Valloy, ou equivalente | UN | 1
47.12.310 | Válvula de gaveta em ferro dúctil com flanges, classe PN-10, DN= 300mm | UN
B.01.000.010118 | Encanador | H | 2.75
B.01.000.010119 | Ajudante de encanador | H | 4.5
E.09.000.090150 | Parafuso com porca e arruela em aço galvanizado S20/90 | UN | 12
O.05.000.064132 | Válvula de gaveta em ferro dúctil com flange, classe PN-10, DN= 300 mm, com corpo curto e volante, ref. Barbará ou equivalente | UN | 1
O.12.000.061044 | Arruela de borracha para flange, diâmetro 300mm | UN | 1
47.12.320 | Válvula de gaveta em ferro dúctil com flanges, classe PN-10, DN= 100mm | UN
B.01.000.010118 | Encanador | H | 2.75
B.01.000.010119 | Ajudante de encanador | H | 4.5
O.05.000.064133 | Válvula de gaveta em ferro dúctil com flange, classe PN-10, DN= 100 mm, com corpo curto e volante, ref. Barbará ou equivalente | UN | 1
47.12.330 | Válvula de gaveta em ferro dúctil com flanges, classe PN-10, DN= 150mm | UN
B.01.000.010118 | Encanador | H | 2.75
B.01.000.010119 | Ajudante de encanador | H | 4.5
E.09.000.090150 | Parafuso com porca e arruela em aço galvanizado S20/90 | UN | 8
O.05.000.064134 | Válvula de gaveta em ferro dúctil com flange, classe PN-10, DN= 150 mm, com corpo curto e volante, ref. Barbará ou equivalente | UN | 1
O.12.000.061042 | Arruela de borracha para flange, diâmetro 150mm | UN | 1
47.12.340 | Ventosa simples rosqueada em ferro dúctil, classe PN-25, DN= 3/4´ | UN
B.01.000.010118 | Encanador | H | 0.3
B.01.000.010119 | Ajudante de encanador | H | 0.3
B.07.000.069552 | Fita teflon de 18 mm | M | 0.36
O.05.000.026519 | Ventosa em ferro dúctil, simples rosqueada, classe PN-25, DN= 3/4´ | UN | 1
47.12.350 | Ventosa de tríplice função em ferro dúctil flangeada, classe PN-10/16/25, DN= 50mm | UN
B.01.000.010118 | Encanador | H | 0.44
B.01.000.010119 | Ajudante de encanador | H | 0.44
E.09.000.090147 | Parafuso com arruela em aço galvanizado, para flange S16/80 | UN | 4
O.05.000.026520 | Ventosa em ferro dúctil , tríplice função, flangeada, classe PN-10, DN= 50mm | UN | 1
O.12.000.061039 | Arruela de borracha para flange, diâmetro 80mm | UN | 0.5
47.14 | Registro e / ou válvula em PVC rígido ou ABS
47.14.020 | Registro de pressão em PVC rígido, soldável, DN= 25mm (3/4´) | UN
B.01.000.010118 | Encanador | H | 0.45
B.01.000.010119 | Ajudante de encanador | H | 0.45
B.09.000.069513 | Adesivo para tubos PVC | KG | 0.004
O.02.000.063513 | Registro de pressão PVC soldável DN= 25mm (3/4´) | UN | 1
O.02.000.069514 | Solução limpadora para PVC | L | 0.006
47.14.200 | Registro regulador de vazão para torneira, misturador e bidê, em ABS com canopla, DN= 1/2´ | UN
B.01.000.010118 | Encanador | H | 0.45
B.01.000.010119 | Ajudante de encanador | H | 0.45
B.07.000.069552 | Fita teflon de 18 mm | M | 0.24
O.11.000.063537 | Registro regulador de vazão para torneira, misturador, bidê e outros 1/2´ plástico ABS; ref. 13030023 da Docol ou equivalente | UN | 1
47.20 | Reparos, conservações e complementos - GRUPO 47
47.20.010 | Pigtail em latão para manômetro, DN= 1/2´ | UN
B.01.000.010118 | Encanador | H | 0.15
B.01.000.010119 | Ajudante de encanador | H | 0.15
O.07.000.068505 | Pigtail para manômetro em latão (rabo de porco), DN 1/2´ | UN | 1
47.20.020 | Filtro ´Y´ em bronze para gás combustível, DN= 2´ | UN
B.01.000.010118 | Encanador | H | 1.25
B.01.000.010119 | Ajudante de encanador | H | 1.25
B.07.000.069552 | Fita teflon de 18 mm | M | 0.96
O.09.000.068531 | Filtro tipo ´Y´ corpo em bronze, tela (filtro) em aço inoxidável, extremidades roscáveis, para gás, DN= 2´ | UN | 1
47.20.030 | Filtro ´Y´ em ferro fundido, classe 125 libras para vapor saturado, com extremidades rosqueáveis, DN= 2´ | UN
B.01.000.010118 | Encanador | H | 1.25
B.01.000.010119 | Ajudante de encanador | H | 1.25
B.07.000.069552 | Fita teflon de 18 mm | M | 0.96
O.05.000.068533 | Filtro ´Y´ ferro fundido, rosca, 125 lbs vapor, 2´; ref. Spirax Sarco ou equivalente | UN | 1
47.20.070 | Pigtail flexível, revestido com borracha sintética resistente, DN= 7/16´ comprimento até 1,00 m | UN
B.01.000.010118 | Encanador | H | 0.15
B.01.000.010119 | Ajudante de encanador | H | 0.3
O.05.000.068510 | Pig tail ou chicote flexível revestimento em borracha sintética resistente, DN= 7/16´ x 1,00 m | UN | 1
47.20.080 | Regulador de primeiro estágio de alta pressão até 2 kgf/cm², vazão de 90 kg GLP/hora | UN
B.01.000.010118 | Encanador | H | 0.5
B.01.000.010119 | Ajudante de encanador | H | 1
O.11.000.068511 | Regulador de alta pressão, vazão 9 kg; ref. 76510/3 fabricação Aliança | UN | 1
47.20.100 | Regulador de primeiro estágio de alta pressão até 1,3 kgf/cm², vazão de 50 kg GLP/hora | UN
B.01.000.010118 | Encanador | H | 0.5
B.01.000.010119 | Ajudante de encanador | H | 1
O.07.000.068512 | Regulador de primeiro estágio, tipo alta pressão até 1,3 kgf/cm², vazão de 50 kg GLP/hora; ref. 76510/2 fabricação Alianca ou equivalente | UN | 1
47.20.120 | Regulador de segundo estágio para gás, uso industrial, vazão até 12 kg GLP/hora | UN
B.01.000.010118 | Encanador | H | 0.5
B.01.000.010119 | Ajudante de encanador | H | 0.5
B.07.000.069552 | Fita teflon de 18 mm | M | 0.96
O.11.000.068513 | Regulador para gás, industrial vazão 12 kg/h, 2º estágio; ref. 76511/1 fabricação Aliança | UN | 1
47.20.181 | Filtro Y em aço carbono, classe 150 libras, conexões flangeadas, DN= 4´ | UN
B.01.000.010118 | Encanador | H | 3
B.01.000.010119 | Ajudante de encanador | H | 3
O.04.000.068542 | Filtro Y em aço carbono, classe 150 libras, diâmetro nominal 4', conexões flangeadas 150, tela 1,2mm em aço inoxidável, referência 34C da Spirax Sarco ou equivalente | UN | 1
O.12.000.061116 | Anel de borracha EPDM de 100 mm (4´), para tubulação em ferro fundido, ref. AFLEX Saint Gobain | UN | 2
47.20.190 | Chave de fluxo tipo palheta para tubulação de líquidos | UN
B.01.000.010115 | Eletricista | H | 0.4
B.01.000.010116 | Ajudante eletricista | H | 0.4
O.04.000.064164 | Chave de fluxo tipo palheta, para líquidos, com conexão tipo macho diâmetro 1´, ref. AT2011 da Contech ou equivalente | UN | 1
47.20.300 | Chave de fluxo de água com retardo para tubulações com diâmetro nominal de 1´ a 6´ - conexão BSP | UN
B.01.000.010115 | Eletricista | H | 1
B.01.000.010118 | Encanador | H | 1
O.04.000.064608 | Chave de fluxo de água com retardo eletrônico de 0 a 100 segundos, para tubulações com diâmetros de 1" a 6", funcionamento por palheta, conexão BSP | UN | 1
47.20.320 | Filtro ´Y´ corpo em bronze, pressão de serviço até 20,7 bar (PN 20), DN= 1 1/2´ | UN
B.01.000.010118 | Encanador | H | 1.25
B.01.000.010119 | Ajudante de encanador | H | 1.25
B.07.000.069552 | Fita teflon de 18 mm | M | 0.96
O.08.000.061342 | Filtro ´Y´ corpo em bronze, pressão de serviço até 20,7 bar (PN 20), DN= 1 1/2´ | UN | 1
47.20.330 | Filtro ´Y´ corpo em bronze, pressão de serviço até 20,7 bar (PN 20), DN= 2´ | UN
B.01.000.010118 | Encanador | H | 1.25
B.01.000.010119 | Ajudante de encanador | H | 1.25
B.07.000.069552 | Fita teflon de 18 mm | M | 1.25
O.08.000.061343 | Filtro ´Y´ corpo em bronze, pressão de serviço até 20,7 bar (PN 20), DN= 2´ | UN | 1
48 | RESERVATÓRIO E TANQUE PARA LÍQUIDOS E GASES
48.02 | Reservatório em material sintético
48.02.008 | Reservatório de fibra de vidro - capacidade de 15.000 litros | UN
B.01.000.010118 | Encanador | H | 1
B.01.000.010119 | Ajudante de encanador | H | 4
O.18.000.065003 | Reservatório em poliester reforçado de fibra vidro, capacidade de 15.000 litros | UN | 1
48.02.009 | Reservatório de fibra de vidro - capacidade de 20.000 litros | UN
B.01.000.010118 | Encanador | H | 1
B.01.000.010119 | Ajudante de encanador | H | 6
O.18.000.065086 | Reservatório em poliester reforçado de fibra vidro, capacidade de 20.000 litros; ref. Makrocaixa, Bakof Tec, Caixa Forte ou equivalente | UN | 1
48.02.204 | Reservatório em polietileno com tampa de encaixar - capacidade de 2.000 litros | UN
B.01.000.010118 | Encanador | H | 1
B.01.000.010119 | Ajudante de encanador | H | 1.5
O.18.000.065053 | Reservatório em polietileno com tampa de encaixar, capacidade de 2.000 litros, ref. comercial Fortlev, Tigre ou equivalente | UN | 1
48.02.205 | Reservatório em polietileno com tampa de encaixar - capacidade de 3.000 litros | UN
B.01.000.010118 | Encanador | H | 1
B.01.000.010119 | Ajudante de encanador | H | 1.5
O.18.000.065054 | Reservatório em polietileno com tampa de encaixar, capacidade de 3.000 litros, ref. comercial Fortlev, Tigre ou equivalente | UN | 1
48.02.206 | Reservatório em polietileno com tampa de encaixar - capacidade de 5.000 litros | UN
B.01.000.010118 | Encanador | H | 1
B.01.000.010119 | Ajudante de encanador | H | 2
O.18.000.065055 | Reservatório em polietileno com tampa de encaixar com sistema de travamento da tampa, capacidade de 5.000 litros, ref. comercial Fortlev, Tigre ou equivalente | UN | 1
48.02.207 | Reservatório em polietileno com tampa de encaixar - capacidade de 10.000 litros | UN
B.01.000.010118 | Encanador | H | 1
B.01.000.010119 | Ajudante de encanador | H | 3
O.18.000.065056 | Reservatório em polietileno com tampa de encaixar, capacidade de 10.000 litros, ref. comercial Fortlev ou equivalente | UN | 1
48.02.300 | Reservatório em polietileno de alta densidade (cisterna) com antioxidante e proteção contra raios ultravioleta (UV) - capacidade de 5.000 litros | UN
B.01.000.010118 | Encanador | H | 1
B.01.000.010119 | Ajudante de encanador | H | 2.5
M.04.000.065082 | Reservatório em polietileno de alta densidade (cisterna), antioxidante e proteção anti UV, capacidade de 5.000 litros, com acessórios, ref. Acqualimp ou equivalente | UN | 1
48.02.310 | Reservatório em polietileno de alta densidade (cisterna) com antioxidante e proteção contra raios ultravioleta (UV) - capacidade de 10.000 litros | UN
B.01.000.010118 | Encanador | H | 1
B.01.000.010119 | Ajudante de encanador | H | 4
M.04.000.065083 | Reservatório em polietileno de alta densidade (cisterna), antioxidante e proteção anti UV, capacidade de 10.000 litros, com acessório; ref. Acqualimp, Amanco ou equivalente | UN | 1
48.02.400 | Reservatório em polietileno com tampa de rosca - capacidade de 1.000 litros | UN
B.01.000.010118 | Encanador | H | 1
B.01.000.010119 | Ajudante de encanador | H | 2
O.18.000.065001 | Reservatório em polietileno, com tampa de rosca, capacidade de 1.000 litros, ref. Acqualimp, Fortlev, Tigre ou equivalente | UN | 1
48.02.401 | Reservatório em polietileno com tampa de rosca - capacidade de 500 litros | UN
B.01.000.010118 | Encanador | H | 1
B.01.000.010119 | Ajudante de encanador | H | 2
O.18.000.065002 | Reservatório em polietileno, com tampa de rosca, capacidade de 500 litros, ref. Acqualimp, Fortlev, Tigre ou equivalente | UN | 1
48.03 | Reservatório metálico
48.03.010 | Reservatório metálico cilíndrico horizontal - capacidade de 1.000 litros | CJ
B.01.000.010118 | Encanador | H | 1
B.01.000.010119 | Ajudante de encanador | H | 2
E.06.000.065001 | Reservatório metálico cilíndrico horizontal, capacidade de 1.000 litros | CJ | 1
48.03.112 | Reservatório metálico cilíndrico horizontal - capacidade de 3.000 litros | CJ
B.01.000.010118 | Encanador | H | 1
B.01.000.010119 | Ajudante de encanador | H | 2
E.06.000.065056 | Reservatório metálico cilíndrico horizontal, capacidade de 3.000 litros | CJ | 1
48.03.130 | Reservatório metálico cilíndrico horizontal - capacidade de 5.000 litros | CJ
B.01.000.010118 | Encanador | H | 1
B.01.000.010119 | Ajudante de encanador | H | 2
E.06.000.065042 | Reservatório metálico cilíndrico horizontal, capacidade de 5.000 litros | CJ | 1
48.03.138 | Reservatório metálico cilíndrico horizontal - capacidade de 10.000 litros | CJ
B.01.000.010118 | Encanador | H | 1
B.01.000.010119 | Ajudante de encanador | H | 2
E.06.000.065041 | Reservatório metálico cilíndrico horizontal, capacidade de 10.000 litros | CJ | 1
48.04 | Reservatório em concreto
48.04.381 | Reservatório em concreto armado cilíndrico, vertical, bipartido, método construtivo em formas deslizantes, diâmetro interno de 3,50m a 4,00m, altura de 15,00m a 25,00m | M
A.11.000.020364 | Locação de escoramento tubular metálico (pontual ou em quadros) | KGMES | 40.7509
B.01.000.010111 | Carpinteiro | H | 7.0766
B.01.000.010112 | Ajudante de carpinteiro | H | 7.0766
B.01.000.010118 | Encanador | H | 0.0238
B.01.000.010119 | Ajudante de encanador | H | 0.0238
B.01.000.010121 | Ferreiro/armador | H | 13.815
B.01.000.010122 | Ajudante de ferreiro | H | 27.6301
B.01.000.010139 | Pedreiro | H | 15.1561
B.01.000.010140 | Pintor | H | 16.7791
B.01.000.010141 | Ajudante de pintor | H | 12.6595
B.01.000.010146 | Servente | H | 28.7877
B.01.000.020112 | Coordenador de projetos | H | 0.3404
B.01.000.020115 | Engenheiro junior de civil | H | 0.7149
B.01.000.020118 | Engenheiro senior de civil | H | 0.5106
B.01.000.020121 | Projetista pleno - nível técnico | H | 2.6213
B.01.000.020122 | Desenhista pleno/cadista | H | 4.2894
B.02.000.020508 | Cimento CPII-E-32 (sacos de 50 kg) | KG | 53.258
B.02.000.039024 | Argamassa polimérica impermeabilizante, referência Sikatop 100, Tec Plus Top da Quartzolit Weber ou equivalente | KG | 55.735
B.02.000.039026 | Impermeabilização em membrana à base de resina termoplástica e cimentos aditivados com reforço em tela poliéster; ref. Viaplus 5000 da Viapol ou equivalente | KG | 2.2778
B.04.000.020503 | Areia média lavada (a granel caçamba fechada) | M3 | 0.1234
B.06.000.021525 | Aço CA-50-A $MD bitolas | KG | 360.9175
B.06.000.021538 | Aço CA-60-B $MD bitolas | KG | 18.9958
C.01.000.020318 | Locação de forma deslizante, Dint.= 3,50 a 4,00m, mão de obra especializada e direção técnica | M | 1
C.04.000.020559 | Concreto usinado bombeado fck= 30 MPa, slump 8 ± 1cm, brita 1 e 2 | M3 | 3.5574
C.04.000.020566 | Taxa para bombeamento de concreto | M3 | 0.0426
D.02.000.021014 | Sarrafo de cedrinho 2,5 x 5 cm | M | 13.367
D.02.000.021021 | Tábua cedrinho 25 mm x 300 mm de 3ª | M2 | 1.8347
D.03.000.021034 | Chapa compensada cola fenólica plastificada de 18mm (2,44 x 1,22)m | M2 | 2.254
E.02.000.026760 | Prego diversas bitolas (referência 18 x 27) | KG | 1.5726
E.02.000.027010 | Arame recozido nº 18 BWG | KG | 10.3613
E.04.000.037532 | Fornecimento e montagem de estrutura metálica em aço ASTM-A 36, sem pintura | KG | 49.3277
E.09.000.090150 | Parafuso com porca e arruela em aço galvanizado S20/90 | UN | 0.1702
E.10.000.020343 | Tela galvanizada fio 24 BWG, malha hexagonal de 1/2´ | M2 | 0.1544
F.03.000.024109 | Manta asfáltica com armadura filme de poliéster, tipo III-B, espessura de 3 mm, ref. Denvermanta III-B Denver Global, Torodin III-B Viapol, Premium Poliéster III-B Viapol ou equivalente | M2 | 0.1614
F.03.000.039005 | Pintura impermeabilizante com asfalto oxidado e solventes orgânicos, ref. Viabit/Viapol, Neutrol/Otto Baumgart/IGOL55 Sika, ou equivalente | L | 0.0561
F.12.000.028008 | Desmoldante para formas | L | 0.0524
H.03.000.031222 | Porta em chapa n° 14 com batente | M2 | 0.1072
H.04.000.031352 | Guarda-corpo em tubo de aço galvanizado, diâmetro de 1 1/2´ com tela ondulada artística | M | 0.7149
H.04.000.031374 | Escada marinheiro galvanizada com guarda-corpo | M | 1.2553
H.04.000.031390 | Tampa para alçapão em chapa de aço galvanizada de 14, com porta cadeado | UN | 0.106
J.01.000.038014 | Lixa massa/madeira uso geral Norton, Alcar ou equivalente (médias) | UN | 5.2369
J.01.000.038040 | Lixa d´água, ref. Norton n° 80, Aquaflex ou equivalente | UN | 2.0707
J.02.000.024028 | Hidrorepelente a base de silano-siloxano oligomérico disperso em solvente; ref. Silicone da Sika, Acquella Original da Otto Baumgart, Fuseprotec Silicone da Viapol ou equivalente | L | 10.4739
J.02.000.028058 | Tinta esmalte Premium, base água, brilhante/acetinado, várias cores, pintura interna/externa, ref. Coralit Zero da Coral, Futura Premium, Suvinil Premium, Metalatex Eco, Sherwin Williams, ou equivalente | L | 1.7256
J.02.000.038000 | Fundo preparador base água, para madeira e metais; ref. Fundo preparador Coralit Balance da Coral, Metalatex Eco fundo antiferrugem da Sherwin Williams, Fundo preparador da Suvinil ou equivalente | L | 1.3805
J.02.000.038001 | Diluente aguarrás mineral; ref. Suvinil, Luksnova, Coral ou equivalente | L | 1.0474
J.02.000.038052 | Verniz acrílico base água, ref. Denverniz Acqua (Denver), Durocryl A (Wolf Hacker), Nitoprimer AW (Fosroc) ou equivalente | L | 1.5709
J.02.000.038054 | Verniz acrílico base solvente, Dekguard BS/FS, (Fosroc), Durocryl S (Wolf Hacker), Denverniz SB/SF (Denver) ou equivalente | L | 2.8275
J.02.000.038060 | Thinner, ref. Natrielli ou equivalente | L | 0.9425
O.05.000.061018 | Flange avulso em ferro fundido classe PN-10, DN= 200mm, ref. Barbara ou equivalente | UN | 0.0426
O.12.000.061029 | Arruela de borracha para flange, diâmetro 200mm | UN | 0.0213
R.03.000.020341 | Tela em poliéster, malha 2 x 2 mm, gramatura mínima de 36g/m², estruturante para impermeabilização a frio | M2 | 0.8352
S.01.000.080125 | Betoneira reversível com carregador, capacidade de 320 litros, acionamento do motor combustão interna (diesel e gasolina) ou motor elétrico Alfa 320 | H | 0.0503
48.04.391 | Reservatório em concreto armado cilíndrico, vertical, bipartido, método construtivo em formas deslizantes, diâmetro interno de 5,5m a 6,00m, altura de 25,00m a 30,00m | M
A.11.000.020364 | Locação de escoramento tubular metálico (pontual ou em quadros) | KGMES | 165.506
B.01.000.010111 | Carpinteiro | H | 17.9526
B.01.000.010112 | Ajudante de carpinteiro | H | 17.9526
B.01.000.010118 | Encanador | H | 0.0204
B.01.000.010119 | Ajudante de encanador | H | 0.0204
B.01.000.010121 | Ferreiro/armador | H | 44.1084
B.01.000.010122 | Ajudante de ferreiro | H | 88.2168
B.01.000.010139 | Pedreiro | H | 39.509
B.01.000.010140 | Pintor | H | 24.4194
B.01.000.010141 | Ajudante de pintor | H | 17.7478
B.01.000.010146 | Servente | H | 73.4666
B.01.000.020112 | Coordenador de projetos | H | 0.3273
B.01.000.020115 | Engenheiro junior de civil | H | 0.6873
B.01.000.020118 | Engenheiro senior de civil | H | 0.4909
B.01.000.020121 | Projetista pleno - nível técnico | H | 2.52
B.01.000.020122 | Desenhista pleno/cadista | H | 4.1236
B.02.000.020508 | Cimento CPII-E-32 (sacos de 50 kg) | KG | 120.5823
B.02.000.039024 | Argamassa polimérica impermeabilizante, referência Sikatop 100, Tec Plus Top da Quartzolit Weber ou equivalente | KG | 85.9324
B.02.000.039026 | Impermeabilização em membrana à base de resina termoplástica e cimentos aditivados com reforço em tela poliéster; ref. Viaplus 5000 da Viapol ou equivalente | KG | 5.9073
B.04.000.020503 | Areia média lavada (a granel caçamba fechada) | M3 | 0.2787
B.06.000.021525 | Aço CA-50-A $MD bitolas | KG | 1152.332
B.06.000.021538 | Aço CA-60-B $MD bitolas | KG | 60.6492
C.01.000.020317 | Locação de forma deslizante, Dint.= 5,50 a 6,00m, mão de obra especializada e direção técnica | M | 1
C.04.000.020559 | Concreto usinado bombeado fck= 30 MPa, slump 8 ± 1cm, brita 1 e 2 | M3 | 11.3579
C.04.000.020566 | Taxa para bombeamento de concreto | M3 | 0.0364
D.02.000.021014 | Sarrafo de cedrinho 2,5 x 5 cm | M | 33.9105
D.02.000.021021 | Tábua cedrinho 25 mm x 300 mm de 3ª | M2 | 4.6544
D.03.000.021034 | Chapa compensada cola fenólica plastificada de 18mm (2,44 x 1,22)m | M2 | 5.7182
E.02.000.026760 | Prego diversas bitolas (referência 18 x 27) | KG | 3.9895
E.02.000.027010 | Arame recozido nº 18 BWG | KG | 33.0813
E.04.000.037532 | Fornecimento e montagem de estrutura metálica em aço ASTM-A 36, sem pintura | KG | 42.1527
E.09.000.090150 | Parafuso com porca e arruela em aço galvanizado S20/90 | UN | 0.1455
E.10.000.020343 | Tela galvanizada fio 24 BWG, malha hexagonal de 1/2´ | M2 | 0.2262
F.03.000.024109 | Manta asfáltica com armadura filme de poliéster, tipo III-B, espessura de 3 mm, ref. Denvermanta III-B Denver Global, Torodin III-B Viapol, Premium Poliéster III-B Viapol ou equivalente | M2 | 0.2365
F.03.000.039005 | Pintura impermeabilizante com asfalto oxidado e solventes orgânicos, ref. Viabit/Viapol, Neutrol/Otto Baumgart/IGOL55 Sika, ou equivalente | L | 0.0823
F.12.000.028008 | Desmoldante para formas | L | 0.133
H.03.000.031222 | Porta em chapa n° 14 com batente | M2 | 0.0916
H.04.000.031352 | Guarda-corpo em tubo de aço galvanizado, diâmetro de 1 1/2´ com tela ondulada artística | M | 0.6109
H.04.000.031374 | Escada marinheiro galvanizada com guarda-corpo | M | 1.1898
H.04.000.031390 | Tampa para alçapão em chapa de aço galvanizada de 14, com porta cadeado | UN | 0.0906
J.01.000.038014 | Lixa massa/madeira uso geral Norton, Alcar ou equivalente (médias) | UN | 8.4356
J.01.000.038040 | Lixa d´água, ref. Norton n° 80, Aquaflex ou equivalente | UN | 1.8709
J.02.000.024028 | Hidrorepelente a base de silano-siloxano oligomérico disperso em solvente; ref. Silicone da Sika, Acquella Original da Otto Baumgart, Fuseprotec Silicone da Viapol ou equivalente | L | 16.8713
J.02.000.028058 | Tinta esmalte Premium, base água, brilhante/acetinado, várias cores, pintura interna/externa, ref. Coralit Zero da Coral, Futura Premium, Suvinil Premium, Metalatex Eco, Sherwin Williams, ou equivalente | L | 1.5591
J.02.000.038000 | Fundo preparador base água, para madeira e metais; ref. Fundo preparador Coralit Balance da Coral, Metalatex Eco fundo antiferrugem da Sherwin Williams, Fundo preparador da Suvinil ou equivalente | L | 1.2473
J.02.000.038001 | Diluente aguarrás mineral; ref. Suvinil, Luksnova, Coral ou equivalente | L | 1.6871
J.02.000.038052 | Verniz acrílico base água, ref. Denverniz Acqua (Denver), Durocryl A (Wolf Hacker), Nitoprimer AW (Fosroc) ou equivalente | L | 2.6195
J.02.000.038054 | Verniz acrílico base solvente, Dekguard BS/FS, (Fosroc), Durocryl S (Wolf Hacker), Denverniz SB/SF (Denver) ou equivalente | L | 4.715
J.02.000.038060 | Thinner, ref. Natrielli ou equivalente | L | 1.5717
O.05.000.061018 | Flange avulso em ferro fundido classe PN-10, DN= 200mm, ref. Barbara ou equivalente | UN | 0.0364
O.12.000.061029 | Arruela de borracha para flange, diâmetro 200mm | UN | 0.0182
R.03.000.020341 | Tela em poliéster, malha 2 x 2 mm, gramatura mínima de 36g/m², estruturante para impermeabilização a frio | M2 | 2.166
S.01.000.080125 | Betoneira reversível com carregador, capacidade de 320 litros, acionamento do motor combustão interna (diesel e gasolina) ou motor elétrico Alfa 320 | H | 0.1143
48.05 | Torneira de boia
48.05.010 | Torneira de boia, DN= 3/4´ | UN
B.01.000.010118 | Encanador | H | 0.3
B.01.000.010119 | Ajudante de encanador | H | 0.3
B.07.000.069552 | Fita teflon de 18 mm | M | 0.36
O.08.000.069515 | Torneira de boia em cobre de 3/4´ | UN | 1
48.05.020 | Torneira de boia, DN= 1´ | UN
B.01.000.010118 | Encanador | H | 0.4
B.01.000.010119 | Ajudante de encanador | H | 0.4
B.07.000.069552 | Fita teflon de 18 mm | M | 0.48
O.08.000.069516 | Torneira de boia em cobre de 1´ | UN | 1
48.05.030 | Torneira de boia, DN= 1 1/4´ | UN
B.01.000.010118 | Encanador | H | 0.45
B.01.000.010119 | Ajudante de encanador | H | 0.45
B.07.000.069552 | Fita teflon de 18 mm | M | 0.6
O.08.000.069522 | Torneira de boia em cobre de 1 1/4´ | UN | 1
48.05.040 | Torneira de boia, DN= 1 1/2´ | UN
B.01.000.010118 | Encanador | H | 0.45
B.01.000.010119 | Ajudante de encanador | H | 0.45
B.07.000.069552 | Fita teflon de 18 mm | M | 0.72
O.08.000.069517 | Torneira de boia em cobre de 1 1/2´ | UN | 1
48.05.050 | Torneira de boia, DN= 2´ | UN
B.01.000.010118 | Encanador | H | 0.6
B.01.000.010119 | Ajudante de encanador | H | 0.6
B.07.000.069552 | Fita teflon de 18 mm | M | 0.96
O.08.000.069518 | Torneira de boia em cobre de 2´ | UN | 1
48.05.052 | Torneira de boia, DN= 2 1/2´ | UN
B.01.000.010118 | Encanador | H | 0.45
B.01.000.010119 | Ajudante de encanador | H | 0.45
B.07.000.069552 | Fita teflon de 18 mm | M | 1.08
O.08.000.069523 | Torneira de boia em cobre de 2 1/2´ | UN | 1
48.05.070 | Torneira de boia, tipo registro automático de entrada, DN= 3´ | UN
B.01.000.010118 | Encanador | H | 2
B.01.000.010119 | Ajudante de encanador | H | 2
E.09.000.090147 | Parafuso com arruela em aço galvanizado, para flange S16/80 | UN | 8
O.05.000.061033 | Flange avulso em ferro fundido classe PN-10, DN= 80mm, ref. Barbara ou equivalente | UN | 1
O.05.000.069512 | Registro automático de entrada (RAU) em ferro dúctil com flange tipo ABNT ou ISO, classe PN-10, DN= 3´, haste em aço inoxidável AISI410 | UN | 1
48.20 | Reparos, conservações e complementos - GRUPO 48
48.20.020 | Limpeza de caixa d´água até 1.000 litros | UN
B.01.000.010146 | Servente | H | 3
48.20.040 | Limpeza de caixa d´água de 1.001 até 10.000 litros | UN
B.01.000.010146 | Servente | H | 8
48.20.060 | Limpeza de caixa d´água acima de 10.000 litros | UN
B.01.000.010146 | Servente | H | 18
49 | CAIXA, RALO, GRELHA E ACESSÓRIO HIDRÁULICO
49.01 | Caixas sifonadas de PVC rígido
49.01.016 | Caixa sifonada de PVC rígido de 100 x 100 x 50 mm, com grelha | UN
B.01.000.010118 | Encanador | H | 1
B.01.000.010119 | Ajudante de encanador | H | 1
O.02.000.067527 | Caixa sifonada em PVC rígido de 100 x 100 x 50 mm | UN | 1
O.05.000.067549 | Grelha metálica de 100 x 100 mm, para caixa sifonada ou ralo, ref. Metal Vila ou equivalente | UN | 1
49.01.020 | Caixa sifonada de PVC rígido de 100 x 150 x 50 mm, com grelha | UN
B.01.000.010118 | Encanador | H | 1
B.01.000.010119 | Ajudante de encanador | H | 1
O.02.000.067512 | Caixa sifonada em PVC rígido de 100 x 150 x 50 mm | UN | 1
O.05.000.067549 | Grelha metálica de 100 x 100 mm, para caixa sifonada ou ralo, ref. Metal Vila ou equivalente | UN | 1
49.01.030 | Caixa sifonada de PVC rígido de 150 x 150 x 50 mm, com grelha | UN
B.01.000.010118 | Encanador | H | 1
B.01.000.010119 | Ajudante de encanador | H | 1
O.02.000.067501 | Caixa sifonada em PVC rígido de 150 x 150 x 50 mm | UN | 1
O.05.000.067548 | Grelha metálica de 150 x 150 mm, para caixa sifonada ou ralo, ref. Metal Vila ou equivalente | UN | 1
49.01.040 | Caixa sifonada de PVC rígido de 150 x 185 x 75 mm, com grelha | UN
B.01.000.010118 | Encanador | H | 1
B.01.000.010119 | Ajudante de encanador | H | 1
O.02.000.090829 | Caixa sifonada em PVC rígido de 150 x 185 x 75 mm, ref. Tigre | UN | 1
O.05.000.067548 | Grelha metálica de 150 x 150 mm, para caixa sifonada ou ralo, ref. Metal Vila ou equivalente | UN | 1
49.01.050 | Caixa sifonada de PVC rígido de 250 x 172 x 50 mm, com tampa cega | UN
B.01.000.010118 | Encanador | H | 1
B.01.000.010119 | Ajudante de encanador | H | 1
O.02.000.067514 | Caixa sifonada em PVC rígido de 250 x 172 x 50 mm, com tampa cega | UN | 1
49.01.070 | Caixa sifonada de PVC rígido de 250 x 230 x 75 mm, com tampa cega | UN
B.01.000.010118 | Encanador | H | 1
B.01.000.010119 | Ajudante de encanador | H | 1
O.02.000.067509 | Caixa sifonada em PVC rígido de 250 x 230 x 75 mm, com tampa cega | UN | 1
49.03 | Caixa de gordura
49.03.020 | Caixa de gordura em alvenaria, 600 x 600 x 600 mm | UN
B.01.000.010139 | Pedreiro | H | 4.7
B.01.000.010146 | Servente | H | 5.4
B.02.000.020508 | Cimento CPII-E-32 (sacos de 50 kg) | KG | 26.5
B.04.000.020503 | Areia média lavada (a granel caçamba fechada) | M3 | 0.14
B.05.000.020518 | Pedra britada nº médios 1.2.3 e 4 (a granel) | M3 | 0.037
B.06.000.021510 | Aço CA-25 $MD bitolas | KG | 0.65
G.01.000.022515 | Tijolo comum maciço | UN | 105
49.03.022 | Caixa de gordura premoldada com tampa - capacidade 18 litros | UN
B.01.000.010101 | Ajudante geral | H | 0.98
B.01.000.010118 | Encanador | H | 0.98
B.01.000.010146 | Servente | H | 0.2925
O.01.000.960000 | Caixa de gordura em concreto com tampa, modelo G1 (para 1 pia), volume 18 litros; ref. Concrebox ou equivamente | UN | 1
49.03.036 | Caixa de gordura em PVC com tampa reforçada - capacidade 19 litros | UN
B.01.000.010118 | Encanador | H | 1
B.01.000.010119 | Ajudante de encanador | H | 1
O.01.000.067503 | Caixa de gordura em PVC, com tampa, cesto de limpeza, 2 entradas de 75mm, 1 entrada de 50mm, 1 saída de 100mm, completo; ref. Tigre ou equivalente - capacidade de 19 litros | UN | 1
49.04 | Ralo em PVC rígido
49.04.010 | Ralo seco em PVC rígido de 100 x 40 mm, com grelha | UN
B.01.000.010118 | Encanador | H | 1
B.01.000.010119 | Ajudante de encanador | H | 1
O.02.000.067510 | Ralo seco em PVC rígido de 100 x 40 mm | UN | 1
O.05.000.067549 | Grelha metálica de 100 x 100 mm, para caixa sifonada ou ralo, ref. Metal Vila ou equivalente | UN | 1
49.05 | Ralo em ferro fundido
49.05.020 | Ralo seco em ferro fundido, 100 x 165 x 50 mm, com grelha metálica saída vertical | UN
B.01.000.010118 | Encanador | H | 1.2
B.01.000.010119 | Ajudante de encanador | H | 1.2
O.05.000.067502 | Ralo seco em ferro fundido de 100 x 165 x 50 mm | UN | 1
O.05.000.067549 | Grelha metálica de 100 x 100 mm, para caixa sifonada ou ralo, ref. Metal Vila ou equivalente | UN | 1
49.05.040 | Ralo sifonado em ferro fundido de 150 x 240 x 75 mm, com grelha | UN
B.01.000.010118 | Encanador | H | 1.5
B.01.000.010119 | Ajudante de encanador | H | 1.5
O.05.000.067521 | Ralo sifonado em ferro fundido de 150 x 240 x 75 mm | UN | 1
O.05.000.067535 | Plug em ferro fundido para ralo de 2´ | UN | 3
O.05.000.067548 | Grelha metálica de 150 x 150 mm, para caixa sifonada ou ralo, ref. Metal Vila ou equivalente | UN | 1
O.12.000.061100 | Anel de borracha EPDM de 50 mm (2´), para tubulação em ferro fundido, ref. AFLEX Saint Gobain | UN | 4
O.12.000.061115 | Anel de borracha EPDM de 75 mm (3´), para tubulação em ferro fundido, ref. AFLEX Saint Gobain | UN | 1
O.12.000.069527 | Lubrificante para anel de neoprene | KG | 0.025
49.06 | Grelhas e tampas
49.06.010 | Grelha hemisférica em ferro fundido de 4´ | UN
B.01.000.010118 | Encanador | H | 0.06
B.01.000.010119 | Ajudante de encanador | H | 0.06
O.05.000.090427 | Grelha hemisférica em ferro fundido de 4´ | UN | 1
49.06.020 | Grelha em ferro fundido para caixas e canaletas | M2
B.01.000.010139 | Pedreiro | H | 0.5
B.01.000.010146 | Servente | H | 1
O.05.000.067543 | Grelha em ferro fundido com requadro de 30 x 100 cm - 20 kg/m | UN | 3.333
49.06.030 | Grelha hemisférica em ferro fundido de 3´ | UN
B.01.000.010118 | Encanador | H | 0.06
B.01.000.010119 | Ajudante de encanador | H | 0.06
O.05.000.090496 | Grelha hemisférica em ferro fundido de 3´ | UN | 1
49.06.072 | Grelha articulada em ferro fundido tipo boca de leão | UN
B.01.000.010139 | Pedreiro | H | 0.4
B.01.000.010146 | Servente | H | 0.8
S.05.000.026607 | Grelha tipo boca de leão em ferro fundido ductil, articulada, classe mín. 250 - 25T, medidas aproximadas: 810x270mm - NBR 10160 | UN | 1
49.06.080 | Grelha hemisférica em ferro fundido de 6´ | UN
B.01.000.010118 | Encanador | H | 0.06
B.01.000.010119 | Ajudante de encanador | H | 0.06
O.05.000.091171 | Grelha hemisférica em ferro fundido de 6´ | UN | 1
49.06.110 | Grelha hemisférica em ferro fundido de 2´ | UN
B.01.000.010118 | Encanador | H | 0.06
B.01.000.010119 | Ajudante de encanador | H | 0.06
O.05.000.091139 | Grelha hemisférica em ferro fundido de 2´ | UN | 1
49.06.160 | Grelha quadriculada em ferro fundido para caixas e canaletas | M2
B.01.000.010139 | Pedreiro | H | 0.5
B.01.000.010146 | Servente | H | 1
O.05.000.067517 | Grelha com malha quadriculada e requadro, em ferro fundido nodular de 50 x 100 x 4,5 cm | UN | 1.67
49.06.170 | Grelha em alumínio fundido para caixas e canaletas - linha comercial | M2
B.01.000.010139 | Pedreiro | H | 0.5
B.01.000.010146 | Servente | H | 1
H.05.000.067522 | Grelha em alumínio fundido com requadro, 20x100 / 20x50cm, ref. Vila Rica ou equivalente | M2 | 1
49.06.190 | Grelha pré-moldada em concreto, com furos redondos, 79,5 x 24,5 x 8 cm | UN
B.01.000.010139 | Pedreiro | H | 0.25
B.01.000.010146 | Servente | H | 0.5
C.07.000.023005 | Grelha pré-moldada em concreto, com furos redondos 79,5 x 24,5 x 8 cm; ref. GRE88R da Neo Rex ou equivalente | UN | 1
49.06.200 | Captador pluvial em aço inoxidável e grelha em alumínio, com mecanismo anti-vórtice, DN= 50 mm | UN
B.01.000.010118 | Encanador | H | 1.2
B.01.000.010119 | Ajudante de encanador | H | 1.2
E.18.000.067524 | Captor pluvial equipado com mecanismo anti-vórtice, corpo em aço inoxidável, grelha em alumínio, DN= 50 mm; ref. linha EPAMS da Saint Gobain ou equivalente | UN | 1
49.06.210 | Captador pluvial em aço inoxidável e grelha em alumínio, com mecanismo anti-vórtice, DN= 75 mm | UN
B.01.000.010118 | Encanador | H | 1.2
B.01.000.010119 | Ajudante de encanador | H | 1.2
E.18.000.067525 | Captor pluvial equipado com mecanismo anti-vórtice, corpo em aço inoxidável, grelha em alumínio, DN= 75 mm; ref. linha SMU EPAMS da Saint Gobain ou equivalente | UN | 1
49.06.400 | Tampão em ferro fundido, diâmetro de 600 mm, classe B 125 (ruptura > 125 kN) | UN
B.01.000.010101 | Ajudante geral | H | 1.5
B.01.000.010139 | Pedreiro | H | 1.5
B.02.000.020508 | Cimento CPII-E-32 (sacos de 50 kg) | KG | 9.72
B.04.000.020503 | Areia média lavada (a granel caçamba fechada) | M3 | 0.024
O.05.000.036507 | Tampão em ferro dúctil de Ø 600mm, classe 125 (ruptura >125 kN), conforme NBR 10160/2005 | UN | 1
49.06.410 | Tampão em ferro fundido, diâmetro de 600 mm, classe C 250 (ruptura > 250 kN) | UN
B.01.000.010101 | Ajudante geral | H | 1.5
B.01.000.010139 | Pedreiro | H | 1.5
B.02.000.020508 | Cimento CPII-E-32 (sacos de 50 kg) | KG | 9.72
B.04.000.020503 | Areia média lavada (a granel caçamba fechada) | M3 | 0.024
O.05.000.036508 | Tampão em ferro dúctil de Ø 600mm, classe 250 (ruptura >250 kN), conforme NBR 10160/2005 | UN | 1
49.06.420 | Tampão em ferro fundido, diâmetro de 600 mm, classe D 400 (ruptura> 400 kN) | UN
B.01.000.010101 | Ajudante geral | H | 1.5
B.01.000.010139 | Pedreiro | H | 1.5
B.02.000.020508 | Cimento CPII-E-32 (sacos de 50 kg) | KG | 9.72
B.04.000.020503 | Areia média lavada (a granel caçamba fechada) | M3 | 0.024
O.05.000.036521 | Tampão em ferro dúctil de Ø 600mm, classe 400 (ruptura >400 kN), conforme NBR 10160/2005 | UN | 1
49.06.430 | Tampão em ferro fundido de 300 x 300 mm, classe B 125 (ruptura > 125 kN) | UN
B.01.000.010101 | Ajudante geral | H | 1.5
B.01.000.010139 | Pedreiro | H | 1.5
B.02.000.020508 | Cimento CPII-E-32 (sacos de 50 kg) | KG | 9.72
B.04.000.020503 | Areia média lavada (a granel caçamba fechada) | M3 | 0.024
S.03.000.036500 | Tampão ferro dúctil de 300 x 300mm, classe 125 (ruptura > 125 kN), conforme NBR 10160/2005 | UN | 1
49.06.440 | Tampão em ferro fundido de 400 x 400 mm, classe B 125 (ruptura > 125 kN) | UN
B.01.000.010101 | Ajudante geral | H | 1.5
B.01.000.010139 | Pedreiro | H | 1.5
B.02.000.020508 | Cimento CPII-E-32 (sacos de 50 kg) | KG | 9.72
B.04.000.020503 | Areia média lavada (a granel caçamba fechada) | M3 | 0.024
O.05.000.036522 | Tampão ferro dúctil de 400 x 400 mm, classe 125 (ruptura > 125 kN), conforme NBR 10160/2005 | UN | 1
49.06.450 | Tampão em ferro fundido de 500 x 500 mm, classe B 125 (ruptura > 125 kN) | UN
B.01.000.010101 | Ajudante geral | H | 1.5
B.01.000.010139 | Pedreiro | H | 1.5
B.02.000.020508 | Cimento CPII-E-32 (sacos de 50 kg) | KG | 9.72
B.04.000.020503 | Areia média lavada (a granel caçamba fechada) | M3 | 0.024
O.05.000.036524 | Tampão ferro dúctil de 500 x 500 mm, classe 125 (ruptura > 125 kN), para tráfego leve, conforme NBR 10160/2005 | UN | 1
49.06.460 | Tampão em ferro fundido de 600 x 600 mm, classe B 125 (ruptura > 125 kN) | UN
B.01.000.010101 | Ajudante geral | H | 1.5
B.01.000.010139 | Pedreiro | H | 1.5
B.02.000.020508 | Cimento CPII-E-32 (sacos de 50 kg) | KG | 9.72
B.04.000.020503 | Areia média lavada (a granel caçamba fechada) | M3 | 0.024
O.05.000.036527 | Tampão ferro dúctil de 600 x 600 mm, classe 125 (ruptura > 125 kN), para tráfego leve, conforme NBR 10160/2005 | UN | 1
49.06.480 | Tampão em ferro fundido com tampa articulada, de 400 x 600 mm, classe 15 (ruptura > 1500 kg) | UN
B.01.000.010101 | Ajudante geral | H | 1.5
B.01.000.010139 | Pedreiro | H | 1.5
B.02.000.020508 | Cimento CPII-E-32 (sacos de 50 kg) | KG | 9.72
B.04.000.020503 | Areia média lavada (a granel caçamba fechada) | M3 | 0.024
O.05.000.090133 | Tampão ferro fundido com tampa articulada, de 400 x 600 mm, classe 15 (ruptura > 1500 kg); ref. TA-40AR da Afer, TF-40 da Fuminas ou equivalente | UN | 1
49.06.486 | Tampão em ferro fundido com tampa articulada, de 900 mm, classe D 400 (ruptura > 400kN | UN
B.01.000.010101 | Ajudante geral | H | 1.5
B.01.000.010139 | Pedreiro | H | 1.5
B.02.000.020508 | Cimento CPII-E-32 (sacos de 50 kg) | KG | 9.72
B.04.000.020503 | Areia média lavada (a granel caçamba fechada) | M3 | 0.024
O.05.000.036504 | Tampão em ferro fundido, com tampa articulada, diâmetro de 900mm, classe D400; referência Afer, Alea, JM, EBF ou equivalente | UN | 1
49.06.550 | Grelha com calha e cesto coletor para piso em aço inoxidável, largura de 15 cm | M
B.01.000.010139 | Pedreiro | H | 0.47
B.01.000.010146 | Servente | H | 0.47
O.15.000.067555 | Grelha com calha e cesto coletor para piso, em aço inoxidável com 15cm de largura | M | 1
49.06.560 | Grelha com calha e cesto coletor para piso em aço inoxidável, largura de 20 cm | M
B.01.000.010139 | Pedreiro | H | 0.62
B.01.000.010146 | Servente | H | 0.62
O.15.000.067556 | Grelha com calha e cesto coletor para piso, em aço inoxidável com 20cm de largura | M | 1
49.08 | Caixa de passagem e inspeção
49.08.250 | Caixa de areia em PVC, diâmetro nominal de 100 mm | UN
B.01.000.010118 | Encanador | H | 1
B.01.000.010119 | Ajudante de encanador | H | 1
O.02.000.062591 | Caixa de areia em PVC de 100 mm, ref. Tigre ou equivalente | UN | 1
49.11 | Canaletas e afins
49.11.130 | Canaleta com grelha em alumínio, largura de 80 mm | M
B.01.000.010139 | Pedreiro | H | 0.25
B.01.000.010146 | Servente | H | 0.25
H.05.000.067526 | Canaleta com grelha em alumínio, largura de 80 mm, ref. SP80 linha Sekapiso da Sekapiso, Aminox ou equivalente | M | 1.35
49.11.140 | Canaleta com grelha em alumínio, saída central / vertical, largura de 46 mm | M
B.01.000.010139 | Pedreiro | H | 0.25
B.01.000.010146 | Servente | H | 0.25
H.05.000.067536 | Canaleta com grelha em alumínio, largura de 46 mm, saída central, vertical ou horizontal, para tubo de 40 mm ou 50 mm; ref. SP46 linha Sekabox da Sekapiso, Aminox ou equivalente | M | 1.1
49.11.141 | Canaleta com grelha abre-fecha, em alumínio, saída central ou vertical, largura 46mm | M
B.01.000.010139 | Pedreiro | H | 0.25
B.01.000.010146 | Servente | H | 0.25
H.05.000.067537 | Canaleta com grelha removível em alumínio, saída central ou vertical, de 46 x 52 mm, grelha abre e fecha de 46 x 1000 mm; ref. SP46 linha Abreseka da Sekapiso, Aminox ou equivalente | M | 1.1
49.12 | Poço de visita, boca de lobo, caixa de passagem e afins
49.12.010 | Boca de lobo simples tipo PMSP com tampa de concreto | UN
B.01.000.010111 | Carpinteiro | H | 3.276
B.01.000.010112 | Ajudante de carpinteiro | H | 3.276
B.01.000.010121 | Ferreiro/armador | H | 2.076
B.01.000.010122 | Ajudante de ferreiro | H | 4.152
B.01.000.010139 | Pedreiro | H | 7.7945
B.01.000.010146 | Servente | H | 55.9624
B.02.000.020508 | Cimento CPII-E-32 (sacos de 50 kg) | KG | 317.885
B.02.000.039024 | Argamassa polimérica impermeabilizante, referência Sikatop 100, Tec Plus Top da Quartzolit Weber ou equivalente | KG | 10.8
B.03.000.020505 | Cal hidratada (saco de 20 kg) | KG | 9.9552
B.04.000.020503 | Areia média lavada (a granel caçamba fechada) | M3 | 0.8105
B.05.000.020518 | Pedra britada nº médios 1.2.3 e 4 (a granel) | M3 | 0.5116
B.05.000.020522 | Pedrisco | M3 | 0.0588
B.06.000.021525 | Aço CA-50-A $MD bitolas | KG | 57.09
C.07.000.022538 | Bloco de concreto estrutural de 19 x 19 x 39 cm, classe B (resistência > ou = 4 Mpa) | UN | 85.674
C.10.000.028150 | Guia chapeu para boca de lobo, padrão PMSP | UN | 1
C.10.000.028151 | Tampa de concreto para boca de lobo, padrão PMSP | UN | 1
D.02.000.021009 | Pontalete de cedrinho de 75 mm x 75 mm - 3ª construção | M | 4.68
D.02.000.021017 | Sarrafo de cedrinho 2,5 x 10 cm | M | 3.5802
D.02.000.021021 | Tábua cedrinho 25 mm x 300 mm de 3ª | M2 | 1.1232
D.03.000.021032 | Chapa compensada cola PVA resinada de 12mm (2,20 x 1,10)m | M2 | 1.0062
E.02.000.026760 | Prego diversas bitolas (referência 18 x 27) | KG | 0.585
E.02.000.027010 | Arame recozido nº 18 BWG | KG | 1.557
F.12.000.028008 | Desmoldante para formas | L | 0.234
S.01.000.080125 | Betoneira reversível com carregador, capacidade de 320 litros, acionamento do motor combustão interna (diesel e gasolina) ou motor elétrico Alfa 320 | H | 0.3155
S.01.000.080334 | Placa vibratória impacto de 1.700 kg, com motor diesel, ou gasolina, ou elétrico, ref. Placa Vibratoria Dynapac CM13 da Flygt do Brasil ou equivalente | H | 1.2474
49.12.030 | Boca de lobo dupla tipo PMSP com tampa de concreto | UN
B.01.000.010111 | Carpinteiro | H | 5.488
B.01.000.010112 | Ajudante de carpinteiro | H | 5.488
B.01.000.010121 | Ferreiro/armador | H | 3.4436
B.01.000.010122 | Ajudante de ferreiro | H | 6.8872
B.01.000.010139 | Pedreiro | H | 12.698
B.01.000.010146 | Servente | H | 84.6904
B.02.000.020508 | Cimento CPII-E-32 (sacos de 50 kg) | KG | 551.136
B.02.000.039024 | Argamassa polimérica impermeabilizante, referência Sikatop 100, Tec Plus Top da Quartzolit Weber ou equivalente | KG | 19.08
B.03.000.020505 | Cal hidratada (saco de 20 kg) | KG | 13.952
B.04.000.020503 | Areia média lavada (a granel caçamba fechada) | M3 | 1.3916
B.05.000.020518 | Pedra britada nº médios 1.2.3 e 4 (a granel) | M3 | 0.9992
B.05.000.020522 | Pedrisco | M3 | 0.0672
B.06.000.021525 | Aço CA-50-A $MD bitolas | KG | 94.699
C.07.000.022538 | Bloco de concreto estrutural de 19 x 19 x 39 cm, classe B (resistência > ou = 4 Mpa) | UN | 136.24
C.10.000.028150 | Guia chapeu para boca de lobo, padrão PMSP | UN | 2
C.10.000.028151 | Tampa de concreto para boca de lobo, padrão PMSP | UN | 2
D.02.000.021009 | Pontalete de cedrinho de 75 mm x 75 mm - 3ª construção | M | 7.84
D.02.000.021017 | Sarrafo de cedrinho 2,5 x 10 cm | M | 5.9976
D.02.000.021021 | Tábua cedrinho 25 mm x 300 mm de 3ª | M2 | 1.8816
D.03.000.021032 | Chapa compensada cola PVA resinada de 12mm (2,20 x 1,10)m | M2 | 1.6856
E.02.000.026760 | Prego diversas bitolas (referência 18 x 27) | KG | 0.98
E.02.000.027010 | Arame recozido nº 18 BWG | KG | 2.5827
F.12.000.028008 | Desmoldante para formas | L | 0.392
S.01.000.080125 | Betoneira reversível com carregador, capacidade de 320 litros, acionamento do motor combustão interna (diesel e gasolina) ou motor elétrico Alfa 320 | H | 0.5455
S.01.000.080334 | Placa vibratória impacto de 1.700 kg, com motor diesel, ou gasolina, ou elétrico, ref. Placa Vibratoria Dynapac CM13 da Flygt do Brasil ou equivalente | H | 1.582
49.12.050 | Boca de lobo tripla tipo PMSP com tampa de concreto | UN
B.01.000.010111 | Carpinteiro | H | 7.7
B.01.000.010112 | Ajudante de carpinteiro | H | 7.7
B.01.000.010121 | Ferreiro/armador | H | 4.8252
B.01.000.010122 | Ajudante de ferreiro | H | 9.6504
B.01.000.010139 | Pedreiro | H | 17.6285
B.01.000.010146 | Servente | H | 113.022
B.02.000.020508 | Cimento CPII-E-32 (sacos de 50 kg) | KG | 747.466
B.02.000.039024 | Argamassa polimérica impermeabilizante, referência Sikatop 100, Tec Plus Top da Quartzolit Weber ou equivalente | KG | 27.36
B.03.000.020505 | Cal hidratada (saco de 20 kg) | KG | 20.74
B.04.000.020503 | Areia média lavada (a granel caçamba fechada) | M3 | 1.9108
B.05.000.020518 | Pedra britada nº médios 1.2.3 e 4 (a granel) | M3 | 1.268
B.05.000.020522 | Pedrisco | M3 | 0.1148
B.06.000.021525 | Aço CA-50-A $MD bitolas | KG | 132.693
C.07.000.022538 | Bloco de concreto estrutural de 19 x 19 x 39 cm, classe B (resistência > ou = 4 Mpa) | UN | 186.675
C.10.000.028150 | Guia chapeu para boca de lobo, padrão PMSP | UN | 3
C.10.000.028151 | Tampa de concreto para boca de lobo, padrão PMSP | UN | 3
D.02.000.021009 | Pontalete de cedrinho de 75 mm x 75 mm - 3ª construção | M | 11
D.02.000.021017 | Sarrafo de cedrinho 2,5 x 10 cm | M | 8.415
D.02.000.021021 | Tábua cedrinho 25 mm x 300 mm de 3ª | M2 | 2.64
D.03.000.021032 | Chapa compensada cola PVA resinada de 12mm (2,20 x 1,10)m | M2 | 2.365
E.02.000.026760 | Prego diversas bitolas (referência 18 x 27) | KG | 1.375
E.02.000.027010 | Arame recozido nº 18 BWG | KG | 3.6189
F.12.000.028008 | Desmoldante para formas | L | 0.55
S.01.000.080125 | Betoneira reversível com carregador, capacidade de 320 litros, acionamento do motor combustão interna (diesel e gasolina) ou motor elétrico Alfa 320 | H | 0.7306
S.01.000.080334 | Placa vibratória impacto de 1.700 kg, com motor diesel, ou gasolina, ou elétrico, ref. Placa Vibratoria Dynapac CM13 da Flygt do Brasil ou equivalente | H | 1.9152
49.12.058 | Boca de leão simples tipo PMSP com grelha | UN
B.01.000.010111 | Carpinteiro | H | 3.388
B.01.000.010112 | Ajudante de carpinteiro | H | 3.388
B.01.000.010121 | Ferreiro/armador | H | 0.644
B.01.000.010122 | Ajudante de ferreiro | H | 0.644
B.01.000.010139 | Pedreiro | H | 20.1482
B.01.000.010146 | Servente | H | 44.8832
B.02.000.020508 | Cimento CPII-E-32 (sacos de 50 kg) | KG | 155.3892
B.03.000.020505 | Cal hidratada (saco de 20 kg) | KG | 58.3528
B.04.000.020503 | Areia média lavada (a granel caçamba fechada) | M3 | 0.6594
B.05.000.020518 | Pedra britada nº médios 1.2.3 e 4 (a granel) | M3 | 0.216
B.06.000.021538 | Aço CA-60-B $MD bitolas | KG | 7.378
B.09.000.024069 | Aditivo hidrófugo de pega normal, ref. Vedacit / Otto Baumgart, Sika 1 / Sika | KG | 1.1286
D.02.000.021021 | Tábua cedrinho 25 mm x 300 mm de 3ª | M2 | 0.168
D.03.000.021032 | Chapa compensada cola PVA resinada de 12mm (2,20 x 1,10)m | M2 | 0.56
E.02.000.027010 | Arame recozido nº 18 BWG | KG | 0.126
F.03.000.039005 | Pintura impermeabilizante com asfalto oxidado e solventes orgânicos, ref. Viabit/Viapol, Neutrol/Otto Baumgart/IGOL55 Sika, ou equivalente | L | 2.09
G.01.000.022515 | Tijolo comum maciço | UN | 819.28
S.05.000.026607 | Grelha tipo boca de leão em ferro fundido ductil, articulada, classe mín. 250 - 25T, medidas aproximadas: 810x270mm - NBR 10160 | UN | 1
49.12.110 | Poço de visita de 1,60 x 1,60 x 1,60 m - tipo PMSP | UN
B.01.000.010101 | Ajudante geral | H | 17.68
B.01.000.010111 | Carpinteiro | H | 8.82
B.01.000.010112 | Ajudante de carpinteiro | H | 8.82
B.01.000.010121 | Ferreiro/armador | H | 12.33
B.01.000.010139 | Pedreiro | H | 29.88
B.01.000.010146 | Servente | H | 45.73
B.06.000.021525 | Aço CA-50-A $MD bitolas | KG | 138.096
C.04.000.020535 | Concreto usinado fck= 20 MPa, slump 5 ± 1cm, brita 1 e 2 | M3 | 1.67
C.04.000.020563 | Concreto usinado 150kg cimento/m³ | M3 | 0.595
C.07.000.022523 | Bloco de concreto de vedação 19 x 19 x 39 cm, classe C (resistência > ou = 3 Mpa) | UN | 126.125
C.07.000.022538 | Bloco de concreto estrutural de 19 x 19 x 39 cm, classe B (resistência > ou = 4 Mpa) | UN | 0.945
D.02.000.021017 | Sarrafo de cedrinho 2,5 x 10 cm | M | 3.716
D.02.000.021021 | Tábua cedrinho 25 mm x 300 mm de 3ª | M2 | 6.3
E.02.000.027010 | Arame recozido nº 18 BWG | KG | 2.64
S.05.000.039040 | Argamassa de cimento e areia - média 1:5 | M3 | 0.658
49.12.120 | Chaminé para poço de visita tipo PMSP em alvenaria, diâmetro interno 70 cm - pescoço | M
B.01.000.010139 | Pedreiro | H | 7.508
B.01.000.010146 | Servente | H | 10.378
B.02.000.020508 | Cimento CPII-E-32 (sacos de 50 kg) | KG | 53.614
B.03.000.020505 | Cal hidratada (saco de 20 kg) | KG | 37.51
B.04.000.020503 | Areia média lavada (a granel caçamba fechada) | M3 | 0.2536
B.05.000.020518 | Pedra britada nº médios 1.2.3 e 4 (a granel) | M3 | 0.08
G.01.000.022515 | Tijolo comum maciço | UN | 308
49.12.140 | Poço de visita em alvenaria tipo PMSP - balão | UN
B.01.000.010111 | Carpinteiro | H | 18.9
B.01.000.010112 | Ajudante de carpinteiro | H | 4.74
B.01.000.010139 | Pedreiro | H | 12.3
B.01.000.010146 | Servente | H | 81.7
B.02.000.020508 | Cimento CPII-E-32 (sacos de 50 kg) | KG | 400
B.03.000.020505 | Cal hidratada (saco de 20 kg) | KG | 70
B.04.000.020503 | Areia média lavada (a granel caçamba fechada) | M3 | 1.28
B.05.000.020518 | Pedra britada nº médios 1.2.3 e 4 (a granel) | M3 | 1.083
D.02.000.021014 | Sarrafo de cedrinho 2,5 x 5 cm | M | 4.84
D.02.000.021021 | Tábua cedrinho 25 mm x 300 mm de 3ª | M2 | 4.1
E.02.000.026760 | Prego diversas bitolas (referência 18 x 27) | KG | 2.65
G.01.000.022515 | Tijolo comum maciço | UN | 1020
S.04.000.021027 | Vigas em cambará, cedrinho, eucalipto-citriodora, eucalipto-saligna, garapa, cupiúba, itaúba, de 6,0 x 16,0cm | M | 14.22
49.13 | Filtro anaeróbio
49.13.010 | Filtro biológico anaeróbio com anéis pré-moldados de concreto diâmetro de 1,40 m - h= 2,00 m | UN
B.01.000.010111 | Carpinteiro | H | 10.32
B.01.000.010112 | Ajudante de carpinteiro | H | 10.32
B.01.000.010118 | Encanador | H | 7.2
B.01.000.010119 | Ajudante de encanador | H | 7.2
B.01.000.010121 | Ferreiro/armador | H | 5.7
B.01.000.010122 | Ajudante de ferreiro | H | 5.7
B.01.000.010139 | Pedreiro | H | 18.39
B.01.000.010142 | Poceiro | H | 13.57
B.01.000.010146 | Servente | H | 60.79
B.02.000.020508 | Cimento CPII-E-32 (sacos de 50 kg) | KG | 340.28
B.03.000.020505 | Cal hidratada (saco de 20 kg) | KG | 9.99
B.04.000.020503 | Areia média lavada (a granel caçamba fechada) | M3 | 0.76
B.05.000.020518 | Pedra britada nº médios 1.2.3 e 4 (a granel) | M3 | 2.893
B.06.000.021525 | Aço CA-50-A $MD bitolas | KG | 62.1
B.06.000.021538 | Aço CA-60-B $MD bitolas | KG | 3.45
B.07.000.067021 | Mangueira plástica flexível 3/4´ | M | 15
D.02.000.021017 | Sarrafo de cedrinho 2,5 x 10 cm | M | 18.76
D.02.000.021021 | Tábua cedrinho 25 mm x 300 mm de 3ª | M2 | 4.69
E.02.000.026760 | Prego diversas bitolas (referência 18 x 27) | KG | 1.88
E.02.000.027010 | Arame recozido nº 18 BWG | KG | 1.14
F.03.000.024705 | Asfalto diluído CM-30 | KG | 2
G.01.000.022515 | Tijolo comum maciço | UN | 173
O.02.000.062534 | Tubo de PVC para esgoto 150mm | M | 6.6
O.12.000.062674 | Anel borracha para tubo PVC 150mm (6´) | UN | 6
O.13.000.060208 | Anel pré-moldado em concreto, diâmetro externo de 1,50 m, h= 0,50 m | UN | 4
49.13.020 | Filtro biológico anaeróbio com anéis pré-moldados de concreto diâmetro de 2,00 m - h= 2,00 m | UN
B.01.000.010111 | Carpinteiro | H | 14.95
B.01.000.010112 | Ajudante de carpinteiro | H | 14.95
B.01.000.010118 | Encanador | H | 7.2
B.01.000.010119 | Ajudante de encanador | H | 7.2
B.01.000.010121 | Ferreiro/armador | H | 13.3
B.01.000.010122 | Ajudante de ferreiro | H | 13.3
B.01.000.010139 | Pedreiro | H | 26.5
B.01.000.010142 | Poceiro | H | 23.49
B.01.000.010146 | Servente | H | 107.01
B.02.000.020508 | Cimento CPII-E-32 (sacos de 50 kg) | KG | 589.44
B.03.000.020505 | Cal hidratada (saco de 20 kg) | KG | 9.99
B.04.000.020503 | Areia média lavada (a granel caçamba fechada) | M3 | 1.273
B.05.000.020518 | Pedra britada nº médios 1.2.3 e 4 (a granel) | M3 | 5.61
B.06.000.021525 | Aço CA-50-A $MD bitolas | KG | 151
B.06.000.021538 | Aço CA-60-B $MD bitolas | KG | 2.3
B.07.000.067021 | Mangueira plástica flexível 3/4´ | M | 20
D.02.000.021017 | Sarrafo de cedrinho 2,5 x 10 cm | M | 27.18
D.02.000.021021 | Tábua cedrinho 25 mm x 300 mm de 3ª | M2 | 6.8
E.02.000.026760 | Prego diversas bitolas (referência 18 x 27) | KG | 2.72
E.02.000.027010 | Arame recozido nº 18 BWG | KG | 2.66
F.03.000.024705 | Asfalto diluído CM-30 | KG | 3
G.01.000.022515 | Tijolo comum maciço | UN | 173
O.02.000.062534 | Tubo de PVC para esgoto 150mm | M | 6.6
O.12.000.062674 | Anel borracha para tubo PVC 150mm (6´) | UN | 6
O.13.000.060251 | Anel pré moldado em concreto armado, liso ou perfurado, diâmetro externo de 2,0 m, h= 0,50 m | UN | 4
49.13.030 | Filtro biológico anaeróbio com anéis pré-moldados de concreto diâmetro de 2,40 m - h= 2,00 m | UN
B.01.000.010111 | Carpinteiro | H | 19.18
B.01.000.010112 | Ajudante de carpinteiro | H | 19.18
B.01.000.010118 | Encanador | H | 7.2
B.01.000.010119 | Ajudante de encanador | H | 7.2
B.01.000.010121 | Ferreiro/armador | H | 18.8
B.01.000.010122 | Ajudante de ferreiro | H | 18.8
B.01.000.010139 | Pedreiro | H | 35.05
B.01.000.010142 | Poceiro | H | 31.84
B.01.000.010146 | Servente | H | 144.24
B.02.000.020508 | Cimento CPII-E-32 (sacos de 50 kg) | KG | 861.92
B.03.000.020505 | Cal hidratada (saco de 20 kg) | KG | 9.99
B.04.000.020503 | Areia média lavada (a granel caçamba fechada) | M3 | 1.834
B.05.000.020518 | Pedra britada nº médios 1.2.3 e 4 (a granel) | M3 | 8.101
B.06.000.021525 | Aço CA-50-A $MD bitolas | KG | 214
B.06.000.021538 | Aço CA-60-B $MD bitolas | KG | 2.3
B.07.000.067021 | Mangueira plástica flexível 3/4´ | M | 25
D.02.000.021017 | Sarrafo de cedrinho 2,5 x 10 cm | M | 34.88
D.02.000.021021 | Tábua cedrinho 25 mm x 300 mm de 3ª | M2 | 8.72
E.02.000.026760 | Prego diversas bitolas (referência 18 x 27) | KG | 3.49
E.02.000.027010 | Arame recozido nº 18 BWG | KG | 3.76
F.03.000.024705 | Asfalto diluído CM-30 | KG | 4
G.01.000.022515 | Tijolo comum maciço | UN | 173
O.02.000.062534 | Tubo de PVC para esgoto 150mm | M | 6.6
O.12.000.062674 | Anel borracha para tubo PVC 150mm (6´) | UN | 6
O.13.000.060203 | Anel pré-moldado em concreto, diâmetro externo de 2,50 m, h= 0,50 m | UN | 4
49.13.040 | Filtro biológico anaeróbio com anéis pré-moldados de concreto diâmetro de 2,84 m - h= 2,50 m | UN
B.01.000.010111 | Carpinteiro | H | 19.69
B.01.000.010112 | Ajudante de carpinteiro | H | 19.69
B.01.000.010118 | Encanador | H | 7.2
B.01.000.010119 | Ajudante de encanador | H | 7.2
B.01.000.010121 | Ferreiro/armador | H | 19.27
B.01.000.010122 | Ajudante de ferreiro | H | 19.27
B.01.000.010139 | Pedreiro | H | 46.36
B.01.000.010142 | Poceiro | H | 43.16
B.01.000.010146 | Servente | H | 194.42
B.02.000.020508 | Cimento CPII-E-32 (sacos de 50 kg) | KG | 1260.36
B.03.000.020505 | Cal hidratada (saco de 20 kg) | KG | 9.99
B.04.000.020503 | Areia média lavada (a granel caçamba fechada) | M3 | 2.64
B.05.000.020518 | Pedra britada nº médios 1.2.3 e 4 (a granel) | M3 | 11.7
B.06.000.021525 | Aço CA-50-A $MD bitolas | KG | 303.28
B.06.000.021538 | Aço CA-60-B $MD bitolas | KG | 2.3
B.07.000.067021 | Mangueira plástica flexível 3/4´ | M | 30
D.02.000.021017 | Sarrafo de cedrinho 2,5 x 10 cm | M | 44.76
D.02.000.021021 | Tábua cedrinho 25 mm x 300 mm de 3ª | M2 | 11.18
E.02.000.026760 | Prego diversas bitolas (referência 18 x 27) | KG | 4.48
E.02.000.027010 | Arame recozido nº 18 BWG | KG | 4.81
F.03.000.024705 | Asfalto diluído CM-30 | KG | 5
G.01.000.022515 | Tijolo comum maciço | UN | 173
O.02.000.062534 | Tubo de PVC para esgoto 150mm | M | 6.6
O.12.000.062674 | Anel borracha para tubo PVC 150mm (6´) | UN | 6
O.13.000.091172 | Anel pré moldado em concreto, diâmetro externo de 3,00 m, h= 0,50 m | UN | 5
49.14 | Fossa séptica
49.14.010 | Fossa séptica câmara única com anéis pré-moldados em concreto, diâmetro externo de 1,50 m, altura útil de 1,50 m | UN
B.01.000.010111 | Carpinteiro | H | 1.88
B.01.000.010112 | Ajudante de carpinteiro | H | 1.88
B.01.000.010118 | Encanador | H | 2
B.01.000.010119 | Ajudante de encanador | H | 2
B.01.000.010121 | Ferreiro/armador | H | 2.14
B.01.000.010122 | Ajudante de ferreiro | H | 2.14
B.01.000.010139 | Pedreiro | H | 7.12
B.01.000.010142 | Poceiro | H | 11.09
B.01.000.010146 | Servente | H | 39.48
B.02.000.020508 | Cimento CPII-E-32 (sacos de 50 kg) | KG | 108.38
B.04.000.020503 | Areia média lavada (a granel caçamba fechada) | M3 | 0.268
B.05.000.020518 | Pedra britada nº médios 1.2.3 e 4 (a granel) | M3 | 0.543
B.06.000.021525 | Aço CA-50-A $MD bitolas | KG | 25
B.07.000.067021 | Mangueira plástica flexível 3/4´ | M | 10
D.02.000.021021 | Tábua cedrinho 25 mm x 300 mm de 3ª | M2 | 0.24
D.03.000.021031 | Chapa compensada cola resinada de 10mm (2,20 x 1,10)m | M2 | 0.31
E.02.000.026760 | Prego diversas bitolas (referência 18 x 27) | KG | 0.19
E.02.000.027010 | Arame recozido nº 18 BWG | KG | 0.43
O.02.000.062534 | Tubo de PVC para esgoto 150mm | M | 3
O.05.000.061004 | Tubo em ferro fundido de 150mm, para esgoto, ref. PB SME linha predial da Saint-gobain ou equivalente | M | 1.5
O.13.000.060208 | Anel pré-moldado em concreto, diâmetro externo de 1,50 m, h= 0,50 m | UN | 3
O.13.000.060220 | Tampa pré moldada de concreto, diâmetro externo de 1,50m com 1 abertura de inspeção (para fossa séptica) | UN | 1
49.14.020 | Fossa séptica câmara única com anéis pré-moldados em concreto, diâmetro externo de 2,50 m, altura útil de 2,50 m | UN
B.01.000.010111 | Carpinteiro | H | 3.76
B.01.000.010112 | Ajudante de carpinteiro | H | 3.76
B.01.000.010118 | Encanador | H | 2
B.01.000.010119 | Ajudante de encanador | H | 2
B.01.000.010121 | Ferreiro/armador | H | 2.14
B.01.000.010122 | Ajudante de ferreiro | H | 2.14
B.01.000.010139 | Pedreiro | H | 11.24
B.01.000.010142 | Poceiro | H | 16.48
B.01.000.010146 | Servente | H | 61.01
B.02.000.020508 | Cimento CPII-E-32 (sacos de 50 kg) | KG | 217.05
B.04.000.020503 | Areia média lavada (a granel caçamba fechada) | M3 | 0.536
B.05.000.020518 | Pedra britada nº médios 1.2.3 e 4 (a granel) | M3 | 0.81
B.06.000.021525 | Aço CA-50-A $MD bitolas | KG | 25
B.07.000.067021 | Mangueira plástica flexível 3/4´ | M | 20
D.02.000.021021 | Tábua cedrinho 25 mm x 300 mm de 3ª | M2 | 0.47
D.03.000.021031 | Chapa compensada cola resinada de 10mm (2,20 x 1,10)m | M2 | 0.62
E.02.000.026760 | Prego diversas bitolas (referência 18 x 27) | KG | 0.38
E.02.000.027010 | Arame recozido nº 18 BWG | KG | 0.43
O.02.000.062534 | Tubo de PVC para esgoto 150mm | M | 4
O.05.000.061004 | Tubo em ferro fundido de 150mm, para esgoto, ref. PB SME linha predial da Saint-gobain ou equivalente | M | 2.5
O.13.000.060203 | Anel pré-moldado em concreto, diâmetro externo de 2,50 m, h= 0,50 m | UN | 4
O.13.000.060210 | Anel pré-moldado em concreto, diâmetro externo de 2,50 m, h= 0,50 m, com cortina | UN | 1
O.13.000.060246 | Tampa pré moldada de concreto, diâmetro externo de 2,50m, com 2 aberturas de inspeção (para fossa séptica) | UN | 1
49.14.030 | Fossa séptica câmara única com anéis pré-moldados em concreto, diâmetro externo de 2,50 m, altura útil de 4,00 m | UN
B.01.000.010111 | Carpinteiro | H | 7.52
B.01.000.010112 | Ajudante de carpinteiro | H | 7.52
B.01.000.010118 | Encanador | H | 4
B.01.000.010119 | Ajudante de encanador | H | 4
B.01.000.010121 | Ferreiro/armador | H | 4.28
B.01.000.010122 | Ajudante de ferreiro | H | 4.28
B.01.000.010139 | Pedreiro | H | 22.48
B.01.000.010142 | Poceiro | H | 32.96
B.01.000.010146 | Servente | H | 122.02
B.02.000.020508 | Cimento CPII-E-32 (sacos de 50 kg) | KG | 325.575
B.04.000.020503 | Areia média lavada (a granel caçamba fechada) | M3 | 0.804
B.05.000.020518 | Pedra britada nº médios 1.2.3 e 4 (a granel) | M3 | 1.215
B.06.000.021525 | Aço CA-50-A $MD bitolas | KG | 37.5
B.07.000.067021 | Mangueira plástica flexível 3/4´ | M | 30
D.02.000.021021 | Tábua cedrinho 25 mm x 300 mm de 3ª | M2 | 0.705
D.03.000.021031 | Chapa compensada cola resinada de 10mm (2,20 x 1,10)m | M2 | 0.93
E.02.000.026760 | Prego diversas bitolas (referência 18 x 27) | KG | 0.57
E.02.000.027010 | Arame recozido nº 18 BWG | KG | 0.645
O.02.000.062534 | Tubo de PVC para esgoto 150mm | M | 6
O.05.000.061004 | Tubo em ferro fundido de 150mm, para esgoto, ref. PB SME linha predial da Saint-gobain ou equivalente | M | 3.75
O.13.000.060203 | Anel pré-moldado em concreto, diâmetro externo de 2,50 m, h= 0,50 m | UN | 7
O.13.000.060210 | Anel pré-moldado em concreto, diâmetro externo de 2,50 m, h= 0,50 m, com cortina | UN | 1
O.13.000.060246 | Tampa pré moldada de concreto, diâmetro externo de 2,50m, com 2 aberturas de inspeção (para fossa séptica) | UN | 1
49.14.061 | SM01 Sumidouro - poço absorvente | M
B.01.000.010139 | Pedreiro | H | 2
B.01.000.010142 | Poceiro | H | 14
B.01.000.010146 | Servente | H | 16
B.02.000.020508 | Cimento CPII-E-32 (sacos de 50 kg) | KG | 15.2792
B.04.000.020503 | Areia média lavada (a granel caçamba fechada) | M3 | 0.0233
B.05.000.020519 | Pedra britada usinada n° 3 posto obra | M3 | 0.22
B.09.000.024069 | Aditivo hidrófugo de pega normal, ref. Vedacit / Otto Baumgart, Sika 1 / Sika | KG | 0.5912
O.02.000.062562 | Tubo de PVC rígido PxB com virola, linha esgoto série reforçada ´R´, DN= 150mm | M | 1
O.13.000.060251 | Anel pré moldado em concreto armado, liso ou perfurado, diâmetro externo de 2,0 m, h= 0,50 m | UN | 2
S.01.000.080125 | Betoneira reversível com carregador, capacidade de 320 litros, acionamento do motor combustão interna (diesel e gasolina) ou motor elétrico Alfa 320 | H | 0.0127
S.03.000.080328 | Guindaste hidráulico autopropelido, com lança telescópica, para espaços limitados, tração 4x4, capacidade acima de 30 ton, potência 97 KW | H | 1
49.14.071 | Tampão pré-moldado de concreto armado para sumidouro com diâmetro externo de 2,00 m | UN
B.01.000.010139 | Pedreiro | H | 1
B.01.000.010146 | Servente | H | 1
B.02.000.020508 | Cimento CPII-E-32 (sacos de 50 kg) | KG | 8
B.04.000.020503 | Areia média lavada (a granel caçamba fechada) | M3 | 0.005
B.09.000.024069 | Aditivo hidrófugo de pega normal, ref. Vedacit / Otto Baumgart, Sika 1 / Sika | KG | 0.3
O.13.000.060250 | Tampão pré moldado de concreto armado, diâmetro externo de 2,00 m, com 1 inspeção 0,60 cm se necessário (para sumidouro) | UN | 1
S.01.000.080125 | Betoneira reversível com carregador, capacidade de 320 litros, acionamento do motor combustão interna (diesel e gasolina) ou motor elétrico Alfa 320 | H | 0.0127
S.03.000.080328 | Guindaste hidráulico autopropelido, com lança telescópica, para espaços limitados, tração 4x4, capacidade acima de 30 ton, potência 97 KW | H | 1
49.15 | Anel e aduela pré-moldados
49.15.010 | Anel pré-moldado de concreto com diâmetro de 0,60 m | M
B.01.000.010139 | Pedreiro | H | 0.5
B.01.000.010146 | Servente | H | 1
B.02.000.020508 | Cimento CPII-E-32 (sacos de 50 kg) | KG | 4.5097
B.04.000.020503 | Areia média lavada (a granel caçamba fechada) | M3 | 0.0069
B.09.000.024069 | Aditivo hidrófugo de pega normal, ref. Vedacit / Otto Baumgart, Sika 1 / Sika | KG | 0.1804
O.13.000.060215 | Anel pré-moldado em concreto, diâmetro externo de 0,60 m, h= 0,50 m | UN | 2.05
S.01.000.080125 | Betoneira reversível com carregador, capacidade de 320 litros, acionamento do motor combustão interna (diesel e gasolina) ou motor elétrico Alfa 320 | H | 0.0037
S.03.000.080328 | Guindaste hidráulico autopropelido, com lança telescópica, para espaços limitados, tração 4x4, capacidade acima de 30 ton, potência 97 KW | H | 1
49.15.030 | Anel pré-moldado de concreto com diâmetro de 0,80 m | M
B.01.000.010139 | Pedreiro | H | 0.75
B.01.000.010146 | Servente | H | 1.5
B.02.000.020508 | Cimento CPII-E-32 (sacos de 50 kg) | KG | 6.7646
B.04.000.020503 | Areia média lavada (a granel caçamba fechada) | M3 | 0.0104
B.09.000.024069 | Aditivo hidrófugo de pega normal, ref. Vedacit / Otto Baumgart, Sika 1 / Sika | KG | 0.2706
S.01.000.080125 | Betoneira reversível com carregador, capacidade de 320 litros, acionamento do motor combustão interna (diesel e gasolina) ou motor elétrico Alfa 320 | H | 0.0056
S.03.000.060255 | Anel pré-moldado em concreto, diâmetro externo de 0,80 m, h= 0,50 m | UN | 2.05
S.03.000.080328 | Guindaste hidráulico autopropelido, com lança telescópica, para espaços limitados, tração 4x4, capacidade acima de 30 ton, potência 97 KW | H | 1
49.15.040 | Anel pré-moldado de concreto com diâmetro de 1,20 m | M
B.01.000.010139 | Pedreiro | H | 1
B.01.000.010146 | Servente | H | 2
B.02.000.020508 | Cimento CPII-E-32 (sacos de 50 kg) | KG | 9.0194
B.04.000.020503 | Areia média lavada (a granel caçamba fechada) | M3 | 0.0138
B.09.000.024069 | Aditivo hidrófugo de pega normal, ref. Vedacit / Otto Baumgart, Sika 1 / Sika | KG | 0.3608
O.13.000.060207 | Anel pré-moldado em concreto, diâmetro externo de 1,20 m, h= 0,50 m | UN | 2.05
S.01.000.080125 | Betoneira reversível com carregador, capacidade de 320 litros, acionamento do motor combustão interna (diesel e gasolina) ou motor elétrico Alfa 320 | H | 0.0074
S.03.000.080328 | Guindaste hidráulico autopropelido, com lança telescópica, para espaços limitados, tração 4x4, capacidade acima de 30 ton, potência 97 KW | H | 1
49.15.050 | Anel pré-moldado de concreto com diâmetro de 1,50 m | M
B.01.000.010139 | Pedreiro | H | 1.25
B.01.000.010146 | Servente | H | 2.5
B.02.000.020508 | Cimento CPII-E-32 (sacos de 50 kg) | KG | 11.2743
B.04.000.020503 | Areia média lavada (a granel caçamba fechada) | M3 | 0.0173
B.09.000.024069 | Aditivo hidrófugo de pega normal, ref. Vedacit / Otto Baumgart, Sika 1 / Sika | KG | 0.451
O.13.000.060208 | Anel pré-moldado em concreto, diâmetro externo de 1,50 m, h= 0,50 m | UN | 2.05
S.01.000.080125 | Betoneira reversível com carregador, capacidade de 320 litros, acionamento do motor combustão interna (diesel e gasolina) ou motor elétrico Alfa 320 | H | 0.0093
S.03.000.080328 | Guindaste hidráulico autopropelido, com lança telescópica, para espaços limitados, tração 4x4, capacidade acima de 30 ton, potência 97 KW | H | 1
49.15.060 | Anel pré-moldado de concreto com diâmetro de 1,80 m | M
B.01.000.010139 | Pedreiro | H | 1.5
B.01.000.010146 | Servente | H | 3
B.02.000.020508 | Cimento CPII-E-32 (sacos de 50 kg) | KG | 13.5292
B.04.000.020503 | Areia média lavada (a granel caçamba fechada) | M3 | 0.0208
B.09.000.024069 | Aditivo hidrófugo de pega normal, ref. Vedacit / Otto Baumgart, Sika 1 / Sika | KG | 0.5412
O.13.000.060209 | Anel pré-moldado em concreto, diâmetro externo de 1,80 m, h= 0,50 m | UN | 2.05
S.01.000.080125 | Betoneira reversível com carregador, capacidade de 320 litros, acionamento do motor combustão interna (diesel e gasolina) ou motor elétrico Alfa 320 | H | 0.0112
S.03.000.080328 | Guindaste hidráulico autopropelido, com lança telescópica, para espaços limitados, tração 4x4, capacidade acima de 30 ton, potência 97 KW | H | 1
49.15.100 | Anel pré-moldado de concreto com diâmetro de 3,00 m | M
B.01.000.010139 | Pedreiro | H | 2.5
B.01.000.010146 | Servente | H | 5
B.02.000.020508 | Cimento CPII-E-32 (sacos de 50 kg) | KG | 22.5486
B.04.000.020503 | Areia média lavada (a granel caçamba fechada) | M3 | 0.0346
B.09.000.024069 | Aditivo hidrófugo de pega normal, ref. Vedacit / Otto Baumgart, Sika 1 / Sika | KG | 0.902
O.13.000.091172 | Anel pré moldado em concreto, diâmetro externo de 3,00 m, h= 0,50 m | UN | 2.05
S.01.000.080125 | Betoneira reversível com carregador, capacidade de 320 litros, acionamento do motor combustão interna (diesel e gasolina) ou motor elétrico Alfa 320 | H | 0.0186
S.03.000.080328 | Guindaste hidráulico autopropelido, com lança telescópica, para espaços limitados, tração 4x4, capacidade acima de 30 ton, potência 97 KW | H | 1
49.16 | Acessórios hidráulicos para água de reuso
49.16.050 | Realimentador automático, DN= 1´ | UN
A.10.000.012114 | Realimentador automático de 1', ref. fabricação Acqua Save ou equivalente | UN | 1
B.01.000.010118 | Encanador | H | 0.4
B.01.000.010119 | Ajudante de encanador | H | 0.4
B.07.000.069552 | Fita teflon de 18 mm | M | 0.48
49.16.051 | Sifão ladrão em polietileno para extravasão, diâmetro de 100mm | UN
A.10.000.012115 | Sifão ladrão em polietileno para extravasão, diâmetro de 100mm, ref. fabricação Acqua Save ou equivalente | UN | 1
B.01.000.010118 | Encanador | H | 0.5
B.01.000.010119 | Ajudante de encanador | H | 0.5
B.07.000.069552 | Fita teflon de 18 mm | M | 0.5
50 | DETECÇÃO, COMBATE E PREVENÇÃO A INCÊNDIO
50.01 | Hidrantes e acessórios
50.01.030 | Abrigo duplo para hidrante/mangueira, com visor e suporte (embutir e externo) | UN
B.01.000.010118 | Encanador | H | 3.5
B.01.000.010119 | Ajudante de encanador | H | 3.5
E.03.000.026726 | Parafuso com arruela e bucha S8 de 4,8 x 50 mm, tipo panela | UN | 4
O.16.000.063526 | Abrigo duplo para hidrante/mangueira, de 120x90x30cm, visor em vidro com a inscrição ´INCÊNDIO´ em ambas as portas e suportes para mangueiras | UN | 1
50.01.060 | Abrigo para hidrante/mangueira (embutir e externo) | UN
B.01.000.010118 | Encanador | H | 3.5
B.01.000.010119 | Ajudante de encanador | H | 3.5
E.03.000.026726 | Parafuso com arruela e bucha S8 de 4,8 x 50 mm, tipo panela | UN | 4
O.16.000.067001 | AH-02/03 abrigo hidrante 60x90x17 cm, com visor de vidro, inclusive ferragens e trinco | UN | 1
50.01.080 | Mangueira com união de engate rápido, DN= 1 1/2´ (38 mm) | M
B.01.000.010118 | Encanador | H | 0.1
B.01.000.010119 | Ajudante de encanador | H | 0.1
O.16.000.067023 | Mangueira com união de engate rápido, diâmetro 1.1/2", com reforço têxtil em fios sintéticos de alta tenacidade, conforme norma ABNT-NBR 11861 | M | 1
50.01.090 | Botoeira para acionamento de bomba de incêndio tipo quebra-vidro | UN
B.01.000.010115 | Eletricista | H | 0.3
B.01.000.010116 | Ajudante eletricista | H | 0.3
O.12.000.067076 | Botoeira para acionamento de bomba de incêndio tipo quebra-vidro, com botão liga e desliga, em chapa de plástico na cor vermelha, com um martelo | UN | 1
50.01.100 | Mangueira com união de engate rápido, DN= 2 1/2´ (63 mm) | M
B.01.000.010118 | Encanador | H | 0.1
B.01.000.010119 | Ajudante de encanador | H | 0.1
O.16.000.067024 | Mangueira com união de engate rápido, diâmetro 2.1/2", com reforço têxtil em fios sintéticos de alta tenacidade, conforme norma ABNT-NBR 11861 | M | 1
50.01.110 | Esguicho em latão com engate rápido, DN= 2 1/2´, jato regulável | UN
B.01.000.010118 | Encanador | H | 0.1
B.01.000.010119 | Ajudante de encanador | H | 0.1
O.16.000.067055 | Esguicho em latão polido com engate rápido, jato regulável de 2 1/2´ | UN | 1
50.01.130 | Abrigo simples com suporte, em aço inoxidável escovado, para mangueira de 1 1/2´, porta em vidro temperado jateado - inclusive mangueira de 30 m (2 x 15 m) | UN
B.01.000.010118 | Encanador | H | 5.2
B.01.000.010119 | Ajudante de encanador | H | 5.2
B.01.000.010140 | Pintor | H | 0.3
B.01.000.010141 | Ajudante de pintor | H | 0.3
B.07.000.069552 | Fita teflon de 18 mm | M | 1.2
E.03.000.026726 | Parafuso com arruela e bucha S8 de 4,8 x 50 mm, tipo panela | UN | 4
E.18.000.063554 | Abrigo simples em aço inoxidável escovado AISI-304/316, com suporte para mangueira 1 1/2", porta em vidro temperado, 60x90x17cm, ref. Firex, Gilfire, Rwinox ou equivalente | UN | 1
J.01.000.038012 | Lixa para ferro e metais Norton N° 80, ou equivalente | UN | 0.25
J.02.000.028058 | Tinta esmalte Premium, base água, brilhante/acetinado, várias cores, pintura interna/externa, ref. Coralit Zero da Coral, Futura Premium, Suvinil Premium, Metalatex Eco, Sherwin Williams, ou equivalente | L | 0.13
J.02.000.038028 | Zarcão, ref. Zarcoral fabricação Coral - Zarcão Internacional ou equivalente | L | 0.06
O.09.000.090132 | Válvula globo angular de 45° em bronze ou latão, classe de pressão mínima 14kgf/cm², para recalque de rede de incêndio, DN= 2 1/2´; ref. Buckaspiero ou equivalente | UN | 1
O.16.000.063529 | Tampão de engate rápido em latão, Storz de 1 1/2´ | UN | 1
O.16.000.063555 | Chave tipo Storz dupla em latão de alta densidade e resistência, de Ø 1 1/2´ ou 2 1/2´ | UN | 1
O.16.000.067009 | Adaptador de engate rápido em latão 2 1/2´ x 1 1/2´ | UN | 1
O.16.000.067022 | Mangueira com adaptador 1 1/2" x 15m, com reforço têxtil em fios sintéticos de alta tenacidade, conforme norma ABNT-NBR 11861 | UN | 2
O.16.000.067031 | Esguicho em latão polido com engate rápido, jato regulável, DN= 1 1/2´ (38 mm), ref. Tata, Chama, Kasti, Aerotex extintores, Mecânica Reunida ou equivalente | UN | 1
P.04.000.049671 | Niple cônico galvanizado a fogo de 2 1/2´ | UN | 1
50.01.160 | Adaptador de engate rápido em latão de 2 1/2´ x 1 1/2´ | UN
B.01.000.010118 | Encanador | H | 0.1
B.01.000.010119 | Ajudante de encanador | H | 0.1
O.16.000.067009 | Adaptador de engate rápido em latão 2 1/2´ x 1 1/2´ | UN | 1
50.01.170 | Adaptador de engate rápido em latão de 2 1/2´ x 2 1/2´ | UN
B.01.000.010118 | Encanador | H | 0.1
B.01.000.010119 | Ajudante de encanador | H | 0.1
O.16.000.067027 | Adaptador de engate rápido em latão 2 1/2´ x 2 1/2´ | UN | 1
50.01.180 | Hidrante de coluna com duas saídas, 4´x 2 1/2´ - simples | UN
B.01.000.010118 | Encanador | H | 1.08
B.01.000.010119 | Ajudante de encanador | H | 1.58
O.16.000.063527 | Coluna hidrante T4´ x 2 1/2´, alt. 1,0m SCH40 com flange | UN | 1
50.01.190 | Tampão de engate rápido em latão, DN= 2 1/2´, com corrente | UN
B.01.000.010118 | Encanador | H | 0.1
B.01.000.010119 | Ajudante de encanador | H | 0.1
O.16.000.063528 | Tampão de engate rápido em latão, Storz de 2 1/2´ | UN | 1
50.01.200 | Tampão de engate rápido em latão, DN= 1 1/2´, com corrente | UN
B.01.000.010118 | Encanador | H | 0.1
B.01.000.010119 | Ajudante de encanador | H | 0.1
O.16.000.063529 | Tampão de engate rápido em latão, Storz de 1 1/2´ | UN | 1
50.01.210 | Chave para conexão de engate rápido | UN
B.01.000.010119 | Ajudante de encanador | H | 0.033
O.16.000.063555 | Chave tipo Storz dupla em latão de alta densidade e resistência, de Ø 1 1/2´ ou 2 1/2´ | UN | 1
50.01.220 | Esguicho latão com engate rápido, DN= 1 1/2´, jato regulável | UN
B.01.000.010118 | Encanador | H | 0.1
B.01.000.010119 | Ajudante de encanador | H | 0.1
O.16.000.067031 | Esguicho em latão polido com engate rápido, jato regulável, DN= 1 1/2´ (38 mm), ref. Tata, Chama, Kasti, Aerotex extintores, Mecânica Reunida ou equivalente | UN | 1
50.01.320 | Abrigo de hidrante de 1 1/2´ completo - inclusive mangueira de 30 m (2 x 15 m) | UN
B.01.000.010118 | Encanador | H | 5.2
B.01.000.010119 | Ajudante de encanador | H | 5.2
B.07.000.069552 | Fita teflon de 18 mm | M | 1.2
E.03.000.026726 | Parafuso com arruela e bucha S8 de 4,8 x 50 mm, tipo panela | UN | 4
O.09.000.090132 | Válvula globo angular de 45° em bronze ou latão, classe de pressão mínima 14kgf/cm², para recalque de rede de incêndio, DN= 2 1/2´; ref. Buckaspiero ou equivalente | UN | 1
O.16.000.063529 | Tampão de engate rápido em latão, Storz de 1 1/2´ | UN | 1
O.16.000.063555 | Chave tipo Storz dupla em latão de alta densidade e resistência, de Ø 1 1/2´ ou 2 1/2´ | UN | 1
O.16.000.067001 | AH-02/03 abrigo hidrante 60x90x17 cm, com visor de vidro, inclusive ferragens e trinco | UN | 1
O.16.000.067009 | Adaptador de engate rápido em latão 2 1/2´ x 1 1/2´ | UN | 1
O.16.000.067022 | Mangueira com adaptador 1 1/2" x 15m, com reforço têxtil em fios sintéticos de alta tenacidade, conforme norma ABNT-NBR 11861 | UN | 2
O.16.000.067031 | Esguicho em latão polido com engate rápido, jato regulável, DN= 1 1/2´ (38 mm), ref. Tata, Chama, Kasti, Aerotex extintores, Mecânica Reunida ou equivalente | UN | 1
P.04.000.049671 | Niple cônico galvanizado a fogo de 2 1/2´ | UN | 1
50.01.330 | Abrigo de hidrante de 2 1/2´ completo - inclusive mangueira de 30 m (2 x 15 m) | UN
B.01.000.010118 | Encanador | H | 5.2
B.01.000.010119 | Ajudante de encanador | H | 5.2
B.07.000.069552 | Fita teflon de 18 mm | M | 1.2
E.03.000.026726 | Parafuso com arruela e bucha S8 de 4,8 x 50 mm, tipo panela | UN | 4
O.09.000.090132 | Válvula globo angular de 45° em bronze ou latão, classe de pressão mínima 14kgf/cm², para recalque de rede de incêndio, DN= 2 1/2´; ref. Buckaspiero ou equivalente | UN | 1
O.16.000.063528 | Tampão de engate rápido em latão, Storz de 2 1/2´ | UN | 1
O.16.000.067001 | AH-02/03 abrigo hidrante 60x90x17 cm, com visor de vidro, inclusive ferragens e trinco | UN | 1
O.16.000.067026 | Mangueira com adaptador 2 1/2" x 15m, com reforço têxtil em fios sintéticos de alta tenacidade, conforme norma ABNT-NBR 11861 | UN | 2
O.16.000.067027 | Adaptador de engate rápido em latão 2 1/2´ x 2 1/2´ | UN | 1
O.16.000.067055 | Esguicho em latão polido com engate rápido, jato regulável de 2 1/2´ | UN | 1
P.04.000.049671 | Niple cônico galvanizado a fogo de 2 1/2´ | UN | 1
50.01.340 | Abrigo para registro de recalque tipo coluna, completo - inclusive tubulações e válvulas | UN
B.01.000.010101 | Ajudante geral | H | 0.008
B.01.000.010111 | Carpinteiro | H | 0.85
B.01.000.010112 | Ajudante de carpinteiro | H | 0.85
B.01.000.010118 | Encanador | H | 5
B.01.000.010119 | Ajudante de encanador | H | 5
B.01.000.010121 | Ferreiro/armador | H | 0.22
B.01.000.010122 | Ajudante de ferreiro | H | 0.43
B.01.000.010139 | Pedreiro | H | 4.1
B.01.000.010140 | Pintor | H | 5.94
B.01.000.010141 | Ajudante de pintor | H | 5.94
B.01.000.010146 | Servente | H | 5.55
B.02.000.020508 | Cimento CPII-E-32 (sacos de 50 kg) | KG | 42.11
B.03.000.020505 | Cal hidratada (saco de 20 kg) | KG | 20.51
B.04.000.020503 | Areia média lavada (a granel caçamba fechada) | M3 | 0.21
B.05.000.020518 | Pedra britada nº médios 1.2.3 e 4 (a granel) | M3 | 0.08
B.06.000.021525 | Aço CA-50-A $MD bitolas | KG | 5.96
B.07.000.069552 | Fita teflon de 18 mm | M | 10.7
C.07.000.022523 | Bloco de concreto de vedação 19 x 19 x 39 cm, classe C (resistência > ou = 3 Mpa) | UN | 29
D.02.000.021009 | Pontalete de cedrinho de 75 mm x 75 mm - 3ª construção | M | 0.82
D.02.000.021017 | Sarrafo de cedrinho 2,5 x 10 cm | M | 0.73
D.02.000.021021 | Tábua cedrinho 25 mm x 300 mm de 3ª | M2 | 0.26
D.03.000.021032 | Chapa compensada cola PVA resinada de 12mm (2,20 x 1,10)m | M2 | 0.18
E.02.000.026760 | Prego diversas bitolas (referência 18 x 27) | KG | 0.13
E.02.000.027010 | Arame recozido nº 18 BWG | KG | 0.16
F.12.000.028008 | Desmoldante para formas | L | 0.088
H.04.000.031390 | Tampa para alçapão em chapa de aço galvanizada de 14, com porta cadeado | UN | 0.26
J.01.000.038012 | Lixa para ferro e metais Norton N° 80, ou equivalente | UN | 3.5
J.01.000.038014 | Lixa massa/madeira uso geral Norton, Alcar ou equivalente (médias) | UN | 1.5
J.02.000.028058 | Tinta esmalte Premium, base água, brilhante/acetinado, várias cores, pintura interna/externa, ref. Coralit Zero da Coral, Futura Premium, Suvinil Premium, Metalatex Eco, Sherwin Williams, ou equivalente | L | 1.7
J.02.000.037518 | Selador para tinta acrílica Coral, Suvinil ou equivalente | L | 1
J.02.000.037542 | Tinta 100% acrílica acabamento fosco acetinado, Coral, Suvinil 100% Acrílico (Glasurit), Sherwin Willian, Metalatex (Fusecolor) ou equivalente | L | 1.05
J.02.000.038028 | Zarcão, ref. Zarcoral fabricação Coral - Zarcão Internacional ou equivalente | L | 0.81
O.06.000.060805 | Tubo em aço galvanizado 2 1/2´ SCH 40, sem costura | M | 2
O.09.000.063543 | Válvula de gaveta em bronze com haste não ascendente e extremidades rosqueáveis, classe 125 libras, para vapor e classe 200 libras, para água, óleo e gás, DN= 2 1/2´ | UN | 1
O.09.000.064065 | Válvula de retenção vertical em bronze 2 1/2´ | UN | 1
O.16.000.067009 | Adaptador de engate rápido em latão 2 1/2´ x 1 1/2´ | UN | 1
P.04.000.049671 | Niple cônico galvanizado a fogo de 2 1/2´ | UN | 2
S.01.000.080125 | Betoneira reversível com carregador, capacidade de 320 litros, acionamento do motor combustão interna (diesel e gasolina) ou motor elétrico Alfa 320 | H | 0.08
S.03.000.061192 | Curva 45° em aço galvanizado, rosca macho/fêmea, Ø 2 1/2´ | UN | 1
S.03.000.061193 | Curva 90° em aço galvanizado, rosca fêmea/fêmea, Ø 2 1/2´ | UN | 2
50.02 | Registro e válvula controladora
50.02.020 | Bico de sprinkler tipo pendente com rompimento da ampola a 68°C | UN
B.01.000.010118 | Encanador | H | 0.25
B.01.000.010119 | Ajudante de encanador | H | 0.5
B.07.000.069552 | Fita teflon de 18 mm | M | 0.3
O.16.000.091292 | Bico sprinkler tipo pendente, spray e CMDA, acabamento cromado, para tubulação 1/2", com rompimento da ampola a 68°C; certificações ABNT, FM e ULbr | UN | 1
50.02.050 | Alarme hidráulico tipo gongo | UN
B.01.000.010118 | Encanador | H | 0.5
B.01.000.010119 | Ajudante de encanador | H | 0.5
P.17.000.030550 | Alarme hidráulico com gongo, cobertura e corpo em alumínio fundido ASTM-B-209, pintado na cor vermelha; ref. Reliablel, Skop ou equivalente | UN | 1
50.02.060 | Bico de sprinkler tipo upright com rompimento da ampola a 68ºC | UN
B.01.000.010118 | Encanador | H | 0.25
B.01.000.010119 | Ajudante de encanador | H | 0.5
B.07.000.069552 | Fita teflon de 18 mm | M | 0.3
O.16.000.067078 | Bico sprinkler tipo upright, spray e CMDA, acabamento cromado, para tubulação 1/2", com rompimento da ampola a 68°C certificações ABNT, FM e ULbr | UN | 1
50.02.080 | Válvula de governo completa com alarme VGA, corpo em ferro fundido, extremidades flangeadas e DN = 6´ | UN
B.01.000.010118 | Encanador | H | 3
B.01.000.010119 | Ajudante de encanador | H | 3
B.07.000.069552 | Fita teflon de 18 mm | M | 2.6
E.09.000.090150 | Parafuso com porca e arruela em aço galvanizado S20/90 | UN | 8
O.12.000.090146 | Arruela de borracha para flange, diâmetro 100mm | UN | 1
O.16.000.064217 | Válvula de governo e alarme VGA, completa DN= 6´ - extremidade flangeada | UN | 1
50.05 | Iluminação e sinalização de emergência
50.05.022 | Destravador magnético (eletroímã) para porta corta-fogo de 24 Vcc | UN
B.01.000.010115 | Eletricista | H | 0.8
B.01.000.010116 | Ajudante eletricista | H | 0.8
P.17.000.090534 | Destravador magnético eletroímã (sem fonte), para porta corta-fogo de 24 Vcc, ref. Gevi gamma ou equivalente | UN | 1
50.05.060 | Central de iluminação de emergência, completa, para até 6.000 W | UN
B.01.000.010115 | Eletricista | H | 0.4
B.01.000.010116 | Ajudante eletricista | H | 0.2
E.03.000.026726 | Parafuso com arruela e bucha S8 de 4,8 x 50 mm, tipo panela | UN | 2
P.16.000.091342 | Central para iluminação de emergência, completa (incluso 9 baterias de 150A - 1h30min), de 5000 a 7500 W, ref. UNILAMP USE 110/7000 Unitron ou equivalente | UN | 1
50.05.070 | Luminária para unidade centralizada pendente completa com lâmpadas fluorescentes compactas de 9 W | UN
B.01.000.010115 | Eletricista | H | 0.5
B.01.000.010116 | Ajudante eletricista | H | 0.5
P.16.000.091343 | Luminária para unidade centralizada pendente, completa, com duas lâmpadas fluorescentes compactas 9W, ref. PL 9W, LFA-18D/2F da Aureon ou equivalente | UN | 1
50.05.080 | Luminária para unidade centralizada de sobrepor completa com lâmpada fluorescente compacta de 15 W | UN
B.01.000.010115 | Eletricista | H | 0.5
B.01.000.010116 | Ajudante eletricista | H | 0.5
P.16.000.091345 | Luminária para unidade centralizada de sobrepor, completa, com lâmpada fluorescente de 15W, PL 15W, ref. G45 da Gevi gamma ou equivalente | UN | 1
50.05.160 | Módulo para adaptação de luminária de emergência, autonomia 90 minutos para lâmpada fluorescente de 32 W | UN
B.01.000.010115 | Eletricista | H | 0.3
B.01.000.010116 | Ajudante eletricista | H | 0.3
P.16.000.091001 | Módulo para adaptação de luminária de emergência, autonomia 90 minutos para lâmpada fluorescente de 32W | UN | 1
50.05.170 | Acionador manual tipo quebra vidro, em caixa plástica | UN
B.01.000.010115 | Eletricista | H | 0.3
B.01.000.010116 | Ajudante eletricista | H | 0.3
O.16.000.090629 | Acionador manual tipo quebra vidro em caixa plástica, ref. AC-01FCS da Maximus, ou AM-1 / AM-2 ou AM-1/PT da Renglan ou equivalente | UN | 1
50.05.210 | Detector termovelocimétrico endereçável com base endereçável | UN
B.01.000.010115 | Eletricista | H | 0.3
B.01.000.010116 | Ajudante eletricista | H | 0.3
P.17.000.091007 | Detector termovelocimétrico com base endereçável; ref. Johnson Controls, Fire & Security, Aerotex Extintores ou equivalente | UN | 1
50.05.214 | Detector de gás liquefeito (GLP), gás natural (GN) ou derivados de metano | UN
B.01.000.010115 | Eletricista | H | 0.3
B.01.000.010116 | Ajudante eletricista | H | 0.3
P.17.000.030537 | Detector ou sensor de gás liquefeito (GLP), gás natural (GN) ou derivados de metano, endereçável; ref. Gevi gamma, AFDG2E da Abafire, AGD da Contech, IL022 da Aerot, MGC1000 da Minipa ou equivalente | UN | 1
50.05.230 | Sirene audiovisual tipo endereçável | UN
B.01.000.010115 | Eletricista | H | 0.3
B.01.000.010116 | Ajudante eletricista | H | 0.3
P.17.000.091009 | Sirene audiovisual tipo endereçável, potência de 90 a 110db, tensão até 24Vcc, corrente 100mA, leds alto brilho; ref. VRE-SVF da Verin, Strobe 99dB da Siemens ou equivalente | UN | 1
50.05.250 | Central de iluminação de emergência, completa, autonomia 1 hora, para até 240 W | UN
B.01.000.010115 | Eletricista | H | 0.4
B.01.000.010116 | Ajudante eletricista | H | 0.2
P.16.000.091551 | Central de iluminação de emergência com autonomia de 1 hora até 240W, ref. BF/42 da unilamp, ILU300P/12V da Gevi Gamma, CIE 12/360 da Aureon ou equivalente | UN | 1
50.05.260 | Bloco autônomo de iluminação de emergência com autonomia mínima de 1 hora, equipado com 2 lâmpadas de 11 W | UN
B.01.000.010115 | Eletricista | H | 0.4
B.01.000.010116 | Ajudante eletricista | H | 0.2
P.16.000.067014 | Bloco autônomo de iluminação emergência, autonomia mínima 1 hora, completo, 2 lâmpadas 11W, ref. Fluxoon 2x11 Aureon, F-2x11W Gevi Gamma ou equivalente | UN | 1
50.05.270 | Central de detecção e alarme de incêndio completa, autonomia de 1 hora para 12 laços, 220 V/12 V | UN
B.01.000.010115 | Eletricista | H | 0.4
B.01.000.010116 | Ajudante eletricista | H | 0.2
P.16.000.091030 | Central de detecção e alarme de incêndio, autonomia de 1 hora para 12 laços, 220V/12V | UN | 1
50.05.280 | Sirene tipo corneta de 12 V | UN
B.01.000.010115 | Eletricista | H | 0.3
B.01.000.010116 | Ajudante eletricista | H | 0.3
P.17.000.091031 | Sirene tipo corneta com potência nominal de 12V, potência sonora entre 115dB a 120dB, potência elétrica de 15 a 20W; ref. NA/12V da Aureon, GLK, DNI ou equivalente | UN | 1
50.05.312 | Bloco autônomo de iluminação de emergência LED, com autonomia mínima de 3 horas, fluxo luminoso de 2.000 até 3.000 lúmens, equipado com 2 faróis | UN
B.01.000.010115 | Eletricista | H | 0.4
B.01.000.010116 | Ajudante eletricista | H | 0.2
P.16.000.067001 | Bloco autônomo de iluminação de emergência LED, autonomia de 3 horas, equipado com 2 faróis, fluxo luminoso 2.000 até 3.000 lúmens; ref. FAE-LED216 da KBR, Bloco de 3000 lumens da Segurimax ou equivalente | UN | 1
50.05.400 | Sirene eletrônica em caixa metálica de 4 x 4 | UN
B.01.000.010115 | Eletricista | H | 1.1
B.01.000.010116 | Ajudante eletricista | H | 1.1
B.07.000.049501 | Fita isolante de 20 m, ref. 3M Scoth 33MR ou equivalente - uso especial | UN | 0.015
P.17.000.091560 | Sirene eletrônica em caixa metálica de 12 / 24 Volts | UN | 1
50.05.430 | Detector óptico de fumaça com base endereçável | UN
B.01.000.010115 | Eletricista | H | 1
B.01.000.010116 | Ajudante eletricista | H | 1
P.17.000.042521 | Detector óptico de fumaça endereçável, com base de fixação, ref. BH-300 da Kidde, Protege ou equivalente | UN | 1
50.05.440 | Painel repetidor de detecção e alarme de incêndio tipo endereçável | UN
B.01.000.010115 | Eletricista | H | 0.3
B.01.000.010116 | Ajudante eletricista | H | 0.3
P.17.000.030538 | Painel repetidor de detecção e alarme de incêndio tipo endereçável | UN | 1
50.05.450 | Acionador manual quebra-vidro endereçável | UN
B.01.000.010115 | Eletricista | H | 0.3
B.01.000.010116 | Ajudante eletricista | H | 0.3
O.16.000.030539 | Acionador manual tipo quebra vidro endereçável, ref. Ascael ou equivalente | UN | 1
50.05.470 | Módulo isolador, módulo endereçador para audiovisual | UN
B.01.000.010115 | Eletricista | H | 0.5
B.01.000.010116 | Ajudante eletricista | H | 0.5
P.17.000.030555 | Módulo isolador, módulo endereçador para audiovisual; ref. LSC-ISO da Global Fire, IRC485T03 da Tecnohold, IDL 520 da Intelbras, MIC-E 02251 da Ilumac ou equivalente | UN | 1
50.05.490 | Sinalizador audiovisual endereçável com LED | UN
B.01.000.010115 | Eletricista | H | 0.3
B.01.000.010116 | Ajudante eletricista | H | 0.3
B.07.000.049501 | Fita isolante de 20 m, ref. 3M Scoth 33MR ou equivalente - uso especial | UN | 0.015
P.17.000.030700 | Sinalizador audiovisual endereçável com LEDs pulsantes do tipo flash, ref. SAV-E da Firemac, VALKYRIE A da Global Fire ou equivalente | UN | 1
50.05.491 | Sinalizador visual de advertência | UN
B.01.000.010115 | Eletricista | H | 0.25
B.01.000.010116 | Ajudante eletricista | H | 0.25
B.07.000.049501 | Fita isolante de 20 m, ref. 3M Scoth 33MR ou equivalente - uso especial | UN | 0.01
P.19.000.092265 | Sinalizador visual de advertência, entrada/saída de garagem sequencial duplo, com base fixação, placa de sinalização; referência comercial RT-23P Rontan, EG-30 da Seton ou equivalente | CJ | 1
50.05.492 | Sinalizador audiovisual de advertência | UN
B.01.000.010115 | Eletricista | H | 0.25
B.01.000.010116 | Ajudante eletricista | H | 0.25
B.07.000.049501 | Fita isolante de 20 m, ref. 3M Scoth 33MR ou equivalente - uso especial | UN | 0.01
P.19.000.092266 | Sinalizador audiovisual de advertência LED, bivolt, entrada/saída de garagem sequencial duplo, com base fixação, placa de sinalização; referência comercial RT23PA Rontan, EG-30 Sonic ou equivalente | CJ | 1
50.10 | Extintores
50.10.030 | Extintor sobre rodas de gás carbônico - capacidade de 10 kg | UN
B.01.000.010118 | Encanador | H | 0.7
O.16.000.067013 | Extintor manual sobre rodas de gás carbônico, capacidade de 10 kg com carga | UN | 1
50.10.050 | Extintor sobre rodas de gás carbônico - capacidade de 25 kg | UN
B.01.000.010118 | Encanador | H | 0.7
O.16.000.067067 | Extintor sobre rodas de gás carbônico - capacidade de 25 kg com carga | UN | 1
50.10.058 | Extintor manual de pó químico seco BC - capacidade de 4 kg | UN
B.01.000.010118 | Encanador | H | 0.7
O.16.000.067010 | Extintor manual de pó químico seco BC, capacidade de 4 kg com carga | UN | 1
50.10.060 | Extintor manual de pó químico seco BC - capacidade de 8 kg | UN
B.01.000.010118 | Encanador | H | 0.7
O.16.000.067015 | Extintor manual de pó químico seco BC, capacidade de 8 kg com carga | UN | 1
50.10.084 | Extintor manual de pó químico seco 20 BC - capacidade de 12 kg | UN
B.01.000.010118 | Encanador | H | 0.7
O.16.000.067017 | Extintor manual de pó químico seco 20 BC, capacidade de 12 kg com carga | UN | 1
50.10.096 | Extintor sobre rodas de pó químico seco BC - capacidade de 20 kg | UN
O.16.000.067018 | Extintor sobre rodas de pó químico seco 30/40BC - capacidade de 20 kg; ref. 417 da Zeus do Brasil, Firex, MP-20 da Bucka, Munhoz, KB-P20BCK95 da Kidde ou equivalente | UN | 1
50.10.100 | Extintor manual de água pressurizada - capacidade de 10 litros | UN
B.01.000.010118 | Encanador | H | 0.7
O.16.000.067011 | Extintor manual de água pressurizada capacidade de 10 litros | UN | 1
50.10.110 | Extintor manual de pó químico seco ABC - capacidade de 4 kg | UN
B.01.000.010118 | Encanador | H | 0.7
O.16.000.067071 | Extintor manual de pó químico classes ABC, capacidade de 4 kg, ref. 1-A NBR 9443 e 10-B NBR 9444 com carga | UN | 1
50.10.120 | Extintor manual de pó químico seco ABC - capacidade de 6 kg | UN
B.01.000.010118 | Encanador | H | 0.7
O.16.000.067072 | Extintor manual de pó químico seco classes ABC, capacidade de 6 kg, ref. 2-A NBR 9443 e 20-B NBR 9444 com carga | UN | 1
50.10.140 | Extintor manual de gás carbônico 5 BC - capacidade de 6 kg | UN
B.01.000.010118 | Encanador | H | 0.7
O.16.000.067079 | Extintor manual de gás carbônico de 06 kg, capacidade extintora 5BC | UN | 1
50.10.210 | Suporte para extintor de piso em fibra de vidro | UN
B.01.000.010101 | Ajudante geral | H | 0.1
O.16.000.067303 | Suporte de piso para extintor em fibra de vidro cor vermelha; referência comercial n° 13 da Gilfire, Comercial Fire, Evolumix, Metalcasty, Brinox, Protege ou equivalente | UN | 1
50.10.220 | Suporte para extintor de piso em aço inoxidável | UN
B.01.000.010101 | Ajudante geral | H | 0.1
O.16.000.067304 | Suporte de piso para extintor base redonda em aço inoxidável, ref. n° 10 da Gilfire, modelo Torre da Protexfire, Comercial Fire, Evolumix, Metalcasty, Brinox, Protege ou equivalente | UN | 1
50.20 | Reparos, conservações e complementos - GRUPO 50
50.20.110 | Recarga de extintor de água pressurizada | L
O.16.000.067044 | Recarga de extintor de água pressurizada | L | 1
50.20.120 | Recarga de extintor de gás carbônico | KG
O.16.000.067043 | Recarga de extintor de gás carbônico | KG | 1
50.20.130 | Recarga de extintor de pó químico seco | KG
O.16.000.067042 | Recarga de extintor de pó químico seco | KG | 1
50.20.160 | Pintura de extintor de gás carbônico, pó químico seco, ou água pressurizada, com capacidade acima de 12 kg até 20 kg | UN
O.16.000.067047 | Teste hidrostático e pintura de extintor CO2/PQS/H2O, acima 12kg até 20kg | UN | 1
50.20.170 | Pintura de extintor de gás carbônico, pó químico seco, ou água pressurizada, com capacidade até 12 kg | UN
O.16.000.067048 | Teste hidrostático e pintura de extintor CO2/PQS/H2O até 12kg | UN | 1
50.20.200 | Recolocação de bico de sprinkler | UN
B.01.000.010118 | Encanador | H | 0.25
B.01.000.010119 | Ajudante de encanador | H | 0.5
B.07.000.069552 | Fita teflon de 18 mm | M | 0.3
54 | PAVIMENTAÇÃO E PASSEIO
54.01 | Pavimentação preparo de base
54.01.010 | Regularização e compactação mecanizada de superfície, sem controle do proctor normal | M2
B.01.000.010146 | Servente | H | 0.008
S.01.000.080332 | Motoniveladora com escarificador potência 140HP (104kW), ref. CAT 120H da CATERPILLAR | H | 0.008
S.01.000.080337 | Rolo compactador autopropelido, vibratório em aço, cilindros lisos em tandem, potência 80 HP (59 kW); ref. CC21 Dynapac 6 toneladas | H | 0.005
54.01.030 | Abertura e preparo de caixa até 40 cm, compactação do subleito mínimo de 95% do PN e transporte até o raio de 1 km | M2
B.01.000.010146 | Servente | H | 0.016
S.01.000.080102 | Caminhão com irrigadeira e autobomba, capacidade mínima de 6.000 litros - COND.D | H | 0.0238
S.01.000.080311 | Caminhão basculante diesel com capacidade de 5 m³ - COND. D | H | 0.038
S.01.000.080330 | Rolo compactador vibratório com pé de carneiro em aço, potência 121 a 127HP (90 a 93 kW), ref. CA25PD DYNAPAC | H | 0.0142
S.01.000.080332 | Motoniveladora com escarificador potência 140HP (104kW), ref. CAT 120H da CATERPILLAR | H | 0.0142
S.07.000.080230 | Pá-carregadeira sobre pneus, potência 120 a 122HP (88,5 a 119 kW) capacidade da caçamba de 1,7 a 5,0m³, ref. CAT924G da CATERPILLAR | H | 0.019
54.01.050 | Compactação do subleito mínimo de 95% do PN | M3
B.01.000.010146 | Servente | H | 0.032
S.01.000.080102 | Caminhão com irrigadeira e autobomba, capacidade mínima de 6.000 litros - COND.D | H | 0.0105
S.01.000.080330 | Rolo compactador vibratório com pé de carneiro em aço, potência 121 a 127HP (90 a 93 kW), ref. CA25PD DYNAPAC | H | 0.014
S.01.000.080332 | Motoniveladora com escarificador potência 140HP (104kW), ref. CAT 120H da CATERPILLAR | H | 0.008
S.01.000.080337 | Rolo compactador autopropelido, vibratório em aço, cilindros lisos em tandem, potência 80 HP (59 kW); ref. CC21 Dynapac 6 toneladas | H | 0.032
S.01.000.080344 | Trator sobre esteiras potência 76 a 88HP (56 a 64,9kW), ref. D4 da Komatsu | H | 0.0151
54.01.200 | Base de macadame hidráulico | M3
B.01.000.010146 | Servente | H | 1.5
B.05.000.020515 | Pedra britada usinada n° 4 posto obra | M3 | 0.65
B.05.000.020519 | Pedra britada usinada n° 3 posto obra | M3 | 0.65
B.05.000.020524 | Pó de pedra | M3 | 0.35
S.01.000.080102 | Caminhão com irrigadeira e autobomba, capacidade mínima de 6.000 litros - COND.D | H | 0.05
S.01.000.080332 | Motoniveladora com escarificador potência 140HP (104kW), ref. CAT 120H da CATERPILLAR | H | 0.0761
S.01.000.080337 | Rolo compactador autopropelido, vibratório em aço, cilindros lisos em tandem, potência 80 HP (59 kW); ref. CC21 Dynapac 6 toneladas | H | 0.2083
54.01.210 | Base de brita graduada | M3
B.01.000.010146 | Servente | H | 1
B.05.000.020516 | Brita graduada usinada posto obra | M3 | 1.3
S.01.000.080102 | Caminhão com irrigadeira e autobomba, capacidade mínima de 6.000 litros - COND.D | H | 0.0325
S.01.000.080332 | Motoniveladora com escarificador potência 140HP (104kW), ref. CAT 120H da CATERPILLAR | H | 0.0465
S.01.000.080337 | Rolo compactador autopropelido, vibratório em aço, cilindros lisos em tandem, potência 80 HP (59 kW); ref. CC21 Dynapac 6 toneladas | H | 0.075
54.01.220 | Base de bica corrida | M3
B.01.000.010146 | Servente | H | 0.1542
B.05.000.020523 | Bica corrida posto obra | M3 | 1.2
S.01.000.080102 | Caminhão com irrigadeira e autobomba, capacidade mínima de 6.000 litros - COND.D | H | 0.0364
S.01.000.080332 | Motoniveladora com escarificador potência 140HP (104kW), ref. CAT 120H da CATERPILLAR | H | 0.052
S.01.000.080337 | Rolo compactador autopropelido, vibratório em aço, cilindros lisos em tandem, potência 80 HP (59 kW); ref. CC21 Dynapac 6 toneladas | H | 0.052
54.01.230 | Base de macadame betuminoso | M3
B.01.000.010146 | Servente | H | 0.75
B.05.000.020513 | Pedra britada usinada n° 1 posto obra | M3 | 0.2
B.05.000.020519 | Pedra britada usinada n° 3 posto obra | M3 | 1.25
B.05.000.020522 | Pedrisco | M3 | 0.14
F.03.000.024702 | Asfalto betuminoso (CAP 85/100= CAP 7)(CAP 50/60= CAP 20) | KG | 100
S.01.000.080312 | Caminhão espargidor, capacidade de 6.000 litros - COND.D | H | 0.0933
S.01.000.080332 | Motoniveladora com escarificador potência 140HP (104kW), ref. CAT 120H da CATERPILLAR | H | 0.0761
S.01.000.080337 | Rolo compactador autopropelido, vibratório em aço, cilindros lisos em tandem, potência 80 HP (59 kW); ref. CC21 Dynapac 6 toneladas | H | 0.1523
S.07.000.080230 | Pá-carregadeira sobre pneus, potência 120 a 122HP (88,5 a 119 kW) capacidade da caçamba de 1,7 a 5,0m³, ref. CAT924G da CATERPILLAR | H | 0.0325
54.01.300 | Pavimento de concreto rolado (concreto pobre) para base de pavimento rígido | M3
S.01.000.031559 | Pavimento de concreto rolado (concreto pobre) para base de pavimento rígido | M3 | 1
54.01.400 | Abertura de caixa até 25 cm, inclui escavação, compactação, transporte e preparo do sub-leito | M2
B.01.000.010146 | Servente | H | 0.0225
S.01.000.080102 | Caminhão com irrigadeira e autobomba, capacidade mínima de 6.000 litros - COND.D | H | 0.019
S.01.000.080311 | Caminhão basculante diesel com capacidade de 5 m³ - COND. D | H | 0.0285
S.01.000.080330 | Rolo compactador vibratório com pé de carneiro em aço, potência 121 a 127HP (90 a 93 kW), ref. CA25PD DYNAPAC | H | 0.0095
S.01.000.080332 | Motoniveladora com escarificador potência 140HP (104kW), ref. CAT 120H da CATERPILLAR | H | 0.019
S.07.000.080230 | Pá-carregadeira sobre pneus, potência 120 a 122HP (88,5 a 119 kW) capacidade da caçamba de 1,7 a 5,0m³, ref. CAT924G da CATERPILLAR | H | 0.0142
54.01.410 | Varrição de pavimento para recapeamento | M2
B.01.000.010146 | Servente | H | 0.04
54.02 | Pavimentação com pedrisco e revestimento primário
54.02.030 | Revestimento primário com pedra britada, compactação mínima de 95% do PN | M3
B.01.000.010146 | Servente | H | 0.64
B.05.000.020514 | Pedra britada usinada n° 2 posto obra | M3 | 0.4
S.01.000.080102 | Caminhão com irrigadeira e autobomba, capacidade mínima de 6.000 litros - COND.D | H | 0.01
S.01.000.080332 | Motoniveladora com escarificador potência 140HP (104kW), ref. CAT 120H da CATERPILLAR | H | 0.15
S.01.000.080337 | Rolo compactador autopropelido, vibratório em aço, cilindros lisos em tandem, potência 80 HP (59 kW); ref. CC21 Dynapac 6 toneladas | H | 0.075
54.02.040 | Camada de areia grossa compactada manualmente com compactador | M3
B.01.000.010139 | Pedreiro | H | 1
B.01.000.010146 | Servente | H | 3.5
B.04.000.020504 | Areia grossa | M3 | 1.15
S.01.000.080334 | Placa vibratória impacto de 1.700 kg, com motor diesel, ou gasolina, ou elétrico, ref. Placa Vibratoria Dynapac CM13 da Flygt do Brasil ou equivalente | H | 0.1395
54.03 | Pavimentação flexível
54.03.200 | Concreto asfáltico usinado a quente - Binder | M3
B.01.000.010146 | Servente | H | 0.8333
F.03.000.020573 | Binder fechado, fornecimento posto obra | T | 2.4
S.01.000.080149 | Vibroacabadora de asfalto sobre esteiras, capacidade 400 ton/hora | H | 0.1388
S.01.000.080337 | Rolo compactador autopropelido, vibratório em aço, cilindros lisos em tandem, potência 80 HP (59 kW); ref. CC21 Dynapac 6 toneladas | H | 0.1388
S.01.000.080338 | Rolo compactador de pneus para asfalto, capacidade 27 toneladas | H | 0.1388
54.03.210 | Camada de rolamento em concreto betuminoso usinado quente - CBUQ | M3
B.01.000.010146 | Servente | H | 0.8333
F.03.000.020572 | Concreto asfáltico usinado à quente tipo CBUQ, faixa Dersa (faixa 4 ou 5) posto obra | T | 2.4
S.01.000.080149 | Vibroacabadora de asfalto sobre esteiras, capacidade 400 ton/hora | H | 0.1388
S.01.000.080337 | Rolo compactador autopropelido, vibratório em aço, cilindros lisos em tandem, potência 80 HP (59 kW); ref. CC21 Dynapac 6 toneladas | H | 0.1388
S.01.000.080338 | Rolo compactador de pneus para asfalto, capacidade 27 toneladas | H | 0.1388
54.03.221 | Restauração de pavimento asfáltico com concreto betuminoso usinado quente - CBUQ | M3
B.01.000.010146 | Servente | H | 0.8333
F.03.000.020572 | Concreto asfáltico usinado à quente tipo CBUQ, faixa Dersa (faixa 4 ou 5) posto obra | T | 2.4
S.01.000.080149 | Vibroacabadora de asfalto sobre esteiras, capacidade 400 ton/hora | H | 0.1388
S.01.000.080337 | Rolo compactador autopropelido, vibratório em aço, cilindros lisos em tandem, potência 80 HP (59 kW); ref. CC21 Dynapac 6 toneladas | H | 0.1388
S.01.000.080338 | Rolo compactador de pneus para asfalto, capacidade 27 toneladas | H | 0.1388
54.03.230 | Imprimação betuminosa ligante | M2
B.01.000.010146 | Servente | H | 0.005
F.03.000.024704 | Emulsão RR-1-C | KG | 1.2
S.01.000.080312 | Caminhão espargidor, capacidade de 6.000 litros - COND.D | H | 0.005
54.03.240 | Imprimação betuminosa impermeabilizante | M2
B.01.000.010146 | Servente | H | 0.006
F.03.000.024705 | Asfalto diluído CM-30 | KG | 1.5
S.01.000.080312 | Caminhão espargidor, capacidade de 6.000 litros - COND.D | H | 0.006
54.03.250 | Revestimento de pré-misturado a quente | M3
B.01.000.010146 | Servente | H | 0.8333
S.01.000.080102 | Caminhão com irrigadeira e autobomba, capacidade mínima de 6.000 litros - COND.D | H | 0.1388
S.01.000.080149 | Vibroacabadora de asfalto sobre esteiras, capacidade 400 ton/hora | H | 0.1388
S.01.000.080337 | Rolo compactador autopropelido, vibratório em aço, cilindros lisos em tandem, potência 80 HP (59 kW); ref. CC21 Dynapac 6 toneladas | H | 0.1388
S.01.000.080338 | Rolo compactador de pneus para asfalto, capacidade 27 toneladas | H | 0.1388
S.05.000.021100 | Pré misturado a quente | T | 2.3
S.07.000.080308 | Transporte de material asfáltico, com caminhão com capacidade de 20000l em rodovia pavimentada para distância médias de transporte igual ou inferior a 100km. af_02/2016 | TxKM | 18
54.03.260 | Revestimento de pré-misturado a frio | M3
B.01.000.010146 | Servente | H | 2
S.01.000.080102 | Caminhão com irrigadeira e autobomba, capacidade mínima de 6.000 litros - COND.D | H | 0.05
S.01.000.080149 | Vibroacabadora de asfalto sobre esteiras, capacidade 400 ton/hora | H | 0.045
S.01.000.080337 | Rolo compactador autopropelido, vibratório em aço, cilindros lisos em tandem, potência 80 HP (59 kW); ref. CC21 Dynapac 6 toneladas | H | 0.028
S.01.000.080338 | Rolo compactador de pneus para asfalto, capacidade 27 toneladas | H | 0.028
S.05.000.021101 | Pré misturado a frio | T | 2.1
S.07.000.080308 | Transporte de material asfáltico, com caminhão com capacidade de 20000l em rodovia pavimentada para distância médias de transporte igual ou inferior a 100km. af_02/2016 | TxKM | 18
54.04 | Pavimentação em paralelepípedos e blocos de concreto
54.04.030 | Pavimentação em paralelepípedo, sem rejunte | M2
B.01.000.010139 | Pedreiro | H | 0.5
B.01.000.010146 | Servente | H | 0.67
B.04.000.020504 | Areia grossa | M3 | 0.1
K.03.000.036505 | Paralelepípedo só material | UN | 33
54.04.040 | Rejuntamento de paralelepípedo com areia | M2
B.01.000.010146 | Servente | H | 0.1
B.04.000.020504 | Areia grossa | M3 | 0.02
S.01.000.080337 | Rolo compactador autopropelido, vibratório em aço, cilindros lisos em tandem, potência 80 HP (59 kW); ref. CC21 Dynapac 6 toneladas | H | 0.06
54.04.050 | Rejuntamento de paralelepípedo com argamassa de cimento e areia 1:3 | M2
B.01.000.010146 | Servente | H | 0.31
B.02.000.020508 | Cimento CPII-E-32 (sacos de 50 kg) | KG | 10.206
B.04.000.020503 | Areia média lavada (a granel caçamba fechada) | M3 | 0.0255
54.04.060 | Rejuntamento de paralelepípedo com asfalto e pedrisco | M2
B.01.000.010146 | Servente | H | 0.25
B.05.000.020522 | Pedrisco | M3 | 0.02
F.03.000.024702 | Asfalto betuminoso (CAP 85/100= CAP 7)(CAP 50/60= CAP 20) | KG | 4
S.01.000.080258 | Caminhão carroceria em madeira, capacidade até 8 toneladas | H | 0.001
S.01.000.080312 | Caminhão espargidor, capacidade de 6.000 litros - COND.D | H | 0.03
S.01.000.080337 | Rolo compactador autopropelido, vibratório em aço, cilindros lisos em tandem, potência 80 HP (59 kW); ref. CC21 Dynapac 6 toneladas | H | 0.06
54.04.340 | Pavimentação em lajota de concreto 35 MPa, espessura 6 cm, cor natural, tipos: raquete, retangular, sextavado e 16 faces, com rejunte em areia | M2
B.01.000.010101 | Ajudante geral | H | 0.6
B.01.000.010139 | Pedreiro | H | 0.3
B.04.000.020503 | Areia média lavada (a granel caçamba fechada) | M3 | 0.06
C.07.000.035580 | Piso de concreto intertravado, cor natural, tipos: raquete, retangular, sextavado e 16 faces, espessura 6 cm, 35 MPa | M2 | 1.03
S.01.000.080334 | Placa vibratória impacto de 1.700 kg, com motor diesel, ou gasolina, ou elétrico, ref. Placa Vibratoria Dynapac CM13 da Flygt do Brasil ou equivalente | H | 0.203
54.04.342 | Pavimentação em lajota de concreto 35 MPa, espessura 6 cm, colorido, tipos: raquete, retangular, sextavado e 16 faces, com rejunte em areia | M2
B.01.000.010101 | Ajudante geral | H | 0.6
B.01.000.010139 | Pedreiro | H | 0.3
B.04.000.020503 | Areia média lavada (a granel caçamba fechada) | M3 | 0.06
C.07.000.035583 | Piso de concreto intertravado, colorido, tipos: raquete, retangular, sextavado e 16 faces, espessura 6 cm, 35 MPa | M2 | 1.03
S.01.000.080334 | Placa vibratória impacto de 1.700 kg, com motor diesel, ou gasolina, ou elétrico, ref. Placa Vibratoria Dynapac CM13 da Flygt do Brasil ou equivalente | H | 0.203
54.04.350 | Pavimentação em lajota de concreto 35 MPa, espessura 8 cm, tipos: raquete, retangular, sextavado e 16 faces, com rejunte em areia | M2
B.01.000.010101 | Ajudante geral | H | 0.8
B.01.000.010139 | Pedreiro | H | 0.4
B.04.000.020503 | Areia média lavada (a granel caçamba fechada) | M3 | 0.06
C.07.000.035581 | Piso de concreto intertravado, tipos: raquete, retangular, sextavado e 16 faces, espessura 8 cm, 35 MPa | M2 | 1.05
S.01.000.080338 | Rolo compactador de pneus para asfalto, capacidade 27 toneladas | H | 0.029
54.04.360 | Bloco diagonal em concreto tipo piso drenante para plantio de grama - 50 x 50 x 10 cm | M2
B.01.000.010139 | Pedreiro | H | 0.2133
B.01.000.010146 | Servente | H | 0.2133
C.07.000.022577 | Bloco de concreto para piso drenante de 50 x 50 x 10 cm; ref. Neo-Rex CGD / Facital AD-CGD ou equivalente | UN | 4
54.04.392 | Piso em placa de concreto permeável drenante, cor natural - espessura de 6 cm | M2
B.01.000.010101 | Ajudante geral | H | 0.5
B.01.000.010146 | Servente | H | 0.5
C.02.000.035614 | Piso em placa de concreto permeável drenante, cinza natural, de 40x40x6cm, de acordo com a norma NBR 16416:2015; ref. Glasser, Presto, Oterprem, Ecoverde, Drenaltec, Geoblocos ou equivalente | M2 | 1.1
54.04.393 | Piso em placa de concreto permeável drenante, cor natural - espessura de 8 cm | M2
B.01.000.010101 | Ajudante geral | H | 0.5
B.01.000.010146 | Servente | H | 0.5
C.02.000.035615 | Piso em placa de concreto permeável drenante, cinza natural, de 40x40x8cm, de acordo com a norma NBR 16416:2015; ref. Glasser, Oterprem, Drenaltec, Geoblocos ou equivalente | M2 | 1.1
54.06 | Guias e sarjetas
54.06.020 | Guia pré-moldada curva tipo PMSP 100 - fck 25 MPa | M
B.01.000.010139 | Pedreiro | H | 0.2
B.01.000.010146 | Servente | H | 0.36
B.02.000.020508 | Cimento CPII-E-32 (sacos de 50 kg) | KG | 2.916
B.04.000.020503 | Areia média lavada (a granel caçamba fechada) | M3 | 0.0073
C.04.000.020535 | Concreto usinado fck= 20 MPa, slump 5 ± 1cm, brita 1 e 2 | M3 | 0.0164
C.10.000.036525 | Guia pré-moldada curva, padrão PMSP 100, fck 25 MPa | M | 1.04
54.06.040 | Guia pré-moldada reta tipo PMSP 100 - fck 25 MPa | M
B.01.000.010139 | Pedreiro | H | 0.2
B.01.000.010146 | Servente | H | 0.36
B.02.000.020508 | Cimento CPII-E-32 (sacos de 50 kg) | KG | 2.916
B.04.000.020503 | Areia média lavada (a granel caçamba fechada) | M3 | 0.0073
C.04.000.020535 | Concreto usinado fck= 20 MPa, slump 5 ± 1cm, brita 1 e 2 | M3 | 0.0164
C.10.000.036514 | Guia pré-moldada reta/curva, padrão PMSP 100, fck 25MPa | M | 1.04
54.06.100 | Base em concreto com fck de 20 MPa, para guias, sarjetas ou sarjetões | M3
B.01.000.010139 | Pedreiro | H | 0.8
B.01.000.010146 | Servente | H | 1.2
C.04.000.020535 | Concreto usinado fck= 20 MPa, slump 5 ± 1cm, brita 1 e 2 | M3 | 1.03
D.02.000.021021 | Tábua cedrinho 25 mm x 300 mm de 3ª | M2 | 0.6736
54.06.110 | Base em concreto com fck de 25 MPa, para guias, sarjetas ou sarjetões | M3
B.01.000.010139 | Pedreiro | H | 0.8
B.01.000.010146 | Servente | H | 1.2
C.04.000.020536 | Concreto usinado fck= 25 MPa, slump 5 ± 1cm, slump 1 e 2 | M3 | 1.03
D.02.000.021021 | Tábua cedrinho 25 mm x 300 mm de 3ª | M2 | 0.6736
54.06.151 | Execução de perfil extrusado no local, sem concreto | M3
B.01.000.010139 | Pedreiro | H | 6.222
B.01.000.010146 | Servente | H | 8.083
B.04.000.020503 | Areia média lavada (a granel caçamba fechada) | M3 | 0.276
S.03.000.080129 | Máquina extrusora de concreto para guias e sarjetas, motor a diesel, potência 14cv | H | 0.54
S.05.000.039040 | Argamassa de cimento e areia - média 1:5 | M3 | 0.055
54.06.160 | Sarjeta ou sarjetão moldado no local, tipo PMSP em concreto com fck 20 MPa | M3
B.01.000.010139 | Pedreiro | H | 2
B.01.000.010146 | Servente | H | 2
B.05.000.020514 | Pedra britada usinada n° 2 posto obra | M3 | 0.303
C.04.000.020535 | Concreto usinado fck= 20 MPa, slump 5 ± 1cm, brita 1 e 2 | M3 | 1.03
D.02.000.021021 | Tábua cedrinho 25 mm x 300 mm de 3ª | M2 | 2.2575
54.06.170 | Sarjeta ou sarjetão moldado no local, tipo PMSP em concreto com fck 25 MPa | M3
B.01.000.010139 | Pedreiro | H | 2
B.01.000.010146 | Servente | H | 2
B.05.000.020514 | Pedra britada usinada n° 2 posto obra | M3 | 0.303
C.04.000.020536 | Concreto usinado fck= 25 MPa, slump 5 ± 1cm, slump 1 e 2 | M3 | 1.03
D.02.000.021021 | Tábua cedrinho 25 mm x 300 mm de 3ª | M2 | 2.2575
54.07 | Calçadas e passeios.
54.07.040 | Passeio em mosaico português | M2
B.02.000.020508 | Cimento CPII-E-32 (sacos de 50 kg) | KG | 3.5
B.04.000.020503 | Areia média lavada (a granel caçamba fechada) | M3 | 0.07
K.03.000.035055 | Pedra em mosaico português 2 cores colocado | M2 | 1
54.07.110 | Piso em ladrilho hidráulico preto, branco e cinza 20 x 20 cm, assentado com argamassa colante industrializada | M2
B.01.000.010139 | Pedreiro | H | 0.3
B.01.000.010146 | Servente | H | 0.2
B.02.000.039032 | Argamassa colante industrializada flexível, para assentamento de placas cerâmicas em áreas internas e externas, tipo AC-II, conforme NBR 14081, ref. comercial Ligamax Gold Extra fabricante Eliane ou equivalente | KG | 4.8
C.10.000.091167 | Ladrilho hidráulico nas cores: branco, preto e cinza, de 20x20x1,8cm; ref. fabricação Fulget ou equivalente | M2 | 1.05
54.07.130 | Piso em ladrilho hidráulico várias cores 20 x 20 cm, assentado com argamassa colante industrializada | M2
B.01.000.010139 | Pedreiro | H | 0.3
B.01.000.010146 | Servente | H | 0.2
B.02.000.039032 | Argamassa colante industrializada flexível, para assentamento de placas cerâmicas em áreas internas e externas, tipo AC-II, conforme NBR 14081, ref. comercial Ligamax Gold Extra fabricante Eliane ou equivalente | KG | 4.8
C.10.000.032022 | Ladrilho hidráulico várias cores, exceto branco, cinza e preto, de 20x20x1,8cm, ref. fabricação Fulget, Artefatos cimentos Maria Estela Ltda ou Pisos Paulista | M2 | 1.05
54.07.210 | Rejuntamento de piso em ladrilho hidráulico (20 x 20 x 1,8 cm) com argamassa industrializada para rejunte, juntas de 2 mm | M2
B.01.000.010139 | Pedreiro | H | 0.25
B.01.000.010146 | Servente | H | 0.2
B.02.000.039027 | Rejunte flexível cores diversas, para áreas interna e externa, pisos e paredes, juntas de 2 a 10 mm | KG | 0.7
54.07.240 | Rejuntamento de piso em ladrilho hidráulico (30 x 30 x 2,5 cm), com cimento branco, juntas de 2 mm | M2
B.01.000.010139 | Pedreiro | H | 0.25
B.01.000.010146 | Servente | H | 0.2
B.02.000.020509 | Cimento branco comum (sacos de 20 kg) | KG | 0.72
54.07.260 | Piso em ladrilho hidráulico tipo rampa várias cores 30 x 30 cm, antiderrapante, assentado com argamassa mista | M2
B.01.000.010139 | Pedreiro | H | 0.6
B.01.000.010146 | Servente | H | 0.7
B.02.000.020508 | Cimento CPII-E-32 (sacos de 50 kg) | KG | 2.8
B.04.000.020503 | Areia média lavada (a granel caçamba fechada) | M3 | 0.167
G.02.000.023000 | Ladrilho hidráulico antiderrapante, tipo rampa, várias cores, de 30x30cm; ref. Ivaí, Mosaico Amazonas ou equivalente | M2 | 1.05
54.20 | Reparos, conservações e complementos - GRUPO 54
54.20.040 | Bate-roda em concreto pré-moldado | M
B.01.000.010139 | Pedreiro | H | 0.23
B.01.000.010146 | Servente | H | 0.41
B.02.000.020508 | Cimento CPII-E-32 (sacos de 50 kg) | KG | 3.305
B.04.000.020503 | Areia média lavada (a granel caçamba fechada) | M3 | 0.008
C.10.000.028153 | Bate-roda pré-fabricado em concreto aparente liso, com chumbador para fixação, cor natural - medidas: (13x17x180cm) ou (13x17x200cm) | M | 1
54.20.100 | Reassentamento de guia pré-moldada reta e/ou curva | M
B.01.000.010139 | Pedreiro | H | 0.2
B.01.000.010146 | Servente | H | 0.36
B.02.000.020508 | Cimento CPII-E-32 (sacos de 50 kg) | KG | 2.916
B.04.000.020503 | Areia média lavada (a granel caçamba fechada) | M3 | 0.0073
C.04.000.020535 | Concreto usinado fck= 20 MPa, slump 5 ± 1cm, brita 1 e 2 | M3 | 0.0164
54.20.110 | Reassentamento de paralelepípedos, sem rejunte | M2
B.01.000.010139 | Pedreiro | H | 0.5
B.01.000.010146 | Servente | H | 0.67
B.04.000.020504 | Areia grossa | M3 | 0.1
54.20.120 | Reassentamento de pavimentação em lajota de concreto, espessura 6 cm, com rejunte em areia | M2
B.01.000.010139 | Pedreiro | H | 0.46
B.01.000.010146 | Servente | H | 0.23
B.04.000.020503 | Areia média lavada (a granel caçamba fechada) | M3 | 0.06
S.01.000.080334 | Placa vibratória impacto de 1.700 kg, com motor diesel, ou gasolina, ou elétrico, ref. Placa Vibratoria Dynapac CM13 da Flygt do Brasil ou equivalente | H | 0.025
54.20.130 | Reassentamento de pavimentação em lajota de concreto, espessura 8 cm, com rejunte em areia | M2
B.01.000.010139 | Pedreiro | H | 0.53
B.01.000.010146 | Servente | H | 0.27
B.04.000.020503 | Areia média lavada (a granel caçamba fechada) | M3 | 0.06
S.01.000.080334 | Placa vibratória impacto de 1.700 kg, com motor diesel, ou gasolina, ou elétrico, ref. Placa Vibratoria Dynapac CM13 da Flygt do Brasil ou equivalente | H | 0.029
54.20.140 | Reassentamento de pavimentação em lajota de concreto, espessura 10 cm, com rejunte em areia | M2
B.01.000.010139 | Pedreiro | H | 0.64
B.01.000.010146 | Servente | H | 0.32
B.04.000.020503 | Areia média lavada (a granel caçamba fechada) | M3 | 0.06
S.01.000.080334 | Placa vibratória impacto de 1.700 kg, com motor diesel, ou gasolina, ou elétrico, ref. Placa Vibratoria Dynapac CM13 da Flygt do Brasil ou equivalente | H | 0.035
55 | LIMPEZA E ARREMATE
55.01 | Limpeza de obra
55.01.020 | Limpeza final da obra | M2
B.01.000.010146 | Servente | H | 0.7
55.01.030 | Limpeza complementar com hidrojateamento | M2
B.01.000.010143 | Operador | H | 0.1
B.01.000.010146 | Servente | H | 0.1
S.04.000.069500 | Solução limpadora diluída em água | L | 1
S.04.000.080237 | Máquina de lavagem a pressão tipo Vap (água fria, pressão 1700PSI) | H | 0.1
55.01.070 | Limpeza complementar e especial de piso com produtos químicos | M2
B.01.000.010146 | Servente | H | 0.2
R.02.000.039013 | Ácido muriático | L | 0.2
55.01.080 | Limpeza complementar e especial de peças e aparelhos sanitários | UN
B.01.000.010146 | Servente | H | 0.8
55.01.100 | Limpeza complementar e especial de vidros | M2
B.01.000.010146 | Servente | H | 0.75
55.01.130 | Limpeza e lavagem de superfície revestida com material cerâmico ou pastilhas por hidrojateamento com rejuntamento | M2
B.01.000.010143 | Operador | H | 0.1
B.01.000.010146 | Servente | H | 0.1
B.02.000.039033 | Argamassa industrializada colorida, para assentamento e rejuntamento de pastilhas cerâmicas, porcelana/vidro, bloco de vidro, interno e externo, e= 3 a 6 mm | KG | 0.7
S.04.000.069500 | Solução limpadora diluída em água | L | 1.3
S.04.000.080237 | Máquina de lavagem a pressão tipo Vap (água fria, pressão 1700PSI) | H | 0.1
55.01.140 | Limpeza de superfície com hidrojateamento | M2
S.05.000.020392 | Hidrojateamento para limpeza de superfície, por meio de jato d´água de alta pressão | M2 | 1
55.02 | Limpeza e desinfecção sanitária
55.02.010 | Limpeza de caixa de inspeção | UN
B.01.000.010146 | Servente | H | 0.3
55.02.012 | Limpeza de caixa de passagem, poço de visita ou bueiro | UN
B.01.000.010146 | Servente | H | 1
S.01.000.080308 | Caminhão basculante caçamba minério, capacidade de 8,0m³ - COND.D | H | 0.1
55.02.020 | Limpeza de fossa | M3
M.03.000.020450 | Limpeza fossa séptica | M3 | 1
55.02.040 | Limpeza e desobstrução de boca de lobo | UN
B.01.000.010109 | Esgoteiro/cavoqueiro | H | 0.5
B.01.000.010195 | Ajudante de esgoteiro | H | 0.5
55.02.050 | Limpeza e desobstrução de canaletas ou tubulações de águas pluviais | M
B.01.000.010109 | Esgoteiro/cavoqueiro | H | 0.25
B.01.000.010195 | Ajudante de esgoteiro | H | 0.25
55.02.060 | Limpeza e desentupimento manual de tubulação de esgoto predial | M
B.01.000.010118 | Encanador | H | 0.2
B.01.000.010146 | Servente | H | 0.3
55.10 | Remoção de entulho
55.10.030 | Locação de duto coletor de entulho | MXMES
A.05.000.021093 | Locação de duto coletor de entulho | MXMES | 1
61 | CONFORTO MECÂNICO, EQUIPAMENTO E SISTEMA
61.01 | Elevador
61.01.670 | Elevador para passageiros, uso interno com capacidade mínima de 600 kg para duas paradas, portas unilaterais | CJ
S.04.000.031547 | Elevador para passageiros, uso interno com capacidade mínima de 600kg para duas paradas, portas unilaterais | CJ | 1
61.01.680 | Elevador para passageiros, uso interno com capacidade mínima de 600 kg para três paradas, portas unilaterais | CJ
S.04.000.031548 | Elevador para passageiros, uso interno com capacidade mínima de 600kg para três paradas, portas unilaterais | CJ | 1
61.01.690 | Elevador para passageiros, uso interno com capacidade mínima de 600 kg para três paradas, portas bilaterais | CJ
S.04.000.031550 | Elevador para passageiros, uso interno com capacidade mínima de 600kg para três paradas, portas bilaterais | CJ | 1
61.01.760 | Elevador para passageiros, uso interno com capacidade mínima de 600 kg para quatro paradas, portas bilaterais | CJ
S.04.000.031551 | Elevador para passageiros, uso interno com capacidade mínima de 600kg para quatro paradas, portas bilaterais | CJ | 1
61.01.770 | Elevador para passageiros, uso interno com capacidade mínima de 600 kg para quatro paradas, portas unilaterais | CJ
S.04.000.031552 | Elevador para passageiros, uso interno com capacidade mínima de 600kg para quatro paradas, portas unilaterais | CJ | 1
61.01.800 | Fechamento em vidro laminado para caixa de elevador | M2
S.04.000.031554 | Fornecimento e instalação de vidro laminado 5+5mm, inclusive acessórios em alumínio | M2 | 1
61.10 | Climatização
61.10.001 | Resfriadora de líquidos (chiller), com compressor e condensação à ar, capacidade de 120 TR | UN
B.01.000.010101 | Ajudante geral | H | 870
B.01.000.010115 | Eletricista | H | 25
B.01.000.010116 | Ajudante eletricista | H | 25
B.01.000.010506 | Montador | H | 290
B.01.000.010507 | Montador eletromecânico | H | 20
Q.04.000.032311 | Resfriadora de líquidos, compressor Screw/parafuso (chiller), condensação à ar, capacidade 120 TR, compacto, com tubulações, fiações e controles internos, 380V/60Hz, ref. 30 RB-A Carrier, R407C série SAZ mod. RCU120SAZ4A7P Chiller Hitachi ou equivalente | UN | 1
S.01.000.080351 | Guindauto MUNCK M-640/18 com lança telescópica capacidade 3750 kg | H | 17
61.10.007 | Resfriadora de líquidos (chiller), com compressor e condensação à ar, capacidade de 160 TR | UN
B.01.000.010101 | Ajudante geral | H | 928
B.01.000.010115 | Eletricista | H | 26.5
B.01.000.010116 | Ajudante eletricista | H | 26.5
B.01.000.010506 | Montador | H | 309
B.01.000.010507 | Montador eletromecânico | H | 21
Q.04.000.031017 | Resfriador de líquidos chiller refrigerado a ar (condensação a ar) controlado por microprocessador, com compressor tipo Scroll, capacidade de 160 TR, ref. Aquasnap 30RB-A 170-446 da Carrier ou equivalente - instalado | UN | 1
S.01.000.080351 | Guindauto MUNCK M-640/18 com lança telescópica capacidade 3750 kg | H | 17
61.10.010 | Resfriadora de líquidos (chiller), com compressor e condensação à ar, capacidade de 200-210 TR | UN
B.01.000.010101 | Ajudante geral | H | 840
B.01.000.010115 | Eletricista | H | 25
B.01.000.010116 | Ajudante eletricista | H | 25
B.01.000.010506 | Montador | H | 280
B.01.000.010507 | Montador eletromecânico | H | 20
Q.04.000.032319 | Resfriadora de líquidos com compressor Screw/parafuso (chiller), condensação à ar, capac. 200-210 TR, compacto, c/tubulações, fiações e controles internos, 380V/60Hz; ref. 30 RB-A Carrier, R407C série SAZ mod. RCU210SAZ4A7P chiller Hitachi ou equivalente | UN | 1
S.01.000.080351 | Guindauto MUNCK M-640/18 com lança telescópica capacidade 3750 kg | H | 19
61.10.012 | Resfriadora de líquidos (chiller), com compressor e condensação à ar, capacidade de 80 TR | UN
B.01.000.010101 | Ajudante geral | H | 696
B.01.000.010115 | Eletricista | H | 20
B.01.000.010116 | Ajudante eletricista | H | 20
B.01.000.010506 | Montador | H | 232
B.01.000.010507 | Montador eletromecânico | H | 16
Q.04.000.031006 | Resfriador de líquidos chiller refrigerado a ar (condensação a ar) controlado por microprocessador, com compressor tipo Scroll, capacidade de 80 TR, ref. Aquasnap modelo 30RBA da Carrier ou equivalente | UN | 1
S.01.000.080351 | Guindauto MUNCK M-640/18 com lança telescópica capacidade 3750 kg | H | 17
61.10.014 | Resfriadora de líquidos (chiller), com compressor e condensação à ar, capacidade de 20 TR | UN
B.01.000.010101 | Ajudante geral | H | 435
B.01.000.010115 | Eletricista | H | 12.5
B.01.000.010116 | Ajudante eletricista | H | 12.5
B.01.000.010506 | Montador | H | 145
B.01.000.010507 | Montador eletromecânico | H | 10
Q.04.000.031016 | Resfriadora de líquidos (chiller), com compressor e condensação a ar, capacidade de 20 TR | UN | 1
S.01.000.080351 | Guindauto MUNCK M-640/18 com lança telescópica capacidade 3750 kg | H | 17
61.10.100 | Tratamento de ar (fan-coil) tipo Air Handling Unit de concepção modular, capacidade de 10 TR | UN
B.01.000.010101 | Ajudante geral | H | 105
B.01.000.010115 | Eletricista | H | 5
B.01.000.010116 | Ajudante eletricista | H | 5
B.01.000.010506 | Montador | H | 35
Q.04.000.032333 | Tratamento de ar fan-coil tipo Air Handling Unit de concepção modular, capacidade de 10 TR, ref. TKM-227 10TR - 50mmca Trox, modelo YE/10 fabricante York ou equivalente | UN | 1
S.01.000.080351 | Guindauto MUNCK M-640/18 com lança telescópica capacidade 3750 kg | H | 3
61.10.101 | Tratamento de ar (fan-Coil) tipo Air Handling Unit de concepção modular, capacidade de 6 TR | UN
B.01.000.010101 | Ajudante geral | H | 105
B.01.000.010115 | Eletricista | H | 5
B.01.000.010116 | Ajudante eletricista | H | 5
B.01.000.010506 | Montador | H | 35
Q.04.000.032340 | Unidades de Tratamento de ar (fan-coil) - 4.000 m³/h - 6TR, pressão estática externa 50mmCA; ref. Carrier, Trox, Constarco ou equivalente | UN | 1
61.10.110 | Tratamento de ar (fan-coil) tipo Air Handling Unit de concepção modular, capacidade de 40 TR | UN
B.01.000.010101 | Ajudante geral | H | 240
B.01.000.010115 | Eletricista | H | 4
B.01.000.010116 | Ajudante eletricista | H | 4
B.01.000.010506 | Montador | H | 80
Q.04.000.032335 | Tratamento de ar fan-coil tipo Air Handling Unit de concepção modular, capacidade de 40 TR, ref. TKM-227 40TR - 50mmca Trox, modelo YE/40 fabricante York ou equivalente | UN | 1
S.01.000.080351 | Guindauto MUNCK M-640/18 com lança telescópica capacidade 3750 kg | H | 4
61.10.120 | Tratamento de ar (fan-coil) tipo Air Handling Unit de concepção modular, capacidade de 50 TR | UN
B.01.000.010101 | Ajudante geral | H | 285
B.01.000.010115 | Eletricista | H | 10
B.01.000.010116 | Ajudante eletricista | H | 10
B.01.000.010506 | Montador | H | 95
Q.04.000.032337 | Tratamento de ar fan-coil tipo Air Handling Unit de concepção modular, capacidade de 50 TR, ref. TKM-227 50TR - 50mmca Trox, modelo TCA-LQ-50/8ROWS Hitachi ou equivalente | UN | 1
S.01.000.080351 | Guindauto MUNCK M-640/18 com lança telescópica capacidade 3750 kg | H | 4
61.10.200 | Tratamento de ar compacta fancolete hidrônico tipo piso-teto, vazão de ar nominal 637 m³/h, capacidade de refrigeração 14.000 Btu/h - 1,2 TR | UN
B.01.000.010101 | Ajudante geral | H | 16
B.01.000.010506 | Montador | H | 8
Q.04.000.032325 | Tratamento ar compacta fancolete hidrônico, piso-teto, serpentina, filtros ar, ventiladores/motores elétricos, revest. isolamento térmico/acústico, vazão 637m³/h, refrig 14.000Btu/h - 1,2TR 220V/1Ph/60Hz; ref. 42LS14 Carrier ou equivalente | UN | 1
61.10.210 | Tratamento de ar compacta fancolete hidrônico tipo piso-teto, vazão de ar nominal 1.215 m³/h, capacidade de refrigeração 25.000 Btu/h - 2,1 TR | UN
B.01.000.010101 | Ajudante geral | H | 20
B.01.000.010506 | Montador | H | 10
Q.04.000.032327 | Tratamento ar compacta fancolete hidrônico, piso-teto, serpentina, filtros ar, ventiladores/motores elétricos, revest. isolamento térmico/acústico, vazão 1.215m³/h, refrig. 25.000Btu/h, 2,1TR 220V/1Ph/60Hz; ref. Carrier ou equivalente | UN | 1
61.10.220 | Tratamento de ar compacta fancolete hidrônico tipo piso-teto, vazão de ar nominal 1.758 m³/h, capacidade de refrigeração 36.000 Btu/h - 3,0 TR | UN
B.01.000.010101 | Ajudante geral | H | 24
B.01.000.010506 | Montador | H | 12
Q.04.000.032329 | Tratamento ar compacta fancolete hidrônico, piso-teto, serpentina, filtros ar, ventiladores/motores elétricos, revest. isolamento térmico/acústico, vazão 1.758m³/h, refrigeração 36.000Btu/h, 3TR 220V/1Ph/60Hz; ref. Carrier ou equivalente | UN | 1
61.10.230 | Tratamento de ar compacta fancolete hidrônico tipo piso-teto, vazão de ar nominal 2.166 m³/h, capacidade de refrigeração 48.000 Btu/h - 4,0 TR | UN
B.01.000.010101 | Ajudante geral | H | 26
B.01.000.010506 | Montador | H | 13
Q.04.000.032331 | Tratamento ar compacta fancolete hidrônico, piso-teto, serpentina, filtros ar, ventiladores/motores elétricos, revest. isolamento térmico/acústico, vazão 2.166m³/h, refrig 48.000Btu/h-4TR 220V/1Ph/60Hz; ref. Carrier, Hitachi ou equivalente | UN | 1
61.10.250 | Tratamento de ar compacta fancolete hidrônico tipo cassete, capacidade de refrigeração 20.000 Btu/h - 1,6 TR | UN
B.01.000.010101 | Ajudante geral | H | 13
B.01.000.010506 | Montador | H | 6
Q.04.000.032321 | Tratamento de ar compacta fancolete hidrônico tipo cassette, com ventiladores centrífugos de dupla aspiração e motor elétrico, estrutura e painéis de plástico de alta resistência, refrigeração 20.000 Btu/h - 1,6 TR, ref. 40HK-20 Carrier ou equivalente | UN | 1
61.10.260 | Tratamento de ar compacta fancolete hidrônico tipo cassete, capacidade de refrigeração 25.000 Btu/h - 2,1 TR | UN
B.01.000.010101 | Ajudante geral | H | 13
B.01.000.010506 | Montador | H | 6
Q.04.000.032323 | Tratamento de ar compacta fancolete hidrônico tipo cassette, com ventiladores centrífugos de dupla aspiração e motor elétrico, estrutura e painéis de plástico de alta resistência, refrigeração 25.000 Btu/h - 2,1 TR, ref. 40HK-25 Carrier ou equivalente | UN | 1
61.10.270 | Tratamento de ar compacta fancolete hidrônico tipo cassete, capacidade de refrigeração 32.000 Btu/h - 2,6 TR | UN
B.01.000.010101 | Ajudante geral | H | 13
B.01.000.010506 | Montador | H | 6
Q.04.000.032324 | Tratamento de ar compacta fancolete hidrônico tipo cassette, com ventiladores centrífugos de dupla aspiração e motor elétrico, estrutura e painéis de plástico de alta resistência, refrigeração 32.000 Btu/h - 2,6 TR, ref. 40HK-32 Carrier ou equivalente | UN | 1
61.10.300 | Duto flexível aluminizado, seção circular de 10cm (4´) | M
B.01.000.010101 | Ajudante geral | H | 0.3
B.01.000.010506 | Montador | H | 0.2
Q.04.000.031400 | Duto flexível em alumínio, seção circular, isolado termicamente com lã de vidro de 25 mm; ref. Isodec RT 10 cm (4") Multivac ou equivalente | M | 1
61.10.310 | Duto flexível aluminizado, seção circular de 15cm (6´) | M
B.01.000.010101 | Ajudante geral | H | 0.3
B.01.000.010506 | Montador | H | 0.2
Q.04.000.031401 | Duto flexível em alumínio, seção circular, isolado termicamente com lã de vidro de 25 mm; ref. Isodec RT 15 cm (6") Multivac ou equivalente | M | 1
61.10.320 | Duto flexível aluminizado, seção circular de 20cm (8´) | M
B.01.000.010101 | Ajudante geral | H | 0.3
B.01.000.010506 | Montador | H | 0.2
Q.04.000.031402 | Duto flexível em alumínio, seção circular, isolado termicamente com lã de vidro de 25 mm; ref. Isodec RT 20 cm (8") Multivac ou equivalente | M | 1
61.10.380 | Duto em painel rígido de lã de vidro acústico, espessura 25 mm | M2
B.01.000.010146 | Servente | H | 2.5
B.01.000.010506 | Montador | H | 1.25
Q.04.000.031443 | Painel rígido em lã de vidro, alta densidade, dimensões 2,70x1,20m, espessura de 25mm, revestidos face externa FSK (Foil Scrim Kraft aluminizado) e face interna tecido de vidro preto; ref. Climaver Acustic da Isover ou equivalente | M2 | 1
61.10.400 | Damper corta fogo (DCF) tipo comporta, com elemento fusível e chave fim de curso. | M2
Q.04.000.031404 | Damper Corta Fogo tipo comporta, formato circular ou retangular, com elemento fusível e chave fim de curso, referência comercial série FKA-TI-BR-120 fabricante TROX ou equivalente | M2 | 1
61.10.401 | Damper de regulagem manual, tamanho: 0,10 m² a 0,14 m² | M2
B.01.000.010101 | Ajudante geral | H | 2.2
B.01.000.010506 | Montador | H | 2.2
Q.04.000.031409 | Damper de regulagem manual, modelo RG-B; tamanho: 0,10 m² a 0,14 m²; referência comercial: Trox, Difus-ar ou equivalente | M2 | 1
61.10.402 | Damper de regulagem manual, tamanho: 0,15 m² a 0,20 m² | M2
B.01.000.010101 | Ajudante geral | H | 1.7
B.01.000.010506 | Montador | H | 1.7
Q.04.000.031416 | Damper de regulagem manual, modelo RG-B; tamanho: 0,15 m² a 0,20 m²; ref. Trox, Difus-ar ou equivalente | M2 | 1
61.10.403 | Damper de regulagem manual, tamanho: 0,21 m² a 0,40 m² | M2
B.01.000.010101 | Ajudante geral | H | 1.5
B.01.000.010506 | Montador | H | 1.5
Q.04.000.031418 | Damper de regulagem manual, modelo RG-B; tamanho: 0,21 m² a 0,40 m²; ref. Trox, Difus-ar ou equivalente | M2 | 1
61.10.410 | Serviço de instalação de Damper Corta Fogo | UN
B.01.000.010101 | Ajudante geral | H | 4
B.01.000.010507 | Montador eletromecânico | H | 4
61.10.430 | Tanque de compensação pressurizado, capacidade (volume mínimo) de 250 litros | UN
B.01.000.010101 | Ajudante geral | H | 40
B.01.000.010506 | Montador | H | 20
Q.04.000.031410 | Tanque de expansão, capacidade (volume mínimo) de 250 litros, completo, para compensação da dilatação térmica da água no sistema de ar condicionado central, ref. modelo Statico 250 l da Imi-Hydronic, TAP-250 V da Schneider ou equivalente | UN | 1
61.10.440 | Registro de regulagem de vazão de ar | UN
B.01.000.010101 | Ajudante geral | H | 0.8
B.01.000.010506 | Montador | H | 0.8
Q.04.000.031415 | Registro de regulagem de vazão de ar, tipo OB, confeccionado em chapa galvanizada pintada com esmalte sintético, medindo 40 x 5 cm, ref. RG fabricante Trox ou equivalente | UN | 1
61.10.510 | Difusor de ar de longo alcance tipo Jet-Nozzles, vazão de ar 1.330 m³/h | UN
B.01.000.010101 | Ajudante geral | H | 2.3
B.01.000.010506 | Montador | H | 2.3
Q.04.000.031408 | Difusor de jato de ar orientável, de longo alcance, tipo Jet-Nozzles, formato redondo, para insuflamento de ar, em alumínio pintado com esmalte sintético, vazão de ar 1.330 m³/h, ref. DUE-S de 400 da Trox ou equivalente | UN | 1
61.10.511 | Difusor para insuflamento de ar com plenum, multivias e colarinho | M2
B.01.000.010101 | Ajudante geral | H | 3.5
B.01.000.010506 | Montador | H | 3.5
Q.04.000.031425 | Difusor para insuflamento de ar com plenum, modelo ADLK-S-AG, tamanhos 2,3,4,e 5; ref. Trox ou equivalente | M2 | 1
61.10.512 | Difusor para insuflamento de ar com plenum, com 2 aberturas | M
B.01.000.010115 | Eletricista | H | 1
B.01.000.010116 | Ajudante eletricista | H | 1
Q.04.000.031426 | Difusor para insuflamento de ar com plenum, modelo ALS-DS com 2 aberturas, tamanho 200 cm; ref. Trox ou equivalente | M | 1
61.10.513 | Difusor de plástico, diâmetro 15 cm | UN
B.01.000.010101 | Ajudante geral | H | 0.8
B.01.000.010506 | Montador | H | 0.8
Q.04.000.031427 | Difusor de plástico, modelo DVK-R, diâmetro 15 cm; ref. Multivac ou equivalente | UN | 1
61.10.514 | Difusor de plástico, diâmetro 20 cm | UN
B.01.000.010101 | Ajudante geral | H | 0.8
B.01.000.010506 | Montador | H | 0.8
Q.04.000.031428 | Difusor de plástico, modelo DVK-R, diâmetro 20 cm; ref. Multivac ou equivalente | UN | 1
61.10.530 | Difusor de insuflação de ar tipo direcional, medindo 30 x 30 cm | UN
B.01.000.010101 | Ajudante geral | H | 0.8
B.01.000.010506 | Montador | H | 0.8
Q.04.000.031417 | Difusor de insuflação de ar, tipo direcional, medindo 30 x 30 cm, ref. DQ-32 da Trox ou equivalente | UN | 1
61.10.550 | Difusor de insuflação de ar tipo direcional, medindo 45 x 15 cm | UN
B.01.000.010101 | Ajudante geral | H | 0.8
B.01.000.010506 | Montador | H | 0.8
Q.04.000.031419 | Difusor de insuflação de ar, tipo direcional, medindo 45 x 15 cm, ref. DI-RG-32 da Trox ou equivalente | UN | 1
61.10.564 | Grelha de insuflação de ar em alumínio anodizado, de dupla deflexão, tamanho: até 0,10 m² | M2
B.01.000.010101 | Ajudante geral | H | 4.9
B.01.000.010506 | Montador | H | 4.9
Q.04.000.031442 | Grelha de insuflação ou retorno, dupla deflexão e registro, lâminas convergentes, aletas verticais ajustáveis individualmente, em alumínio anodizado, tamanho: até 0,1 m²; ref. mod. VAT-DG da Trox ou equivalente | M2 | 1
61.10.565 | Grelha de insuflação de ar em alumínio anodizado, de dupla deflexão, tamanho: acima de 0,10 m² até 0,50 m² | M2
B.01.000.010101 | Ajudante geral | H | 2
B.01.000.010506 | Montador | H | 2
Q.04.000.031441 | Grelha de insuflação ou retorno, dupla deflexão e registro, lâminas convergentes, aletas verticais ajustáveis individualmente, em alumínio anodizado, tamanho: acima de 0,1 até 0,5 m²; ref. mod. VAT-DG da Trox ou equivalente | M2 | 1
61.10.566 | Grelha de insuflação de ar em alumínio anodizado, de dupla deflexão, tamanho: acima de 0,50 m² até 1,00 m² | M2
B.01.000.010101 | Ajudante geral | H | 1
B.01.000.010506 | Montador | H | 1
Q.04.000.031440 | Grelha de insuflação ou retorno, dupla deflexão e registro, lâminas convergentes, aletas verticais ajustáveis individualmente, em alumínio anodizado, tamanho: acima de 0,5 até 1,0 m²; ref. mod. VAT-DG da Trox ou equivalente | M2 | 1
61.10.567 | Grelha de porta, tamanho: 0,14 m² a 0,30 m² | M2
B.01.000.010101 | Ajudante geral | H | 2.2
B.01.000.010506 | Montador | H | 2.2
Q.04.000.031436 | Grelha de porta, modelo AGS-T; tamanho: 0,14 m² a 0,30 m² | M2 | 1
61.10.568 | Grelha de porta, tamanho: 0,07 m² a 0,13 m² | M2
B.01.000.010101 | Ajudante geral | H | 2.9
B.01.000.010506 | Montador | H | 2.9
Q.04.000.031435 | Grelha de porta, modelo AGS-T; tamanho: 0,07 m² a 0,13 m² | M2 | 1
61.10.569 | Grelha de porta, tamanho: 0,03 m² a 0,06 m² | M2
B.01.000.010101 | Ajudante geral | H | 4.8
B.01.000.010506 | Montador | H | 4.8
Q.04.000.031434 | Grelha de porta, modelo AGS-T; tamanho: 0,03 m² a 0,06 m² | M2 | 1
61.10.574 | Grelha de retorno/exaustão com registro, tamanho: 0,03 m² a 0,06 m² | M2
B.01.000.010101 | Ajudante geral | H | 3.6
B.01.000.010506 | Montador | H | 3.6
Q.04.000.031429 | Grelha de retorno/exaustão com registro, modelo AR-AG; tamanho: 0,03 m² a 0,06 m² | M2 | 1
61.10.575 | Grelha de retorno/exaustão com registro, tamanho: 0,07 m² a 0,13 m² | M2
B.01.000.010101 | Ajudante geral | H | 2.5
B.01.000.010506 | Montador | H | 2.5
Q.04.000.031430 | Grelha de retorno/exaustão com registro, modelo AR-AG; tamanho: 0,07 m² a 0,13 m² | M2 | 1
61.10.576 | Grelha de retorno/exaustão com registro, tamanho: 0,14 m² a 0,19 m² | M2
B.01.000.010101 | Ajudante geral | H | 2
B.01.000.010506 | Montador | H | 2
Q.04.000.031431 | Grelha de retorno/exaustão com registro, modelo AR-AG; tamanho: 0,14 m² a 0,19 m² | M2 | 1
61.10.577 | Grelha de retorno/exaustão com registro, tamanho: 0,20 m² a 0,40 m² | M2
B.01.000.010101 | Ajudante geral | H | 1.7
B.01.000.010506 | Montador | H | 1.7
Q.04.000.031432 | Grelha de retorno/exaustão com registro, modelo AR-AG; tamanho: 0,20 m² a 0,40 m² | M2 | 1
61.10.578 | Grelha de retorno/exaustão com registro, tamanho: 0,41 m² a 0,65 m² | M2
B.01.000.010101 | Ajudante geral | H | 1.5
B.01.000.010506 | Montador | H | 1.5
Q.04.000.031433 | Grelha de retorno/exaustão com registro, modelo AR-AG; tamanho: 0,41 m² a 0,65 m² | M2 | 1
61.10.581 | Veneziana com tela e filtro G4 | M2
B.01.000.010101 | Ajudante geral | H | 2
B.01.000.010506 | Montador | H | 2
Q.04.000.032357 | Veneziana com tela, anodizado natural, com filtro G4 e furos; referência comercial modelo AWG fabricantes Trox, Difus-ar ou equivalente | M2 | 1
61.10.582 | Veneziana com tela | M2
B.01.000.010101 | Ajudante geral | H | 1.2
B.01.000.010506 | Montador | H | 1.2
Q.04.000.032358 | Veneziana com tela, modelo AWG; referência comercial: Trox ou equivalente | M2 | 1
61.10.583 | Veneziana com tela, tamanho 38,5 x 33 cm | UN
B.01.000.010101 | Ajudante geral | H | 0.9
B.01.000.010506 | Montador | H | 0.9
Q.04.000.032359 | Veneziana com tela, modelo AWG, tamanho 38,5x33 cm; referência comercial: Trox, Difus-ar ou equivalente | UN | 1
61.10.584 | Veneziana com tela, tamanho 78,5 x 33 cm | UN
B.01.000.010101 | Ajudante geral | H | 1.2
B.01.000.010506 | Montador | H | 1.2
Q.04.000.032360 | Veneziana com tela, modelo AWG, tamanho 78,5x33 cm; referência comercial: Trox, Difus-ar ou equivalente | UN | 1
61.14 | Ventilação
61.14.005 | Caixa ventiladora com ventilador centrífugo, vazão 4.600 m³/h, pressão 30 mmCA - 220 / 380 V / 60HZ | UN
B.01.000.010101 | Ajudante geral | H | 60
B.01.000.010506 | Montador | H | 30
Q.04.000.032307 | Caixa ventiladora tipo compacta em estrutura e painéis em aço galvanizado, contendo ventilador centrífugo de dupla aspiração e motor elétrico para acionamento, vazão de 4.600 m³/hora e pressão estática de 30 mmca | UN | 1
61.14.015 | Caixa ventiladora com ventilador centrífugo, vazão 28.000 m³/h, pressão 30 mmCA - 220 / 380 V / 60HZ | UN
B.01.000.010101 | Ajudante geral | H | 140
B.01.000.010506 | Montador | H | 70
Q.04.000.032309 | Caixa ventiladora tipo compacta em estrutura e painéis em aço galvanizado, contendo ventilador centrífugo de dupla aspiração e motor elétrico para acionamento, vazão de 28.000 m³/h e pressão estática de 30 mmca | UN | 1
61.14.050 | Caixa ventiladora com ventilador centrífugo, vazão 8.800 m³/h, pressão 35 mmCA - 220/380 V / 60Hz | UN
B.01.000.010115 | Eletricista | H | 6
B.01.000.010116 | Ajudante eletricista | H | 6
Q.04.000.032314 | Caixa ventiladora com ventilador centrífugo 8.800 m³/h e motor 2,2 kW - tensão 220/380V/60Hz, pressão 35 mmCA | UN | 1
61.14.051 | Caixa ventiladora com ventilador centrífugo, vazão 10.000 m³/h, pressão 30 mmCA - 220/380 V / 60Hz | UN
B.01.000.010115 | Eletricista | H | 6
B.01.000.010116 | Ajudante eletricista | H | 6
Q.04.000.031301 | Caixa ventiladora com ventilador centrífugo 10.000 m³/h, pressão 30mmca - 220 / 380 V / 60HZ; ref. Sirocco ou equivalente | UN | 1
61.14.070 | Caixa ventiladora com ventilador centrífugo, vazão 1.710 m³/h, pressão 35 mmCA - 220/380 V / 60Hz | UN
B.01.000.010115 | Eletricista | H | 6
B.01.000.010116 | Ajudante eletricista | H | 6
Q.04.000.032316 | Caixa ventiladora com ventilador centrífugo 1.710 m³/h e motor 0,37 kW - tensão 220/380V/60Hz, pressão 35 mmCA | UN | 1
61.14.080 | Caixa ventiladora com ventilador centrífugo, vazão 1.190 m³/h, pressão 37 mmCA - 220/380 V / 60Hz | UN
B.01.000.010115 | Eletricista | H | 6
B.01.000.010116 | Ajudante eletricista | H | 6
Q.04.000.032317 | Caixa ventiladora com ventilador centrífugo 1.190 m³/h e tensão 220/380V/60Hz, pressão 37 mmCA; ref. GV-SVDL 155 da Motovent ou equivalente | UN | 1
61.14.100 | Ventilador centrífugo de dupla aspiração "limite-load", vazão 20.000 m³/h, pressão 50 mmCA - 380/660 V / 60 Hz | UN
B.01.000.010115 | Eletricista | H | 10
B.01.000.010116 | Ajudante eletricista | H | 20
Q.01.000.032322 | Ventilador centrífugo de dupla aspiração "limite-load" vazão 20.000 m³/h, pressão 50 mmCA - 380/660 V / 60 Hz, ref. CLD 560 da Projelmec ou equivalente | UN | 1
S.01.000.080351 | Guindauto MUNCK M-640/18 com lança telescópica capacidade 3750 kg | H | 1
61.15 | Controles para Fan-Coil e CAG
61.15.010 | Fonte de alimentação universal bivolt com saída de 24 V - 1,5 A - 35 W | UN
B.01.000.010115 | Eletricista | H | 0.05
B.01.000.010116 | Ajudante eletricista | H | 0.05
P.17.000.030502 | Fonte de alimentação chaveada universal (bivolt), com saída de 24V 1,5A 35W; reerência comercial LRS-35-24 da Mean Well, I20667 Metaltex ou equivalente | UN | 1
61.15.020 | Tomada simples de sobrepor universal 2P+T - 10 A - 250 V | UN
B.01.000.010115 | Eletricista | H | 0.3
B.01.000.010116 | Ajudante eletricista | H | 0.3
P.02.000.045678 | Tomada simples de sobrepor modelo universal 2P+T 10A 250V | UN | 1
61.15.030 | Transformador abaixador, entrada 110/220V, saída 24V+24V, corrente secundário 6A | UN
B.01.000.010115 | Eletricista | H | 0.05
B.01.000.010116 | Ajudante eletricista | H | 0.05
P.12.000.034083 | Transformador abaixador, entrada 110/220 V, saída 24 V + 24 V, corrente secundário 6A; ref. TF 24/6 da Hayama, 24+24 6A da Líder, 00891 da Unitel, Trafo EL-6 da Fácil transformadores ou equivalente | UN | 1
61.15.040 | Atuador Floating de 40Nm, sinal de controle 3 e 2 pontos, tensão de entrada AC/DC 24V, IP 54 | UN
B.01.000.010116 | Ajudante eletricista | H | 0.1667
B.01.000.010507 | Montador eletromecânico | H | 0.1667
Q.04.000.032346 | Atuador Floating de 40Nm, sinal de controle 3 e 2 pontos, tensão de entrada AC/DC 24V, IP 54 | UN | 1
61.15.050 | Válvula motorizada esfera, com duas vias atuador floating, diâmetro 3/4´ a 1 1/2´ | UN
B.01.000.010116 | Ajudante eletricista | H | 0.25
B.01.000.010507 | Montador eletromecânico | H | 0.25
Q.04.000.032347 | Válvula motorizada de esfera, com duas vias atuador floating; diâmetro de 1 1/2" a 3/4"; ref. EMO-85M-24+S6064 da Actua Controls, CN7510A2001+VB02 1/2"' e 3/4"' da Honeywell, B239+ARB24-3 da Belimo ou equivalente | UN | 1
61.15.060 | Válvula de balanceamento diâmetro 1´ a 2 1/2´ | UN
B.01.000.010507 | Montador eletromecânico | H | 0.25
Q.04.000.032344 | Válvula de balanceamento diâmetro 1 " a 2-1/2" | UN | 1
61.15.070 | Válvula borboleta na configuração wafer motorizada atuador floating diâmetro 3´ a 4´ | UN
B.01.000.010116 | Ajudante eletricista | H | 0.25
B.01.000.010507 | Montador eletromecânico | H | 0.25
Q.04.000.032345 | Válvula borboleta na configuração wafer motorizada atuador floating diâmetro 3'' a 4" | UN | 1
61.15.080 | Válvula duas vias on/off retorno elétrico diâmetro 1/2´ a 3/4´ | UN
B.01.000.010116 | Ajudante eletricista | H | 0.25
B.01.000.010507 | Montador eletromecânico | H | 0.25
Q.04.000.032348 | Válvula duas vias on/off retorno elétrico, diâmetro 1/2" a 3/4"; ref. ACTBV80S-215/ACTBV80S-220 da Actua ou equivalente | UN | 1
61.15.090 | Válvula esfera motorizada de duas vias de atuador proporcional diâmetro 2´ a 2 1/2´ | UN
B.01.000.010116 | Ajudante eletricista | H | 0.25
B.01.000.010507 | Montador eletromecânico | H | 0.25
Q.04.000.032349 | Válvula esfera motorizada de duas vias de atuador proporcional diâmetro 2" a 2 1/2" | UN | 1
61.15.100 | Atuador proporcional de 10 Nm, tensão de entrada AC/DC 24 V - IP 54 | UN
B.01.000.010116 | Ajudante eletricista | H | 0.1667
B.01.000.010507 | Montador eletromecânico | H | 0.1667
Q.04.000.032350 | Atuador proporcional de 10 Nm, tensão de entrada AC/DC 24 V, IP 54 | UN | 1
61.15.110 | Válvula esfera duas vias flangeada, diâmetro 3´ | UN
B.01.000.010507 | Montador eletromecânico | H | 0.25
Q.04.000.032351 | Válvula esfera duas vias flangeada Ø3'' | UN | 1
61.15.120 | Acoplador a relé 24 VCC/VAC - 1 contato reversível | UN
B.01.000.010115 | Eletricista | H | 0.15
B.01.000.010116 | Ajudante eletricista | H | 0.15
P.25.000.025010 | Acoplador a relé 24 VCC/VAC - 1 contato reversível | UN | 1
61.15.130 | Chave de fluxo para ar | UN
B.01.000.010118 | Encanador | H | 0.75
B.01.000.010507 | Montador eletromecânico | H | 0.75
P.17.000.030701 | Chave de fluxo para ar | UN | 1
61.15.140 | Repetidor de sinal I/I e V/I | UN
B.01.000.010115 | Eletricista | H | 0.5
B.01.000.010198 | Técnico equipamentos informática | H | 1
P.17.000.030702 | Repetidor de Sinal I/I e V/I | UN | 1
61.15.150 | Relé de corrente ajustável de 0 a 200 A | UN
B.01.000.010115 | Eletricista | H | 0.75
B.01.000.010116 | Ajudante eletricista | H | 0.75
P.29.000.042163 | Rele de corrente Ajustável de 0 a 200A | UN | 1
61.15.160 | Sensor de temperatura ambiente PT100 - 2 fios | UN
B.01.000.010115 | Eletricista | H | 0.75
B.01.000.010507 | Montador eletromecânico | H | 0.75
P.17.000.030703 | Sensor de temperatura ambiente PT100 2 fios | UN | 1
61.15.164 | Termostato de segurança com temperatura ajustável de 90°C - 110°C | UN
B.01.000.010115 | Eletricista | H | 1
B.01.000.010116 | Ajudante eletricista | H | 1
B.01.000.010117 | Eletrotécnico montador | H | 0.5
P.17.000.030710 | Termostato de segurança 90-110C, ref. BT-TRL-90110 da Slic Equipamentos, LS1 da Actua Controls ou equivalente | UN | 1
61.15.170 | Transmissor de pressão diferencial, operação de 0 a 750 Pa | UN
B.01.000.010118 | Encanador | H | 0.75
B.01.000.010507 | Montador eletromecânico | H | 0.75
P.17.000.030704 | Transmissor de pressão diferencial, operação de 0 a 750 Pa | UN | 1
61.15.172 | Transmissor de pressão compacto, escala de pressão 0 a 10 Bar, sinal de saída 4 - 20 mA | UN
B.01.000.010118 | Encanador | H | 0.75
B.01.000.010507 | Montador eletromecânico | H | 0.75
P.17.000.030711 | Transmissor de pressão compacto, escala de pressão de 0 A 10 BAR, sinal de saída de 4 - 20 MA; ref. MBS1700 da Danfos, PX119 da Omega, RTP-420 da Rücken ou equivalente | UN | 1
61.15.174 | Transmissor de temperatura e umidade para dutos, alta precisão, corrente de 0 a 20 mA, alimentação 12Vcc a 30Vcc | UN
B.01.000.010118 | Encanador | H | 0.75
B.01.000.010507 | Montador eletromecânico | H | 0.75
P.17.000.030712 | Transmissor de temperatura/umidade para dutos 3% 4-20 mA, ref. RHP-3D11 da Slic equipamentos, ou equivalente | UN | 1
61.15.181 | Controlador lógico programável para 16 entradas/16 saídas | UN
B.01.000.010507 | Montador eletromecânico | H | 2
B.01.000.020119 | Engenheiro senior de elétrica | H | 1
P.17.000.030705 | Controlador lógico programável 16 entradas/16 saídas | UN | 1
61.15.191 | Módulo de expansão para 4 canais de saída analógica | UN
B.01.000.010115 | Eletricista | H | 1
B.01.000.010507 | Montador eletromecânico | H | 1
B.01.000.020119 | Engenheiro senior de elétrica | H | 0.5
P.17.000.030708 | Módulos de expansão para 4 canais de saídas analógicas | UN | 1
61.15.196 | Módulo de expansão para 8 canais de entrada analógica | UN
B.01.000.010115 | Eletricista | H | 1
B.01.000.010507 | Montador eletromecânico | H | 1
B.01.000.020119 | Engenheiro senior de elétrica | H | 0.5
P.17.000.030706 | Módulo de expansão para 8 canais de entrada analógica | UN | 1
61.15.201 | Módulo de expansão para 8 canais de entrada e saída digitais | UN
B.01.000.010115 | Eletricista | H | 1
B.01.000.020119 | Engenheiro senior de elétrica | H | 1
P.17.000.030707 | Módulo de expansão para 8 de entradas e saídas digitais | UN | 1
61.20 | Reparos, conservações e complementos - GRUPO 61
61.20.040 | Cortina de ar com duas velocidades, para vão de 1,20 m | CJ
B.01.000.010101 | Ajudante geral | H | 0.5
B.01.000.010115 | Eletricista | H | 0.1
Q.01.000.098201 | Cortina de ar com duas velocidades, para vão 1,20 m, ref. Springer, Elgin ou equivalente | CJ | 1
61.20.092 | Cortina de ar com duas velocidades, para vão de 1,50 m | CJ
B.01.000.010101 | Ajudante geral | H | 0.5
B.01.000.010115 | Eletricista | H | 0.1
Q.01.000.098203 | Cortina de ar com duas velocidades, para vão 1,50 m, ref. Springer, Elgin ou equivalente | CJ | 1
61.20.100 | Ligação típica, (cavalete), para ar condicionado ´fancoil´, diâmetro de 1/2´ | CJ
B.01.000.010118 | Encanador | H | 7.55
B.01.000.010119 | Ajudante de encanador | H | 15.1
B.07.000.069552 | Fita teflon de 18 mm | M | 3.6
O.04.000.068541 | Manômetro em aço carbono, com mostrador de 4´, escalas: 0-4 , 0-7 / 0-10 / 0-17 / 0-21 / 0-28 kg/cm² | UN | 1
O.06.000.060808 | Tubo em aço galvanizado 1/2´ SCH 40, sem costura | M | 8
O.09.000.064187 | Válvula de gaveta, corpo em bronze, extremidades roscáveis, haste fixa, classe 150 libras, DN=1/2´ | UN | 2
O.09.000.064191 | Válvula globo, corpo em bronze,extremidades roscáveis, haste ascendente, classe 150 libras, DN=1/2´ | UN | 1
O.09.000.064193 | Filtro Y, corpo em aço carbono, tela removível em aço inox, classe 150 libras, DN=1/2´ | UN | 1
O.17.000.042479 | Termômetro bimetálico mostrador tipo relógio circular, com diâmetro de 4´, escala de 0°C até 100°C; referência HTA-100-100 Hygro-Therm ou equivalente | UN | 1
61.20.110 | Ligação típica, (cavalete), para ar condicionado ´fancoil´, diâmetro de 3/4´ | CJ
B.01.000.010118 | Encanador | H | 8.05
B.01.000.010119 | Ajudante de encanador | H | 16.1
B.07.000.069552 | Fita teflon de 18 mm | M | 3.6
O.04.000.068541 | Manômetro em aço carbono, com mostrador de 4´, escalas: 0-4 , 0-7 / 0-10 / 0-17 / 0-21 / 0-28 kg/cm² | UN | 1
O.06.000.060802 | Tubo em aço galvanizado 3/4´ SCH 40, sem costura | M | 8
O.09.000.064025 | Válvula globo em bronze com extremidades roscáveis, classe 150lbs para vapor saturado e classe 300lbs para água, óleo e gás, DN= 3/4´ | UN | 1
O.09.000.064188 | Válvula de gaveta, corpo em bronze, extremidades roscáveis, haste fixa, classe 150 libras, DN=3/4´ | UN | 2
O.09.000.064194 | Filtro Y, corpo em aço carbono, tela removível em aço inox, classe 150 libras, DN=3,4´ | UN | 1
O.17.000.042479 | Termômetro bimetálico mostrador tipo relógio circular, com diâmetro de 4´, escala de 0°C até 100°C; referência HTA-100-100 Hygro-Therm ou equivalente | UN | 1
61.20.120 | Ligação típica, (cavalete), para ar condicionado ´fancoil´, diâmetro de 1´ | CJ
B.01.000.010118 | Encanador | H | 9.05
B.01.000.010119 | Ajudante de encanador | H | 18.1
B.07.000.069552 | Fita teflon de 18 mm | M | 3.6
O.04.000.068541 | Manômetro em aço carbono, com mostrador de 4´, escalas: 0-4 , 0-7 / 0-10 / 0-17 / 0-21 / 0-28 kg/cm² | UN | 1
O.06.000.060803 | Tubo em aço galvanizado 1´ SCH 40, sem costura | M | 7.5
O.09.000.064033 | Válvula globo em bronze com extremidades roscáveis, classe 150lbs para vapor saturado, classe 300lbs para água, óleo e gás, DN= 1´ | UN | 1
O.09.000.064189 | Válvula de gaveta, corpo em bronze, extremidades roscáveis, haste fixa, classe 150 libras, DN=1´ | UN | 2
O.09.000.064195 | Filtro Y, corpo em aço carbono, tela removível em aço inox, classe 150 libras, DN=1´ | UN | 1
O.17.000.042479 | Termômetro bimetálico mostrador tipo relógio circular, com diâmetro de 4´, escala de 0°C até 100°C; referência HTA-100-100 Hygro-Therm ou equivalente | UN | 1
61.20.130 | Ligação típica, (cavalete), para ar condicionado ´fancoil´, diâmetro de 1 1/4´ | CJ
B.01.000.010118 | Encanador | H | 9.55
B.01.000.010119 | Ajudante de encanador | H | 19.1
B.07.000.069552 | Fita teflon de 18 mm | M | 3.6
O.04.000.068541 | Manômetro em aço carbono, com mostrador de 4´, escalas: 0-4 , 0-7 / 0-10 / 0-17 / 0-21 / 0-28 kg/cm² | UN | 1
O.06.000.060804 | Tubo em aço galvanizado 1 1/4´ SCH 40, sem costura | M | 7.5
O.09.000.064190 | Válvula de gaveta, corpo em bronze, extremidades roscáveis, haste fixa, classe 150 libras, DN=1 1/4´ | UN | 2
O.09.000.064192 | Válvula globo, corpo em bronze,extremidades roscáveis, haste ascendente, classe 150 libras, DN=1 1/4´ | UN | 1
O.09.000.064196 | Filtro Y, corpo em aço carbono, tela removível em aço inox, classe 150 libras, DN=1 1/4´ | UN | 1
O.17.000.042479 | Termômetro bimetálico mostrador tipo relógio circular, com diâmetro de 4´, escala de 0°C até 100°C; referência HTA-100-100 Hygro-Therm ou equivalente | UN | 1
61.20.450 | Duto em chapa de aço galvanizado | KG
B.01.000.010144 | Serralheiro | H | 0.55
B.01.000.010145 | Ajudante serralheiro | H | 0.55
P.04.000.042290 | Perfilado perfurado 38 x 38 mm em chapa 14 pré-zincada | M | 0.0727
P.04.000.042301 | Tirante/vergalhão aço rosca total de 3/8´ | M | 0.6741
S.03.000.026664 | Chapa de aço galvanizado nas bitolas: nº 22, n° 24 e n° 26 | KG | 1.15
61.20.452 | Chapéu tipo chinês para duto galvanizado de 35cm | UN
B.01.000.010144 | Serralheiro | H | 0.5
S.04.000.069508 | Solda liga chumbo e estanho de 70x30 | KG | 0.4
S.05.000.026500 | Tela em aço inoxidável 430, perfurada, espessura de 1,6mm, diâmetro do furo 17mm | M2 | 0.1
S.05.000.027511 | Chapéu tipo chinês para duto galvanizado de 35cm, bitola 22, para exaustor | UN | 1
62 | COZINHA, REFEITÓRIO, LAVANDERIA INDUSTRIAL E EQUIPAMENTOS
62.04 | Mobiliário e acessórios
62.04.060 | Tanque duplo com pés em aço inoxidável de 1600 x 700 x 850 mm | UN
B.01.000.010118 | Encanador | H | 0.5
B.01.000.010119 | Ajudante de encanador | H | 0.5
B.02.000.037501 | Massa plástica para mármore e granito | KG | 0.5
O.15.000.094216 | Tanque duplo com pés tubulares em aço inoxidável com válvula americana de 3 1/2´ - 1600x700x850mm | UN | 1
62.04.070 | Mesa em aço inoxidável, largura até 700 mm | M
O.15.000.065617 | Mesa em aço inoxidável, largura de 700 mm | M | 1
62.04.090 | Mesa lateral em aço inoxidável com prateleira inferior, largura até 700 mm | M
E.18.000.050496 | Mesa lateral em aço inoxidável com prateleira inferior, de 2100 x 700 x 850mm | M | 1
62.20 | Reparos, conservações e complementos - GRUPO 62
62.20.330 | Coifa em aço inoxidável com filtro e exaustor axial - área até 3,00 m² | M2
N.06.000.050297 | Coifa em aço inoxidável com filtro e exaustor axial - área até 3,00 m² | M2 | 1
62.20.340 | Coifa em aço inoxidável com filtro e exaustor axial - área de 3,01 até 7,50 m² | M2
N.06.000.050298 | Coifa em aço inoxidável com filtro e exaustor axial - área de 3,01 até 7,50 m² | M2 | 1
62.20.350 | Coifa em aço inoxidável com filtro e exaustor axial - área de 7,51 até 16,00 m² | M2
N.06.000.050299 | Coifa em aço inoxidável com filtro e exaustor axial - área de 7,51 até 16,00 m² | M2 | 1
65 | RESFRIAMENTO E CONSERVAÇÃO DE MATERIAL PERECÍVEL
65.01 | Câmara frigorífica para resfriado
65.01.210 | Câmara frigorífica para resfriados | M2
Q.02.000.024314 | Câmara frigorífica para resfriados | M2 | 1
65.02 | Câmara frigorífica para congelado
65.02.100 | Câmara frigorífica para congelados | M2
Q.02.000.091438 | Câmara frigorífica para congelados | M2 | 1
66 | SEGURANÇA, VIGILÂNCIA E CONTROLE, EQUIPAMENTO E SISTEMA
66.02 | Controle de acessos e alarme
66.02.060 | Repetidora de sinais de ocorrências, do painel sinóptico da central de alarme | UN
B.01.000.010115 | Eletricista | H | 0.3
B.01.000.010116 | Ajudante eletricista | H | 0.3
P.17.000.092765 | Repetidora sinais do painel sinóptico para central | UN | 1
66.02.090 | Detector de metais, tipo portal, microprocessado | UN
P.17.000.092771 | Detector microprocessado metais tipo portal; ref. MAGXXI linha 300 / 3P da Magnetec; DMP-01/MP da Priel ou equivalente | UN | 1
66.02.130 | Porteiro eletrônico com um interfone | CJ
B.01.000.010115 | Eletricista | H | 1
B.01.000.010116 | Ajudante eletricista | H | 1
P.17.000.035701 | Porteiro eletrônico com 1 interfone, ref. Amelco AM-M100 | CJ | 1
66.02.239 | Sistema eletrônico de automatização de portão deslizante, para esforços até 800 kg | CJ
P.17.000.035713 | Sistema eletrônico de automatização de portão deslizante, para esforços até 800 kg, mono 220 V, com 2 controles de acesso; ref. DZ4 DK 1/3hp da Rossi ou equivalente - instalado | CJ | 1
66.02.240 | Sistema eletrônico de automatização de portão deslizante, para esforços maior de 800 kg e até 1400 kg | CJ
P.17.000.035705 | Sistema eletrônico de automatização de portão deslizante, para esforço maior de 800kg e até 1400 kg, mono 220 V, com 3 controles de acesso; ref. DZ IND 1500 / EURUS 2000 da PPA ou equivalente - instalado | CJ | 1
66.02.460 | Vídeo porteiro eletrônico colorido, com um interfone | CJ
B.01.000.010115 | Eletricista | H | 2.5
B.01.000.010116 | Ajudante eletricista | H | 2.5
P.17.000.031495 | Video porteiro eletrônico colorido com um interfone; referência comercial HDL 90.02.01.033, 90.02.01.700 ou equivalente | CJ | 1
66.02.500 | Central de alarme microprocessada, para até 125 zonas | UN
B.01.000.010115 | Eletricista | H | 0.3
B.01.000.010116 | Ajudante eletricista | H | 0.3
P.17.000.092764 | Central alarme microprocessada para até 125 zonas, ref. FP-01 da Gevi Gamma ou equivalente | UN | 1
66.02.560 | Controlador de acesso com identificação por impressão digital (biometria) e software de gerenciamento | CJ
B.01.000.010115 | Eletricista | H | 6
B.01.000.010116 | Ajudante eletricista | H | 12
B.01.000.010117 | Eletrotécnico montador | H | 4
P.17.000.092292 | Controlador de acesso com identificação por impressão digital (biometria) e software de gerencimento; ref. SS 411E da Intelbras, iDAccess da Controlid ou equivalente | CJ | 1
66.08 | Equipamentos para sistema de segurança, vigilância e controle
66.08.061 | Mesa controladora híbrida para até 32 câmeras IPs, com teclado e joystick, compatível com sistema de CFTV, IP ou analógico | UN
B.01.000.010117 | Eletrotécnico montador | H | 8
B.01.000.010198 | Técnico equipamentos informática | H | 16
P.17.000.030586 | Mesa controladora híbrida para até 32 câmeras IPs com teclado e joystick, compatível com sistema de CFTV, IP ou analógico; ref. modelo VTN-2000 da Intelbras ou equivalente | UN | 1
66.08.100 | Rack fechado padrão metálico, 19 x 12 Us x 470 mm | UN
B.01.000.010117 | Eletrotécnico montador | H | 2.5
B.01.000.010198 | Técnico equipamentos informática | H | 5
P.17.000.030522 | Rack fechado padrão metálico, 19 x 12 Us x 470 mm | UN | 1
66.08.110 | Rack fechado padrão metálico, 19 x 20 Us x 470 mm | UN
B.01.000.010117 | Eletrotécnico montador | H | 2.5
B.01.000.010198 | Técnico equipamentos informática | H | 5
P.17.000.030520 | Rack fechado, ventilado padrão metálico, 19 x 20 Us x 470 mm, ref. Carthom´s | UN | 1
66.08.111 | Rack fechado de piso padrão metálico, 19 x 24 Us x 570 mm | UN
B.01.000.010117 | Eletrotécnico montador | H | 2.5
B.01.000.010198 | Técnico equipamentos informática | H | 5
P.17.000.090899 | Rack fechado de piso padrão metálico, 19 x 24 Us x 570 mm | UN | 1
66.08.115 | Rack fechado de piso padrão metálico, 19 x 44 Us x 770 mm | UN
B.01.000.010117 | Eletrotécnico montador | H | 5
B.01.000.010198 | Técnico equipamentos informática | H | 10
P.17.000.030515 | Rack fechado de piso padrão metálico, 19 x 44 Us x 770 mm | UN | 1
P.17.000.030581 | Bandeja deslizante para Rack de 19" padrão, com profundidade de 770 mm | UN | 1
66.08.131 | Monitor LCD ou LED colorido, tela plana de 21,5´ | UN
B.01.000.010198 | Técnico equipamentos informática | H | 0.3
P.01.000.030501 | Monitor LCD e/ou LED de 21,5", resolução máxima 1920x1080@60Hz, pixel pitch: 0,24795x0,24795mm, sinal vídeo analógico / digital; ref. AOC ou equivalente | UN | 1
66.08.240 | Filtro passivo e misturador de sinais VHF / UHF / CATV | UN
B.01.000.010115 | Eletricista | H | 0.5
B.01.000.010116 | Ajudante eletricista | H | 0.5
P.17.000.042562 | Filtro passivo e misturador de sinais VHF / UHF / CATV, ref. PQMB-2300B da Proeletronic ou equivalente | UN | 1
66.08.258 | Ponto de acesso de dados (Access Point), uso interno, compatível com PoE 802.3af | UN
B.01.000.010115 | Eletricista | H | 4
B.01.000.010116 | Ajudante eletricista | H | 4
P.17.000.031477 | Ponto de acesso de dados (Acess Point), para acesso em rede local sem fio, ref. com.: EAP245-AC1750-V1 da TP-Link, WAP150 da Cisco, DAP-2610 da D-Link ou equivalente | UN | 1
66.08.260 | Modulador de canais VHF / UHF / CATV / CFTV | UN
B.01.000.010115 | Eletricista | H | 1
B.01.000.010116 | Ajudante eletricista | H | 1
P.17.000.042563 | Modulador de canais modelo ágil, ref. PQMO-2600G2 da Proeletronic ou equivalente | UN | 1
66.08.270 | Amplificador de linha VHF / UHF com conector de F-50 dB | UN
B.01.000.010115 | Eletricista | H | 0.3
B.01.000.010116 | Ajudante eletricista | H | 0.3
P.17.000.042566 | Amplificador transistorizado de linha VHF (50 a 220 MHz, 50 dB) ou UHF (470 a 800 MHz, 48 dB), nível de saída 1, 4 e 8 canais, conectores de saída F-fêmea - 110/220V | UN | 1
66.08.324 | Câmera fixa colorida compacta com domo, para áreas internas e externas - 1,3 MP | UN
B.01.000.010117 | Eletrotécnico montador | H | 2
B.01.000.010198 | Técnico equipamentos informática | H | 2
P.17.000.030562 | Câmera fixa colorida compacta, resolução 1/3 Megapixels, tipo mini com lente varifocal, para áreas internas e externas; ref. VIP S3120 IP mini Bullet 1.3MP da Intelbras, IP GSIP1300TVP Bullet da Giga ou equivalente | UN | 1
66.08.326 | Câmera fixa colorida tipo bullet, para áreas internas e externas - 1,3 MP | UN
B.01.000.010117 | Eletrotécnico montador | H | 2
B.01.000.010198 | Técnico equipamentos informática | H | 2
P.17.000.030563 | Câmera Dome IP HD 1.3MP, para áreas internas e externas, função WDR, com lente varifocal, possui função SIP (vídeo chamadas); ref. IP Dome HD VIP E4220Z da Intelbras, GV EDR2100-0F da Geovision ou equivalente | UN | 1
66.08.328 | Câmera fixa colorida com domo, para áreas internas e externas - 5 MP | UN
B.01.000.010117 | Eletrotécnico montador | H | 2
B.01.000.010198 | Técnico equipamentos informática | H | 2
P.17.000.030575 | Câmera fixa com domo e suporte de fixação, sensor de imagem CMOS, função WDR e IP 66; ref. NDI-50022-V3 da Bosch ou equivalente | UN | 1
66.08.340 | Unidade de disco rígido (HD) externo de 5 TB | UN
B.01.000.010198 | Técnico equipamentos informática | H | 0.1
P.17.000.030580 | Unidade de disco rígido (HD) externo de 5 TB | UN | 1
66.08.400 | Estação de monitoramento "WorkStation" para até 3 monitores - memória RAM de 8 GB | CJ
B.01.000.010117 | Eletrotécnico montador | H | 1.5
B.01.000.010198 | Técnico equipamentos informática | H | 4.5
P.17.000.030583 | Estação de trabalho "WorkStation" para central de monitoramento com até 3 monitores, memória RAM de 8 GB; referência T3620 MT da empresa Dell ou equivalente | CJ | 1
66.08.401 | Estação de monitoramento "WorkStation" para até 3 monitores - memória RAM de 16 GB | CJ
B.01.000.010117 | Eletrotécnico montador | H | 1.5
B.01.000.010198 | Técnico equipamentos informática | H | 4.5
P.17.000.030587 | Estação de monitoramento "WorkStation" para até 3 monitores, memória RAM de 16 GB DDR4, Placa de vídeo 5 GB DD5; ref. Z4 da marca HP ou equivalente | CJ | 1
66.08.600 | Unidade gerenciadora digital de vídeo em rede (NVR) de até 8 câmeras IP, armazenamento de 6 TB, 1 interface de rede Fast Ethernet | UN
B.01.000.010117 | Eletrotécnico montador | H | 1
B.01.000.010198 | Técnico equipamentos informática | H | 3
P.17.000.030001 | Unidade gerenciadora digital de vídeo em rede (NVR) de até 8 câmeras IP em Full HD a 30FPS, armazenamento de 6 TB, 1 interface de rede Fast Ethernet; ref. NVD 1008 P da Intelbras ou equivalente | UN | 1
66.08.610 | Unidade gerenciadora digital de vídeo em rede (NVR) de até 16 câmeras IP, armazenamento de 12 TB, 1 interface de rede Gigabit Ethernet e 4 entradas de alarme | UN
B.01.000.010117 | Eletrotécnico montador | H | 1.5
B.01.000.010198 | Técnico equipamentos informática | H | 4.5
P.17.000.030003 | Unidade gerenciadora digital de vídeo em rede (NVR) de até 16 câmeras IP em Full HD a 30FPS, armazen. de 12 TB, 1 interface de rede Gigabit Ethernet e 4 entradas de alarme; ref. NVD 3016 P da Intelbras ou equivalente | UN | 1
66.08.620 | Unidade gerenciadora digital vídeo em rede (NVR) de até 32 câmeras IP, armazenamento de 48 TB, 2 interface de rede Gigabit Ethernet e 16 entradas de alarme | UN
B.01.000.010117 | Eletrotécnico montador | H | 2.5
B.01.000.010198 | Técnico equipamentos informática | H | 5
P.17.000.030005 | Unidade gerenciadora digital de vídeo em rede (NVR) de até 32 câmeras IP em Full HD a 30FPS, para armazenamento de 48 TB, 2 interface de rede Gigabit Ethernet e 16 entradas de alarme; referência NVD 7032 da Intelbras ou equivalente | UN | 1
66.20 | Reparos, conservações e complementos - GRUPO 66
66.20.150 | Guia organizadora de cabos para rack, 19´ 1 U | UN
B.01.000.010117 | Eletrotécnico montador | H | 0.1
B.01.000.010198 | Técnico equipamentos informática | H | 0.2
P.17.000.030518 | Guia organizadora de cabos para rack, 19´ 1 U | UN | 1
66.20.170 | Guia organizadora de cabos para rack, 19´ 2 U | UN
B.01.000.010117 | Eletrotécnico montador | H | 0.1
B.01.000.010198 | Técnico equipamentos informática | H | 0.2
P.17.000.030531 | Guia organizadora de cabos para rack, 19´ 2 U | UN | 1
66.20.202 | Instalação de câmera fixa para CFTV | UN
B.01.000.010117 | Eletrotécnico montador | H | 2
B.01.000.010198 | Técnico equipamentos informática | H | 2
66.20.212 | Instalação de câmera móvel para CFTV | UN
B.01.000.010117 | Eletrotécnico montador | H | 2
B.01.000.010198 | Técnico equipamentos informática | H | 2
66.20.221 | Switch Gigabit para servidor central com 24 portas frontais e 2 portas SFP, capacidade 10 / 100 / 1000 Mbps | UN
B.01.000.010198 | Técnico equipamentos informática | H | 0.5
P.17.000.030578 | Switch Gigabit para servidor central com 24 portas PoE frontais e 2 portas SFP, capacidade de 10 / 100 / 1000 MBPS; ref. WS-C2960X-24PD-L da Cisco, N2024P da Dell, JL255A 2930F da HP Aruba ou equivalente | UN | 1
66.20.225 | Switch Gigabit 24 portas com capacidade de 10/100/1000/Mbps | UN
B.01.000.010198 | Técnico equipamentos informática | H | 0.5
P.17.000.031490 | Switch Gigabit 24 portas 10/100/1000 Base TX Layer 2 mínimo com porta de saída em fibra | UN | 1
67 | CAPTAÇÃO, ADUÇÃO E TRATAMENTO DE ÁGUA E ESGOTO, EQUIPAMENTOS E SISTEMA
67.02 | Tratamento
67.02.160 | Medidor de vazão tipo calha Parshall com garganta W= 3´ | UN
A.10.000.092210 | Medidor vazão "Parshall" em fibra de vidro, garganta W= 3´ com régua medidora, conforme Norma ASTM D-1941, ref. SanecomFibra, Caldefiber, Werjen ou equivalente | UN | 1
B.01.000.010101 | Ajudante geral | H | 2
B.01.000.010139 | Pedreiro | H | 2
67.02.210 | Tela galvanizada revestida em poliamida, malha de 10 mm | M2
B.01.000.010101 | Ajudante geral | H | 0.5
H.04.000.027524 | Caixilho fixo em tela galvanizada, revestida com poliamida, malha 10mm | M2 | 1
67.02.240 | Grade média em aço carbono, espaçamento de 2 cm com barras chatas de 1´ x 3/8´ | M2
B.01.000.010101 | Ajudante geral | H | 0.5
H.03.000.031284 | Grade média em aço carbono com espaçamento de 2cm, com barra chata 1´ x 3/8´ | M2 | 1
67.02.280 | Cesto em chapa de aço inoxidável com espessura de 1,5 mm e furos de 1/2´ | UN
B.01.000.010101 | Ajudante geral | H | 0.25
O.15.000.090556 | Cesto em chapa de aço inoxidável de 28 x 40 x 20 cm, espessura de 1,5 mm, com furo 1/2´ | UN | 1
67.02.301 | Peneira estática em poliéster reforçado de fibra de vidro (PRFV) com tela de aço inoxidável AISI 304, malha de 1,5 mm, vazão de 50 l/s | UN
A.10.000.066607 | Peneira estática em poliéster reforçado de fibra de vidro (PRFV) com tela de aço inoxidável AISI 304, malha de 1,5 mm, vazão de 50 l/s; ref. PE-03 da SanecomFibra ou equivalente | CJ | 1
B.01.000.010101 | Ajudante geral | H | 4
B.01.000.010118 | Encanador | H | 1
B.01.000.010119 | Ajudante de encanador | H | 1
B.01.000.010139 | Pedreiro | H | 2
67.02.320 | Comporta em fibra de vidro (stop log) - espessura de 10 mm | M2
B.01.000.010139 | Pedreiro | H | 0.5
B.01.000.010146 | Servente | H | 1
E.07.000.020127 | Perfil em alumínio anodizado natural, perfil qualquer | KG | 0.6
O.18.000.092351 | Chapa em poliester reforçado com fibra de vidro PRFV (stop log) de 0,45 x 0,50 m, com espessura de 10 mm; ref. Sigma, Inccer, Sanecomfibra ou equivalente | M2 | 1
67.02.330 | Sistema de tratamento de águas cinzas e aproveitamento de águas pluviais, para reuso em fins não potáveis, vazão de 2 m³/h | UN
Q.03.000.020669 | Sistema de tratamento de águas cinzas e aproveitamento de águas pluviais para reuso em fins não potáveis, vazão 2m³/h; ref. Acquaciclus ou equivalente | UN | 1
67.02.400 | Tanque em fibra de vidro (PRFV) com quebra ondas, capacidade de 25.000 l e misturador interno vertical em aço inoxidável | UN
B.01.000.010115 | Eletricista | H | 2
B.01.000.010116 | Ajudante eletricista | H | 4
B.01.000.010118 | Encanador | H | 1
B.01.000.010119 | Ajudante de encanador | H | 6
O.18.000.065110 | Tanque em poliéster reforçado de fibra vidro (PRFV) com quebra ondas, capacidade de 25.000 l e misturador interno vertical em aço inoxidável, trifásico, potência mínima de 2 cv | UN | 1
S.01.000.080351 | Guindauto MUNCK M-640/18 com lança telescópica capacidade 3750 kg | H | 2
67.02.410 | Sistema de tratamento de efluente por reator anaeróbio (UASB) e filtro aeróbio (FAS), para obras de segurança com vazão máxima horária 12 l/s | CJ
O.18.000.065111 | Sistema de tratamento de efluente por reator anaeróbio (UASB) e Filtro aeróbio (FAS), para obras de segurança com vazão máxima horária 12 l/s | CJ | 1
67.02.502 | Elaboração de projeto de sistema de estação compacta de tratamento de esgoto para vazão máxima horária 12 l/s e atendimento classe II, assessoria, documentação e aprovação na CETESB | CJ
A.10.000.092001 | Análises químicas laboratoriais em amostra de efluente, conforme CONAMA 357 de 2005 (Água Doce - Classe II) | CJ | 1
B.01.000.020112 | Coordenador de projetos | H | 38
B.01.000.020115 | Engenheiro junior de civil | H | 90
B.01.000.020118 | Engenheiro senior de civil | H | 50
B.01.000.020119 | Engenheiro senior de elétrica | H | 30
B.01.000.020121 | Projetista pleno - nível técnico | H | 120
B.01.000.020122 | Desenhista pleno/cadista | H | 200
67.02.503 | Elaboração de projeto de sistema de estação compacta de tratamento de esgoto para vazão máxima horária 12 l/s, atendimento classe II, tratamento de nitrogênio e fósforo, assessoria, documentação e aprovação na CETESB | CJ
A.10.000.092000 | Análises químicas laboratoriais em amostra de efluente, conforme CONAMA 357 de 2005 - Artigos 10 e 15 (Água Doce - Classe II), exigências CETESB e para tratamento de fósforo e nitrogênio | CJ | 1
B.01.000.020112 | Coordenador de projetos | H | 42.8
B.01.000.020115 | Engenheiro junior de civil | H | 50
B.01.000.020116 | Engenheiro junior de elétrica | H | 15
B.01.000.020118 | Engenheiro senior de civil | H | 121.52
B.01.000.020119 | Engenheiro senior de elétrica | H | 30
B.01.000.020121 | Projetista pleno - nível técnico | H | 120
B.01.000.020122 | Desenhista pleno/cadista | H | 200
68 | ELETRIFICAÇÃO, EQUIPAMENTOS E SISTEMA
68.01 | Posteamento
68.01.600 | Poste de concreto circular, 200 kg, H = 7,00 m | UN
B.01.000.010115 | Eletricista | H | 0.5
B.01.000.010139 | Pedreiro | H | 5
B.01.000.010146 | Servente | H | 8.2
B.02.000.020508 | Cimento CPII-E-32 (sacos de 50 kg) | KG | 253.44
B.04.000.020503 | Areia média lavada (a granel caçamba fechada) | M3 | 0.46
B.05.000.020518 | Pedra britada nº médios 1.2.3 e 4 (a granel) | M3 | 0.643
P.21.000.042347 | Poste concreto armado circular, H= 7,00m p/200kgf | UN | 1
S.01.000.080125 | Betoneira reversível com carregador, capacidade de 320 litros, acionamento do motor combustão interna (diesel e gasolina) ou motor elétrico Alfa 320 | H | 0.38
S.01.000.080351 | Guindauto MUNCK M-640/18 com lança telescópica capacidade 3750 kg | H | 1
68.01.620 | Poste de concreto circular, 200 kg, H = 9,00 m | UN
B.01.000.010115 | Eletricista | H | 0.5
B.01.000.010139 | Pedreiro | H | 5
B.01.000.010146 | Servente | H | 8.2
B.02.000.020508 | Cimento CPII-E-32 (sacos de 50 kg) | KG | 253.44
B.04.000.020503 | Areia média lavada (a granel caçamba fechada) | M3 | 0.46
B.05.000.020518 | Pedra britada nº médios 1.2.3 e 4 (a granel) | M3 | 0.643
P.21.000.040006 | Poste concreto armado circular, H= 9m p/200kgf | UN | 1
S.01.000.080125 | Betoneira reversível com carregador, capacidade de 320 litros, acionamento do motor combustão interna (diesel e gasolina) ou motor elétrico Alfa 320 | H | 0.38
S.01.000.080351 | Guindauto MUNCK M-640/18 com lança telescópica capacidade 3750 kg | H | 1
68.01.630 | Poste de concreto circular, 200 kg, H = 10,00 m | UN
B.01.000.010115 | Eletricista | H | 0.5
B.01.000.010139 | Pedreiro | H | 5
B.01.000.010146 | Servente | H | 8.2
B.02.000.020508 | Cimento CPII-E-32 (sacos de 50 kg) | KG | 253.44
B.04.000.020503 | Areia média lavada (a granel caçamba fechada) | M3 | 0.46
B.05.000.020518 | Pedra britada nº médios 1.2.3 e 4 (a granel) | M3 | 0.643
P.21.000.042349 | Poste concreto armado circular, H= 10m p/200kgf | UN | 1
S.01.000.080125 | Betoneira reversível com carregador, capacidade de 320 litros, acionamento do motor combustão interna (diesel e gasolina) ou motor elétrico Alfa 320 | H | 0.38
S.01.000.080351 | Guindauto MUNCK M-640/18 com lança telescópica capacidade 3750 kg | H | 1
68.01.640 | Poste de concreto circular, 200 kg, H = 11,00 m | UN
B.01.000.010115 | Eletricista | H | 0.5
B.01.000.010139 | Pedreiro | H | 5
B.01.000.010146 | Servente | H | 8.2
B.02.000.020508 | Cimento CPII-E-32 (sacos de 50 kg) | KG | 253.44
B.04.000.020503 | Areia média lavada (a granel caçamba fechada) | M3 | 0.46
B.05.000.020518 | Pedra britada nº médios 1.2.3 e 4 (a granel) | M3 | 0.643
S.01.000.080125 | Betoneira reversível com carregador, capacidade de 320 litros, acionamento do motor combustão interna (diesel e gasolina) ou motor elétrico Alfa 320 | H | 0.38
S.01.000.080351 | Guindauto MUNCK M-640/18 com lança telescópica capacidade 3750 kg | H | 1
S.03.000.040001 | Poste concreto armado circular, H= 11m p/200kgf | UN | 1
68.01.650 | Poste de concreto circular, 200 kg, H = 12,00 m | UN
B.01.000.010115 | Eletricista | H | 0.5
B.01.000.010139 | Pedreiro | H | 5
B.01.000.010146 | Servente | H | 8.2
B.02.000.020508 | Cimento CPII-E-32 (sacos de 50 kg) | KG | 253.44
B.04.000.020503 | Areia média lavada (a granel caçamba fechada) | M3 | 0.46
B.05.000.020518 | Pedra britada nº médios 1.2.3 e 4 (a granel) | M3 | 0.643
P.21.000.040005 | Poste concreto armado circular, H= 12m p/200kgf | UN | 1
S.01.000.080125 | Betoneira reversível com carregador, capacidade de 320 litros, acionamento do motor combustão interna (diesel e gasolina) ou motor elétrico Alfa 320 | H | 0.38
S.01.000.080351 | Guindauto MUNCK M-640/18 com lança telescópica capacidade 3750 kg | H | 1
68.01.670 | Poste de concreto circular, 300 kg, H = 9,00 m | UN
B.01.000.010115 | Eletricista | H | 0.5
B.01.000.010139 | Pedreiro | H | 5
B.01.000.010146 | Servente | H | 8.2
B.02.000.020508 | Cimento CPII-E-32 (sacos de 50 kg) | KG | 253.44
B.04.000.020503 | Areia média lavada (a granel caçamba fechada) | M3 | 0.46
B.05.000.020518 | Pedra britada nº médios 1.2.3 e 4 (a granel) | M3 | 0.643
S.01.000.080125 | Betoneira reversível com carregador, capacidade de 320 litros, acionamento do motor combustão interna (diesel e gasolina) ou motor elétrico Alfa 320 | H | 0.38
S.01.000.080351 | Guindauto MUNCK M-640/18 com lança telescópica capacidade 3750 kg | H | 1
S.03.000.040007 | Poste concreto armado circular, H= 9m p/300kgf | UN | 1
68.01.730 | Poste de concreto circular, 400 kg, H = 9,00 m | UN
B.01.000.010115 | Eletricista | H | 0.5
B.01.000.010139 | Pedreiro | H | 5
B.01.000.010146 | Servente | H | 8.2
B.02.000.020508 | Cimento CPII-E-32 (sacos de 50 kg) | KG | 253.44
B.04.000.020503 | Areia média lavada (a granel caçamba fechada) | M3 | 0.46
B.05.000.020518 | Pedra britada nº médios 1.2.3 e 4 (a granel) | M3 | 0.643
S.01.000.080125 | Betoneira reversível com carregador, capacidade de 320 litros, acionamento do motor combustão interna (diesel e gasolina) ou motor elétrico Alfa 320 | H | 0.38
S.01.000.080351 | Guindauto MUNCK M-640/18 com lança telescópica capacidade 3750 kg | H | 1
S.03.000.040009 | Poste concreto armado circular, H= 9m p/400kgf | UN | 1
68.01.740 | Poste de concreto circular, 400 kg, H = 10,00 m | UN
B.01.000.010115 | Eletricista | H | 0.5
B.01.000.010139 | Pedreiro | H | 5
B.01.000.010146 | Servente | H | 8.2
B.02.000.020508 | Cimento CPII-E-32 (sacos de 50 kg) | KG | 243.44
B.04.000.020503 | Areia média lavada (a granel caçamba fechada) | M3 | 0.46
B.05.000.020518 | Pedra britada nº médios 1.2.3 e 4 (a granel) | M3 | 0.643
P.21.000.040004 | Poste concreto armado circular, H= 10m p/400kgf | UN | 1
S.01.000.080125 | Betoneira reversível com carregador, capacidade de 320 litros, acionamento do motor combustão interna (diesel e gasolina) ou motor elétrico Alfa 320 | H | 0.38
S.01.000.080351 | Guindauto MUNCK M-640/18 com lança telescópica capacidade 3750 kg | H | 1
68.01.750 | Poste de concreto circular, 400 kg, H = 11,00 m | UN
B.01.000.010115 | Eletricista | H | 0.5
B.01.000.010139 | Pedreiro | H | 5
B.01.000.010146 | Servente | H | 8.2
B.02.000.020508 | Cimento CPII-E-32 (sacos de 50 kg) | KG | 253.44
B.04.000.020503 | Areia média lavada (a granel caçamba fechada) | M3 | 0.46
B.05.000.020518 | Pedra britada nº médios 1.2.3 e 4 (a granel) | M3 | 0.643
P.21.000.040002 | Poste concreto armado circular, H= 11m p/400kgf | UN | 1
S.01.000.080125 | Betoneira reversível com carregador, capacidade de 320 litros, acionamento do motor combustão interna (diesel e gasolina) ou motor elétrico Alfa 320 | H | 0.38
S.01.000.080351 | Guindauto MUNCK M-640/18 com lança telescópica capacidade 3750 kg | H | 1
68.01.760 | Poste de concreto circular, 400 kg, H = 12,00 m | UN
B.01.000.010115 | Eletricista | H | 0.5
B.01.000.010139 | Pedreiro | H | 5
B.01.000.010146 | Servente | H | 8.2
B.02.000.020508 | Cimento CPII-E-32 (sacos de 50 kg) | KG | 253.44
B.04.000.020503 | Areia média lavada (a granel caçamba fechada) | M3 | 0.46
B.05.000.020518 | Pedra britada nº médios 1.2.3 e 4 (a granel) | M3 | 0.643
P.21.000.040010 | Poste concreto armado circular, H= 12m p/400kgf | UN | 1
S.01.000.080125 | Betoneira reversível com carregador, capacidade de 320 litros, acionamento do motor combustão interna (diesel e gasolina) ou motor elétrico Alfa 320 | H | 0.38
S.01.000.080351 | Guindauto MUNCK M-640/18 com lança telescópica capacidade 3750 kg | H | 1
68.01.800 | Poste de concreto circular, 600 kg, H = 11,00 m | UN
B.01.000.010115 | Eletricista | H | 0.5
B.01.000.010139 | Pedreiro | H | 5
B.01.000.010146 | Servente | H | 8.2
B.02.000.020508 | Cimento CPII-E-32 (sacos de 50 kg) | KG | 253.44
B.04.000.020503 | Areia média lavada (a granel caçamba fechada) | M3 | 0.46
B.05.000.020518 | Pedra britada nº médios 1.2.3 e 4 (a granel) | M3 | 0.643
P.21.000.040003 | Poste concreto armado circular, H= 11m p/600kgf | UN | 1
S.01.000.080125 | Betoneira reversível com carregador, capacidade de 320 litros, acionamento do motor combustão interna (diesel e gasolina) ou motor elétrico Alfa 320 | H | 0.38
S.01.000.080351 | Guindauto MUNCK M-640/18 com lança telescópica capacidade 3750 kg | H | 1
68.01.810 | Poste de concreto circular, 600 kg, H = 12,00 m | UN
B.01.000.010115 | Eletricista | H | 0.5
B.01.000.010139 | Pedreiro | H | 5
B.01.000.010146 | Servente | H | 8.2
B.02.000.020508 | Cimento CPII-E-32 (sacos de 50 kg) | KG | 243.44
B.04.000.020503 | Areia média lavada (a granel caçamba fechada) | M3 | 0.46
B.05.000.020518 | Pedra britada nº médios 1.2.3 e 4 (a granel) | M3 | 0.643
P.21.000.040011 | Poste concreto armado circular, H= 12m p/600kgf | UN | 1
S.01.000.080125 | Betoneira reversível com carregador, capacidade de 320 litros, acionamento do motor combustão interna (diesel e gasolina) ou motor elétrico Alfa 320 | H | 0.38
S.01.000.080351 | Guindauto MUNCK M-640/18 com lança telescópica capacidade 3750 kg | H | 1
68.01.850 | Poste de concreto circular, 1000 kg, H = 12,00 m | UN
B.01.000.010115 | Eletricista | H | 0.5
B.01.000.010139 | Pedreiro | H | 5
B.01.000.010146 | Servente | H | 8.2
B.02.000.020508 | Cimento CPII-E-32 (sacos de 50 kg) | KG | 253.44
B.04.000.020503 | Areia média lavada (a granel caçamba fechada) | M3 | 0.46
B.05.000.020518 | Pedra britada nº médios 1.2.3 e 4 (a granel) | M3 | 0.643
P.21.000.040012 | Poste concreto armado circular, H= 12m p/1000kgf | UN | 1
S.01.000.080125 | Betoneira reversível com carregador, capacidade de 320 litros, acionamento do motor combustão interna (diesel e gasolina) ou motor elétrico Alfa 320 | H | 0.38
S.01.000.080351 | Guindauto MUNCK M-640/18 com lança telescópica capacidade 3750 kg | H | 1
68.02 | Estrutura específica
68.02.010 | Estai | UN
B.01.000.010116 | Ajudante eletricista | H | 2.5
B.01.000.010197 | Oficial de eletrificação | H | 2.5
E.03.000.049539 | Arruela quadrada de 50 mm com furo de 18 mm | UN | 1
E.03.000.049540 | Arruela quadrada 100 x 100 x 5 mm com furo de 18 mm | UN | 1
E.03.000.049552 | Parafuso cabeça quadrada M16 x 300 mm | UN | 1
E.10.000.049565 | Cordoalha para estai de aço galvanizado 7 fios, diâmetro 3/8´ tipo SM, galvanização eletrolítica | M | 16
P.19.000.040501 | Isolador tipo castanha de 85x90mm | UN | 1
P.19.000.042252 | Haste de aterramento de 5/8"x2,4 m, em aço SAE1010/1020, trefilado e revestido de cobre eletrolítico; ref. PK0065 da Paraklin, TEL5824 da Termotécnica ou equivalente | UN | 1
P.19.000.049567 | Chapa para estai 8 x 76 x 60 x 70 mm 45° | UN | 1
P.19.000.049568 | Sapatilha para cabo de aço de 3/8´ | UN | 2
P.19.000.049569 | Alca pré-formada estai para cabo de aço 3/8´ | UN | 4
P.21.000.049570 | Pedra de concreto para estaiamento, ref. ND.01.46.01/1 Elektro | UN | 1
68.02.020 | Estrutura tipo M1 | UN
B.01.000.010116 | Ajudante eletricista | H | 3
B.01.000.010197 | Oficial de eletrificação | H | 3
E.03.000.049539 | Arruela quadrada de 50 mm com furo de 18 mm | UN | 6
E.03.000.049551 | Parafuso cabeça abaulada M16 x 150 mm | UN | 1
E.03.000.049552 | Parafuso cabeça quadrada M16 x 300 mm | UN | 1
P.04.000.049513 | Mão francesa perfilada de 5x38x38x993mm | UN | 1
P.07.000.049586 | Pino para isolador rígido | UN | 3
P.15.000.049560 | Laço pre-formado de topo para cabo CA 4 AWG | UN | 3
P.19.000.049507 | Isolador rígido de pino Hi-Top, para 15 kV | UN | 3
P.31.000.049508 | Cruzeta em madeira de 90 x 112,5 x 2000mm | UN | 1
68.02.030 | Estrutura tipo M2 | UN
B.01.000.010116 | Ajudante eletricista | H | 3
B.01.000.010197 | Oficial de eletrificação | H | 3
E.03.000.049539 | Arruela quadrada de 50 mm com furo de 18 mm | UN | 16
E.03.000.049550 | Parafuso cabeça quadrada M16 x 125 mm | UN | 4
E.03.000.049552 | Parafuso cabeça quadrada M16 x 300 mm | UN | 2
E.03.000.049553 | Parafuso rosca dupla M16 x 450 mm | UN | 3
P.04.000.049511 | Mão francesa plana de 32x5x619mm | UN | 4
P.07.000.049586 | Pino para isolador rígido | UN | 6
P.15.000.049559 | Laço lateral duplo para cabo 4 15kV | UN | 3
P.19.000.049507 | Isolador rígido de pino Hi-Top, para 15 kV | UN | 6
P.19.000.049561 | Alca pré-formada de distribuição estai para cabo de aço 4´ CA-CAA | UN | 3
P.31.000.049508 | Cruzeta em madeira de 90 x 112,5 x 2000mm | UN | 2
68.02.040 | Estrutura tipo N3 | UN
B.01.000.010116 | Ajudante eletricista | H | 4.5
B.01.000.010197 | Oficial de eletrificação | H | 4.5
E.03.000.049539 | Arruela quadrada de 50 mm com furo de 18 mm | UN | 12
E.03.000.049550 | Parafuso cabeça quadrada M16 x 125 mm | UN | 4
E.03.000.049552 | Parafuso cabeça quadrada M16 x 300 mm | UN | 1
E.03.000.049553 | Parafuso rosca dupla M16 x 450 mm | UN | 3
P.04.000.049511 | Mão francesa plana de 32x5x619mm | UN | 4
P.19.000.043504 | Isolador tipo disco para 15kV | UN | 6
P.19.000.049517 | Olhal para parafuso M16 (5/8´) | UN | 3
P.19.000.049533 | Gancho suspensão com olhal | UN | 3
P.19.000.049561 | Alca pré-formada de distribuição estai para cabo de aço 4´ CA-CAA | UN | 3
P.19.000.049562 | Manilha sapatilha de ferro | UN | 3
P.31.000.049508 | Cruzeta em madeira de 90 x 112,5 x 2000mm | UN | 2
68.02.050 | Estrutura tipo M1 - N3 | UN
B.01.000.010116 | Ajudante eletricista | H | 6
B.01.000.010197 | Oficial de eletrificação | H | 6
E.03.000.049502 | Porca quadrada para parafuso M16 | UN | 4
E.03.000.049534 | Parafuso cabeça abaulada M16 x 45 mm | UN | 2
E.03.000.049539 | Arruela quadrada de 50 mm com furo de 18 mm | UN | 11
E.03.000.049550 | Parafuso cabeça quadrada M16 x 125 mm | UN | 4
E.03.000.049551 | Parafuso cabeça abaulada M16 x 150 mm | UN | 2
E.03.000.049552 | Parafuso cabeça quadrada M16 x 300 mm | UN | 2
P.04.000.049511 | Mão francesa plana de 32x5x619mm | UN | 4
P.07.000.049586 | Pino para isolador rígido | UN | 1
P.15.000.049560 | Laço pre-formado de topo para cabo CA 4 AWG | UN | 1
P.19.000.043504 | Isolador tipo disco para 15kV | UN | 6
P.19.000.048530 | Braçadeira circular de 290 mm, em aço carbono galvanizado a fogo para poste | UN | 2
P.19.000.049507 | Isolador rígido de pino Hi-Top, para 15 kV | UN | 1
P.19.000.049517 | Olhal para parafuso M16 (5/8´) | UN | 3
P.19.000.049533 | Gancho suspensão com olhal | UN | 3
P.19.000.049561 | Alca pré-formada de distribuição estai para cabo de aço 4´ CA-CAA | UN | 3
P.19.000.049562 | Manilha sapatilha de ferro | UN | 3
P.31.000.049508 | Cruzeta em madeira de 90 x 112,5 x 2000mm | UN | 2
P.31.000.049514 | Sela para cruzeta de madeira | UN | 2
68.02.060 | Estrutura tipo M4 | UN
B.01.000.010116 | Ajudante eletricista | H | 4.5
B.01.000.010197 | Oficial de eletrificação | H | 4.5
E.03.000.049502 | Porca quadrada para parafuso M16 | UN | 6
E.03.000.049534 | Parafuso cabeça abaulada M16 x 45 mm | UN | 2
E.03.000.049539 | Arruela quadrada de 50 mm com furo de 18 mm | UN | 10
E.03.000.049550 | Parafuso cabeça quadrada M16 x 125 mm | UN | 2
E.03.000.049551 | Parafuso cabeça abaulada M16 x 150 mm | UN | 2
P.04.000.049513 | Mão francesa perfilada de 5x38x38x993mm | UN | 2
P.07.000.049586 | Pino para isolador rígido | UN | 3
P.15.000.049559 | Laço lateral duplo para cabo 4 15kV | UN | 3
P.19.000.043504 | Isolador tipo disco para 15kV | UN | 12
P.19.000.048530 | Braçadeira circular de 290 mm, em aço carbono galvanizado a fogo para poste | UN | 2
P.19.000.049507 | Isolador rígido de pino Hi-Top, para 15 kV | UN | 3
P.19.000.049517 | Olhal para parafuso M16 (5/8´) | UN | 6
P.19.000.049533 | Gancho suspensão com olhal | UN | 6
P.19.000.049561 | Alca pré-formada de distribuição estai para cabo de aço 4´ CA-CAA | UN | 6
P.19.000.049562 | Manilha sapatilha de ferro | UN | 6
P.31.000.049508 | Cruzeta em madeira de 90 x 112,5 x 2000mm | UN | 2
P.31.000.049514 | Sela para cruzeta de madeira | UN | 2
68.02.070 | Estrutura tipo N2 | UN
B.01.000.010116 | Ajudante eletricista | H | 4.5
B.01.000.010197 | Oficial de eletrificação | H | 4.5
E.03.000.049502 | Porca quadrada para parafuso M16 | UN | 4
E.03.000.049534 | Parafuso cabeça abaulada M16 x 45 mm | UN | 2
E.03.000.049539 | Arruela quadrada de 50 mm com furo de 18 mm | UN | 14
E.03.000.049550 | Parafuso cabeça quadrada M16 x 125 mm | UN | 4
E.03.000.049551 | Parafuso cabeça abaulada M16 x 150 mm | UN | 2
E.03.000.049552 | Parafuso cabeça quadrada M16 x 300 mm | UN | 2
P.04.000.049511 | Mão francesa plana de 32x5x619mm | UN | 4
P.07.000.049586 | Pino para isolador rígido | UN | 6
P.19.000.048530 | Braçadeira circular de 290 mm, em aço carbono galvanizado a fogo para poste | UN | 2
P.19.000.049505 | Alca pré-formada dupla de distribuição CA-CAA 2,0 a 4,0 | UN | 3
P.19.000.049507 | Isolador rígido de pino Hi-Top, para 15 kV | UN | 6
P.31.000.049508 | Cruzeta em madeira de 90 x 112,5 x 2000mm | UN | 2
P.31.000.049514 | Sela para cruzeta de madeira | UN | 2
68.02.090 | Estrutura tipo N4 | UN
B.01.000.010116 | Ajudante eletricista | H | 6
B.01.000.010197 | Oficial de eletrificação | H | 6
E.03.000.049502 | Porca quadrada para parafuso M16 | UN | 4
E.03.000.049534 | Parafuso cabeça abaulada M16 x 45 mm | UN | 2
E.03.000.049539 | Arruela quadrada de 50 mm com furo de 18 mm | UN | 8
E.03.000.049550 | Parafuso cabeça quadrada M16 x 125 mm | UN | 4
E.03.000.049551 | Parafuso cabeça abaulada M16 x 150 mm | UN | 2
E.03.000.049552 | Parafuso cabeça quadrada M16 x 300 mm | UN | 2
P.04.000.049511 | Mão francesa plana de 32x5x619mm | UN | 4
P.07.000.049586 | Pino para isolador rígido | UN | 3
P.15.000.049560 | Laço pre-formado de topo para cabo CA 4 AWG | UN | 2
P.19.000.043504 | Isolador tipo disco para 15kV | UN | 12
P.19.000.048530 | Braçadeira circular de 290 mm, em aço carbono galvanizado a fogo para poste | UN | 2
P.19.000.049507 | Isolador rígido de pino Hi-Top, para 15 kV | UN | 3
P.19.000.049517 | Olhal para parafuso M16 (5/8´) | UN | 6
P.19.000.049533 | Gancho suspensão com olhal | UN | 6
P.19.000.049561 | Alca pré-formada de distribuição estai para cabo de aço 4´ CA-CAA | UN | 6
P.19.000.049562 | Manilha sapatilha de ferro | UN | 6
P.31.000.049508 | Cruzeta em madeira de 90 x 112,5 x 2000mm | UN | 2
P.31.000.049514 | Sela para cruzeta de madeira | UN | 2
68.02.100 | Armação secundária tipo 1C - 2R | UN
B.01.000.010116 | Ajudante eletricista | H | 2
B.01.000.010197 | Oficial de eletrificação | H | 2
P.19.000.043503 | Armação secundária para 2 estribos | UN | 1
P.19.000.043505 | Isolador tipo roldana baixa tensão de 76 x 79 mm | UN | 2
P.19.000.048530 | Braçadeira circular de 290 mm, em aço carbono galvanizado a fogo para poste | UN | 1
68.02.110 | Armação secundária tipo 1C - 3R | UN
B.01.000.010116 | Ajudante eletricista | H | 2
B.01.000.010197 | Oficial de eletrificação | H | 2
P.19.000.043503 | Armação secundária para 2 estribos | UN | 1
P.19.000.043505 | Isolador tipo roldana baixa tensão de 76 x 79 mm | UN | 3
P.19.000.048530 | Braçadeira circular de 290 mm, em aço carbono galvanizado a fogo para poste | UN | 1
68.02.120 | Armação secundária tipo 2C - 3R | UN
B.01.000.010116 | Ajudante eletricista | H | 2.5
B.01.000.010197 | Oficial de eletrificação | H | 2.5
P.19.000.043502 | Armação secundária para 1 estribo | UN | 1
P.19.000.043503 | Armação secundária para 2 estribos | UN | 1
P.19.000.043505 | Isolador tipo roldana baixa tensão de 76 x 79 mm | UN | 3
P.19.000.048530 | Braçadeira circular de 290 mm, em aço carbono galvanizado a fogo para poste | UN | 2
68.02.140 | Armação secundária tipo 4C - 6R | UN
B.01.000.010116 | Ajudante eletricista | H | 3
B.01.000.010197 | Oficial de eletrificação | H | 3
P.19.000.043502 | Armação secundária para 1 estribo | UN | 2
P.19.000.043503 | Armação secundária para 2 estribos | UN | 2
P.19.000.043505 | Isolador tipo roldana baixa tensão de 76 x 79 mm | UN | 6
P.19.000.048530 | Braçadeira circular de 290 mm, em aço carbono galvanizado a fogo para poste | UN | 4
68.20 | Reparos, conservações e complementos - GRUPO 68
68.20.010 | Recolocação de poste de madeira | UN
B.01.000.010139 | Pedreiro | H | 3
B.01.000.010146 | Servente | H | 8.2
B.02.000.020508 | Cimento CPII-E-32 (sacos de 50 kg) | KG | 253.44
B.03.000.020505 | Cal hidratada (saco de 20 kg) | KG | 0.46
B.05.000.020518 | Pedra britada nº médios 1.2.3 e 4 (a granel) | M3 | 0.644
68.20.040 | Braçadeira circular em aço carbono galvanizado, diâmetro nominal de 140 até 300 mm | UN
B.01.000.010115 | Eletricista | H | 0.25
B.01.000.010116 | Ajudante eletricista | H | 0.5
P.19.000.048530 | Braçadeira circular de 290 mm, em aço carbono galvanizado a fogo para poste | UN | 1
68.20.050 | Cruzeta em aço carbono galvanizado perfil ´L´ 75 x 75 x 8 mm, comprimento 2500 mm | UN
B.01.000.010115 | Eletricista | H | 0.5
B.01.000.010116 | Ajudante eletricista | H | 1
E.03.000.049502 | Porca quadrada para parafuso M16 | UN | 3
E.03.000.049534 | Parafuso cabeça abaulada M16 x 45 mm | UN | 3
P.04.000.092151 | Cruzeta em aço carbono galvanizado, perfil ´L´, dimensões 8 x 75 x 2500 mm, ref. 400238 Romagnole ou equivalente | UN | 1
68.20.120 | Bengala em PVC para ramal de entrada, diâmetro de 32 mm | UN
B.01.000.010115 | Eletricista | H | 0.7
B.01.000.010116 | Ajudante eletricista | H | 0.7
O.02.000.090600 | Bengala em PVC rígido para o ramal de entrada, diâmetro de 32 mm, padrão Eletropaulo; ref. Coflex ou equivalente | UN | 1
69 | TELEFONIA, LÓGICA E TRANSMISSÃO DE DADOS, EQUIPAMENTOS E SISTEMA
69.03 | Distribuição e comando, caixas e equipamentos específicos
69.03.090 | Aparelho telefônico multifrequencial, com teclas ´FLASH´, ´HOOK´, ´PAUSE´, ´LND´, ´MODE´ | UN
P.17.000.091404 | Aparelho telefônico multifrequencial, analógico, teclas: FLASH, HOOK, PAUSE, LND e MODE, controle discagem em pulso e tom, controle de volume em 3 níveis | UN | 1
69.03.130 | Caixa subterrânea de entrada de telefonia, tipo R1 (600 x 350 x 500) mm, padrão TELEBRÁS, com tampa | UN
B.01.000.010111 | Carpinteiro | H | 0.7315
B.01.000.010112 | Ajudante de carpinteiro | H | 0.7315
B.01.000.010139 | Pedreiro | H | 0.146
B.01.000.010146 | Servente | H | 1.2989
B.02.000.020508 | Cimento CPII-E-32 (sacos de 50 kg) | KG | 24.8346
B.04.000.020503 | Areia média lavada (a granel caçamba fechada) | M3 | 0.0454
B.05.000.020518 | Pedra britada nº médios 1.2.3 e 4 (a granel) | M3 | 0.0668
D.02.000.021014 | Sarrafo de cedrinho 2,5 x 5 cm | M | 0.665
D.02.000.021021 | Tábua cedrinho 25 mm x 300 mm de 3ª | M2 | 0.3325
E.02.000.026760 | Prego diversas bitolas (referência 18 x 27) | KG | 0.0997
E.05.000.026678 | Ferro cantoneira abas iguais em aço carbono, de 1´ x 1´ x 1/8´ | KG | 5.2052
F.12.000.028008 | Desmoldante para formas | L | 0.0266
P.07.000.091396 | Tampa para caixa R1 padrão Telebras | UN | 1
S.01.000.080125 | Betoneira reversível com carregador, capacidade de 320 litros, acionamento do motor combustão interna (diesel e gasolina) ou motor elétrico Alfa 320 | H | 0.0314
69.03.140 | Caixa subterrânea de entrada de telefonia, tipo R2 (1070 x 520 x 500) mm, padrão TELEBRÁS, com tampa | UN
B.01.000.010111 | Carpinteiro | H | 1.749
B.01.000.010112 | Ajudante de carpinteiro | H | 1.749
B.01.000.010139 | Pedreiro | H | 0.2352
B.01.000.010146 | Servente | H | 2.4252
B.02.000.020508 | Cimento CPII-E-32 (sacos de 50 kg) | KG | 40.0075
B.04.000.020503 | Areia média lavada (a granel caçamba fechada) | M3 | 0.0731
B.05.000.020518 | Pedra britada nº médios 1.2.3 e 4 (a granel) | M3 | 0.1059
D.02.000.021014 | Sarrafo de cedrinho 2,5 x 5 cm | M | 1.59
D.02.000.021021 | Tábua cedrinho 25 mm x 300 mm de 3ª | M2 | 0.795
E.02.000.026760 | Prego diversas bitolas (referência 18 x 27) | KG | 0.2385
E.05.000.026678 | Ferro cantoneira abas iguais em aço carbono, de 1´ x 1´ x 1/8´ | KG | 8.0432
F.12.000.028008 | Desmoldante para formas | L | 0.0636
P.07.000.091368 | Tampa para caixa R2 padrão Telebras | UN | 1
S.01.000.080125 | Betoneira reversível com carregador, capacidade de 320 litros, acionamento do motor combustão interna (diesel e gasolina) ou motor elétrico Alfa 320 | H | 0.0505
69.03.301 | Central de Pabx para 2 linhas e 8 ramais | UN
B.01.000.010115 | Eletricista | H | 0.1
B.01.000.010116 | Ajudante eletricista | H | 0.2
P.17.000.030603 | Central de pabx para 2 linhas e 8 ramais; ref. Conecta + da Intelbras, incluso o kit de mais 1 placa de 4 ramais e 1 placa Disa de atendimento automático | UN | 1
69.03.310 | Caixa de tomada em poliamida e tampa para piso elevado, com 4 alojamentos para elétrica e até 8 alojamentos para telefonia e dados | UN
B.01.000.010115 | Eletricista | H | 0.4
B.01.000.010116 | Ajudante eletricista | H | 0.4
P.07.000.045033 | Caixa tomada em poliamida para piso elevado com 4 alojamentos elétricos, até 8 alojamentos para telefonia e dados; ref. SPE-2702R da Sperone, CCT215E/CQT215E da Arcoplan ou equivalente | UN | 1
69.03.340 | Conector RJ-45 fêmea - categoria 6 | UN
B.01.000.010115 | Eletricista | H | 0.15
B.01.000.010116 | Ajudante eletricista | H | 0.15
P.13.000.050036 | Conector RJ-45, fêmea, categoria 6, ref. 50491 fabricação Policom, 6150 47 Pial Plus fabricação Legrand, ou equivalente | UN | 1
69.03.360 | Conector RJ-45 fêmea - categoria 6A | UN
B.01.000.010115 | Eletricista | H | 0.15
B.01.000.010116 | Ajudante eletricista | H | 0.15
P.10.000.050016 | Conector RJ-45, fêmea, categoria 6A, ref. BR ROHS da Furukawa, ou equivalente | UN | 1
69.03.400 | Central PABX híbrida de telefonia para 8 linhas tronco e 24 a 32 ramais digital e analógico | CJ
P.17.000.031489 | Central de pabx híbrida de telefonia para 8 linhas tronco e 24 a 32 ramais (digital e analógico); ref. Intelbras Impacta 40 /68i, Panasonic KXTES 32 ou equivalente | CJ | 1
69.03.410 | Central PABX híbrida de telefonia para 8 linhas tronco e 128 ramais digital e analógico | CJ
P.17.000.030601 | Central de pabx híbrida de telefonia para 8 linhas tronco+128 ramais (digital e analógico); ref. Impacta 220 Intelbras, Impacta 300 Intelbras ou equivalente | CJ | 1
69.03.420 | Central PABX híbrida de telefonia para 8 linhas tronco e 128 ramais digital e analógico, com recursos PBX Networking | CJ
P.17.000.030600 | Central de pabx híbrida de telefonia para 8 linhas tronco e 128 ramais (digital e analógico), recurso PBX-Networking, ref. KX-TDE600 IP Panasonic ou equivalente | CJ | 1
69.05 | Estabilização de tensão
69.05.010 | Estabilizador eletrônico de tensão, monofásico, com potência de 5 kVA | UN
B.01.000.010115 | Eletricista | H | 1.5
B.01.000.010116 | Ajudante eletricista | H | 1.5
P.17.000.092197 | Estabilizador eletrônico de tensão monofásico com potência, 5 kVA | UN | 1
69.05.040 | Estabilizador eletrônico de tensão, monofásico, com potência de 10 kVA | UN
B.01.000.010115 | Eletricista | H | 1.5
B.01.000.010116 | Ajudante eletricista | H | 1.5
P.17.000.092199 | Estabilizador eletrônico de tensão monofásico com potência, 10 kVA | UN | 1
69.05.230 | Estabilizador eletrônico de tensão, trifásico, com potência de 40 kVA | UN
B.01.000.010115 | Eletricista | H | 1.5
B.01.000.010116 | Ajudante eletricista | H | 1.5
P.17.000.050208 | Estabilizador eletrônico de tensão, trifásico, com potência de 40 kVA (220/110V) | UN | 1
69.06 | Sistemas ininterruptos de energia
69.06.020 | Sistema ininterrupto de energia, trifásico on line de 10 kVA (220 V/220 V), com autonomia de 15 minutos | UN
B.01.000.010115 | Eletricista | H | 2
B.01.000.010116 | Ajudante eletricista | H | 4
P.17.000.050178 | Sistema ininterrupto de energia trifásico de 10 kVA (220 / 220 V), autonomia 15 minutos | UN | 1
69.06.030 | Sistema ininterrupto de energia, trifásico on line de 20 kVA (220 V/208 V-108 V), com autonomia 15 minutos | UN
B.01.000.010115 | Eletricista | H | 2
B.01.000.010116 | Ajudante eletricista | H | 4
P.17.000.050179 | Sistema ininterrupto de energia trifásico de 20 kVA (220 / 208 / 108 V), autonomia 15 minutos | UN | 1
69.06.040 | Sistema ininterrupto de energia, trifásico on line senoidal de 15 kVA (208 V/110 V), com autonomia de 15 minutos | UN
B.01.000.010115 | Eletricista | H | 2
B.01.000.010116 | Ajudante eletricista | H | 4
P.17.000.050181 | Sistema ininterrupto de energia trifásico on line, de 15 kVA (208 / 110 V), autonomia 15 minutos | UN | 1
69.06.050 | Sistema ininterrupto de energia, monofásico, com potência de 2 kVA | UN
B.01.000.010115 | Eletricista | H | 2
B.01.000.010116 | Ajudante eletricista | H | 2
P.17.000.050167 | Sistema ininterrupto de energia monofásico de 2 kVA (127 / 127 V), autonomia 40 minutos | UN | 1
69.06.080 | Sistema ininterrupto de energia, monofásico on line senoidal de 5 kVA (220 V/110 V), com autonomia de 15 minutos | UN
B.01.000.010115 | Eletricista | H | 2
B.01.000.010116 | Ajudante eletricista | H | 4
P.17.000.050183 | Sistema ininterrupto de energia monofásico on line, de 5 kVA (220 / 110 V), com autonomia 15 minutos | UN | 1
69.06.100 | Sistema ininterrupto de energia, monofásico, com potência entre 5 a 7,5 kVA | UN
B.01.000.010115 | Eletricista | H | 2
B.01.000.010116 | Ajudante eletricista | H | 2
P.17.000.050162 | Sistema ininterrupto de energia monofásico no break, de 5 a 7,5 kVA (110 / 120 V), autonomia 15 minutos | UN | 1
69.06.110 | Sistema ininterrupto de energia, monofásico de 600 VA (127 V/127 V), com autonomia de 10 a 15 minutos | UN
B.01.000.010115 | Eletricista | H | 1
B.01.000.010116 | Ajudante eletricista | H | 1
P.17.000.050186 | Sistema ininterrupto de energia, monofásico no break, de 600 VA (127 / 127 V, com autonomia de 10 a 15 minutos | UN | 1
69.06.120 | Sistema ininterrupto de energia, trifásico on line senoidal de 10 kVA (220 V/110 V), com autonomia de 2 horas | UN
B.01.000.010115 | Eletricista | H | 2
B.01.000.010116 | Ajudante eletricista | H | 4
P.17.000.050192 | Sistema ininterrupto de energia trifásico de 10 kVA (220 / 110 V), autonomia 2 horas | UN | 1
69.06.200 | Sistema ininterrupto de energia, trifásico on line de 20 kVA (220/127 V), com autonomia de 15 minutos | UN
B.01.000.010115 | Eletricista | H | 2
B.01.000.010116 | Ajudante eletricista | H | 4
P.17.000.050214 | Sistema ininterrupto de energia trifásico on line, de 20 kVA (220/127V), automação 15 minutos | UN | 1
69.06.210 | Sistema ininterrupto de energia, trifásico on line de 60 kVA (220/127 V), com autonomia de 15 minutos | UN
B.01.000.010115 | Eletricista | H | 2
B.01.000.010116 | Ajudante eletricista | H | 4
P.17.000.050215 | Sistema ininterrupto de energia trifásico on line, de 60 kVA (220/127V), automação 15 minutos | UN | 1
69.06.220 | Sistema ininterrupto de energia, trifásico on line de 80 kVA (220/127 V), com autonomia de 15 minutos | UN
B.01.000.010115 | Eletricista | H | 2
B.01.000.010116 | Ajudante eletricista | H | 4
P.17.000.050218 | Sistema ininterrupto de energia trifásico on line, de 80 kVA (220/127V), automação 15 minutos | UN | 1
69.06.240 | Sistema ininterrupto de energia, trifásico on line de 20 kVA (380/220 V), com autonomia de 15 minutos | UN
B.01.000.010115 | Eletricista | H | 2
B.01.000.010116 | Ajudante eletricista | H | 4
P.17.000.050220 | Sistema ininterrupto de energia, trifásico de 20 kVA, no break, entrada 380 V e saída 220 V, com autonomia de 15 minutos | UN | 1
69.06.280 | Sistema ininterrupto de energia, trifásico on line senoidal de 5 kVA (220/110 V), com autonomia de 15 minutos | UN
B.01.000.010115 | Eletricista | H | 2
B.01.000.010116 | Ajudante eletricista | H | 4
P.17.000.050225 | Sistema ininterrupto de energia, trifásico on line senoidal, de 5 kVA (220/110 V), com automação de 15 minutos | UN | 1
69.06.290 | Sistema ininterrupto de energia, trifásico on line senoidal de 10 kVA (220/110 V), com autonomia de 10 a 15 minutos | UN
B.01.000.010115 | Eletricista | H | 2
B.01.000.010116 | Ajudante eletricista | H | 4
P.17.000.050226 | Sistema ininterrupto de energia, trifásico on line senoidal, de 10 kVA (220/110 V), com autonomia de 15 minutos | UN | 1
69.06.300 | Sistema ininterrupto de energia, trifásico on line senoidal de 50 kVA (220/110 V), com autonomia de 15 minutos | UN
B.01.000.010115 | Eletricista | H | 2
B.01.000.010116 | Ajudante eletricista | H | 4
P.17.000.050224 | Sistema ininterrupto de energia on line senoidal, de 50 kVA (220/110 V), com automação de 15 minutos | UN | 1
69.06.320 | Sistema ininterrupto de energia, trifásico on line senoidal de 7,5 kVA (220/110 V), com autonomia de 15 minutos | UN
B.01.000.010115 | Eletricista | H | 2
B.01.000.010116 | Ajudante eletricista | H | 4
P.17.000.050231 | Sistema ininterrupto de energia, trifásico on line senoidal, de 7,5 kVA (220/110 V), com autonomia de 15 minutos | UN | 1
69.06.390 | Sistema ininterrupto de energia, trifásico on line senoidal de 40 kVA (380/220 V), com autonomia de 15 minutos | UN
B.01.000.010115 | Eletricista | H | 2
B.01.000.010116 | Ajudante eletricista | H | 4
P.17.000.050257 | Sistema ininterrupto de energia trifásico on line senoidal, de 40kVA, 380V/220V, com autonomia de 15 minutos; ref. Conception da CM Comandos Lineares, Sigma da Beta Eletronic, Energy Master, Oneupsti, Processtec ou equivalente | UN | 1
69.08 | Equipamentos para informática
69.08.010 | Distribuidor interno óptico - 1 U para até 24 fibras | UN
B.01.000.010116 | Ajudante eletricista | H | 1
B.01.000.010198 | Técnico equipamentos informática | H | 1
P.17.000.042522 | Distribuidor interno óptico para 1 U 24 fibras (DIO) B48, para montagem em rack 19"/ 23" | UN | 1
P.17.000.042523 | Adaptador, modelo MM (62,5) SC-SPC, MM (62,5) LC-SPC ou MM (62,5) ST-ST-SPC ou equivalente, para distribuidor interno óptico 24 fibras (DIO) B48 | UN | 1
69.09 | Sistema de rede
69.09.250 | Patch cords de 1,50 ou 3,00 m - RJ-45 / RJ-45 - categoria 6A | UN
B.01.000.010115 | Eletricista | H | 0.2
B.01.000.010116 | Ajudante eletricista | H | 0.2
P.10.000.050034 | Patch cords de 1,50 ou 3,00 m RJ-45 / RJ-45, ref. 50495 fabricação Policom ou equivalente | UN | 1
69.09.260 | Patch panel de 24 portas - categoria 6 | UN
B.01.000.010115 | Eletricista | H | 0.8
B.01.000.010116 | Ajudante eletricista | H | 0.8
P.10.000.050035 | Patch panel 24 portas, categoria 6, ref. 50493 fabricação Policom ou equivalente | UN | 1
69.09.300 | Voice panel de 50 portas - categoria 3 | UN
B.01.000.010115 | Eletricista | H | 0.8
B.01.000.010116 | Ajudante eletricista | H | 0.8
P.10.000.030519 | Voice panel 50 portas categoria 3, com sistema de fixação por parafuso ou encaixe, ref. Furukawa, ou Sollan ou equivalente | UN | 1
69.09.360 | Patch cords de 2,00 ou 3,00 m - RJ-45 / RJ-45 - categoria 6A | UN
B.01.000.010115 | Eletricista | H | 0.2
B.01.000.010116 | Ajudante eletricista | H | 0.2
P.10.000.050017 | Patch cords F/UTP de 2,0 a 3,0 m, RJ-45 / RJ-45 categoria 6A, ref. CM T568A/B fabricação Furukawa ou equivalente | UN | 1
69.09.370 | Transceptor Gigabit SX - LC conectável de formato pequeno (SFP) | UN
B.01.000.010198 | Técnico equipamentos informática | H | 0.1
P.17.000.050018 | Transceptor Gigabit SX conectável de formato pequeno (SFP); ref. MGBSX1 da Cisco ou equivalente | UN | 1
69.10 | Telecomunicações
69.10.130 | Amplificador de potência para VHF e CATV-50 dB, frequência 40 a 550 MHz | UN
B.01.000.010116 | Ajudante eletricista | H | 0.4
B.01.000.010198 | Técnico equipamentos informática | H | 0.4
P.17.000.042541 | Amplificador de potência, 50 dB, para VHF e CATV, frequência 40 a 550 MHz, ref. WCATV Wadt ou equivalente | UN | 1
69.10.140 | Antena parabólica com captador de sinais e modulador de áudio e vídeo | CJ
B.01.000.010115 | Eletricista | H | 8
B.01.000.010116 | Ajudante eletricista | H | 8
P.17.000.042561 | Antena parabólica multiponto e receptor analógico, ref. Antena Elsys, Century, ou equivalente; Receptor Petit Etrs39, Nano Box Vr Century ou equivalente; com controle remoto | UN | 1
69.20 | Reparos, conservações e complementos - GRUPO 69
69.20.010 | Arame de espinar em aço inoxidável nu, para TV a cabo | M
B.01.000.010115 | Eletricista | H | 0.1
B.01.000.010116 | Ajudante eletricista | H | 0.1
P.25.000.091386 | Arame de espinar em aço inoxidável, nu (1,14 mm), para TV a cabo | M | 1.03
69.20.040 | Isolador roldana em porcelana de 72 x 72 mm | UN
B.01.000.010115 | Eletricista | H | 0.2
B.01.000.010116 | Ajudante eletricista | H | 0.2
P.19.000.091389 | Isolador roldana em porcelana de 72 x 72 mm | UN | 1
69.20.050 | Suporte para isolador roldana tipo DM, padrão TELEBRÁS | UN
B.01.000.010115 | Eletricista | H | 0.2
B.01.000.010116 | Ajudante eletricista | H | 0.2
P.19.000.091390 | Suporte para isolador roldana tipo DM, padrão TELEBRÁS | UN | 1
69.20.070 | Fita em aço inoxidável para poste de 0,50 m x 19 mm, com fecho em aço inoxidável | UN
B.01.000.010115 | Eletricista | H | 0.2
B.01.000.010116 | Ajudante eletricista | H | 0.2
P.25.000.091392 | Fita em aço inoxidável para poste tubular; comprimento de 0,50 m, largura de 19 mm | M | 0.5
P.25.000.091393 | Fecho em aço inoxidável para fita de 19 mm | UN | 1
69.20.100 | Tampa para caixa R1, padrão TELEBRÁS | UN
B.01.000.010115 | Eletricista | H | 0.1
B.01.000.010116 | Ajudante eletricista | H | 0.4
P.07.000.091396 | Tampa para caixa R1 padrão Telebras | UN | 1
69.20.110 | Tampa para caixa R2, padrão TELEBRÁS | UN
B.01.000.010115 | Eletricista | H | 0.1
B.01.000.010116 | Ajudante eletricista | H | 0.4
P.07.000.091368 | Tampa para caixa R2 padrão Telebras | UN | 1
69.20.130 | Bloco de ligação interna para 10 pares, BLI-10 | UN
B.01.000.010115 | Eletricista | H | 0.25
B.01.000.010116 | Ajudante eletricista | H | 0.5
P.30.000.067008 | Bloco ligação interna 10 pares com canaleta BLI-10 | UN | 1
69.20.140 | Bloco de ligação com engate rápido para 10 pares, BER-10 | UN
B.01.000.010115 | Eletricista | H | 0.25
B.01.000.010116 | Ajudante eletricista | H | 0.5
P.17.000.067301 | Bloco de ligação com engate rápido para 10 pares com suporte BER-10 | UN | 1
69.20.170 | Calha de aço com 4 tomadas 2P+T - 250 V, com cabo | UN
B.01.000.010116 | Ajudante eletricista | H | 0.1
P.13.000.030521 | Calha de aço com 4 tomadas 2P+T 250 V, com cabo até 2,5 mm tipo filtro de linha | UN | 1
69.20.180 | Cordão óptico duplex, multimodo com conector LC/LC - 2,5 m | UN
B.01.000.010116 | Ajudante eletricista | H | 0.2
B.01.000.010198 | Técnico equipamentos informática | H | 0.2
P.10.000.042523 | Cordão óptico duplex multimodo com conector LC/LC 2,5 m | UN | 1
69.20.200 | Bandeja fixa para rack, 19´ x 500 mm | UN
B.01.000.010198 | Técnico equipamentos informática | H | 0.2
P.17.000.030523 | Bandeja fixa para rack, 19´ x 500 mm | UN | 1
69.20.210 | Bandeja fixa para rack, 19´ x 800 mm | UN
B.01.000.010198 | Técnico equipamentos informática | H | 0.2
P.17.000.030524 | Bandeja fixa para rack, 19" x 800 mm | UN | 1
69.20.220 | Bandeja deslizante para rack, 19´ x 800 mm | UN
B.01.000.010198 | Técnico equipamentos informática | H | 0.2
P.17.000.030525 | Bandeja deslizante para rack, 19´ x 800 mm | UN | 1
69.20.230 | Calha de aço com 8 tomadas 2P+T - 250 V, com cabo | UN
B.01.000.010116 | Ajudante eletricista | H | 0.1
P.13.000.030526 | Régua com 8 tomadas 2P+T 250 V, com cabo tipo filtro de linha | UN | 1
69.20.240 | Calha de aço com 12 tomadas 2P+T - 250 V, com cabo | UN
B.01.000.010116 | Ajudante eletricista | H | 0.1
P.13.000.030527 | Régua com 12 tomadas 2P+T 250 V, com cabo tipo filtro de linha | UN | 1
69.20.248 | Painel frontal cego - 19´ x 1 U | UN
B.01.000.010116 | Ajudante eletricista | H | 0.2
P.18.000.042520 | Painel frontal cego de 19´ x 1 U; ref. Itcomtech/20, Furukawa, Garra ou equivalente | UN | 1
69.20.250 | Painel frontal cego - 19´ x 2 U | UN
B.01.000.010116 | Ajudante eletricista | H | 0.2
P.18.000.042526 | Painel frontal cego de 19´ x 2 U; ref. Itcomtech/20, Furukawa, Garra ou equivalente | UN | 1
69.20.260 | Protetor de surto híbrido para rede de telecomunicações | UN
B.01.000.010116 | Ajudante eletricista | H | 0.33
B.01.000.010198 | Técnico equipamentos informática | H | 0.33
P.17.000.042527 | Protetor de surto para bloco de distribuição, referência MPDG Slim RG / MPDG Slim RS da Bargoa, MP-R-CC (G) da Clamper ou equivalente | UN | 1
69.20.270 | Divisor interno com 1 entrada e 2 saídas - 75 Ohms | UN
B.01.000.010116 | Ajudante eletricista | H | 0.2
B.01.000.010198 | Técnico equipamentos informática | H | 0.2
P.17.000.042538 | Divisor interno com 1 entrada e 2 saídas 75 Ohms, ref. WDI/275 Wadt ou equivalente | UN | 1
69.20.280 | Divisor interno com 1 entrada e 4 saídas - 75 Ohms | UN
B.01.000.010116 | Ajudante eletricista | H | 0.2
B.01.000.010198 | Técnico equipamentos informática | H | 0.2
P.17.000.042539 | Divisor interno com 1 entrada e 4 saídas 75 Ohms, ref. WDI/475 Wadt ou equivalente | UN | 1
69.20.290 | Tomada blindada para VHF/UHF, CATV e FM, frequência 5 MHz a 1 GHz | UN
B.01.000.010116 | Ajudante eletricista | H | 0.2
B.01.000.010198 | Técnico equipamentos informática | H | 0.2
P.13.000.042540 | Tomada blindada VHF/UHF, CATV e FM, (divisor de sinais), frequência 5Mhz a 1 GHz, ref. WT/275 TV/FM da Wadt, Force Line, Conecte, Multi, TMS ou equivalente | UN | 1
69.20.300 | Bloco de distribuição com protetor de surtos, para 10 pares, BTDG-10 | UN
B.01.000.010116 | Ajudante eletricista | H | 0.5
B.01.000.010198 | Técnico equipamentos informática | H | 0.25
P.17.000.042546 | Bloco de distribuição com protetor de surtos para 10 pares; referência comercial BTDG NA/BTDG NF, circuito aberto/fechado da Bargoa ou equivalente | UN | 1
69.20.340 | Tomada para TV, tipo pino Jack, com placa | UN
B.01.000.010115 | Eletricista | H | 0.2
B.01.000.010116 | Ajudante eletricista | H | 0.2
P.13.000.042351 | Tomada para TV, tipo pino Jack, com placa, ref. linha Trii da Tramontina, Simon, Pial Legrand, ou equivalente | UN | 1
69.20.350 | Caixa de emenda ventilada, em polipropileno, para até 200 pares | UN
B.01.000.010115 | Eletricista | H | 0.5
B.01.000.010116 | Ajudante eletricista | H | 1
P.25.000.042591 | Caixa de emenda ventilada em polipropileno, para até 200 pares; ref. CEANS SS da Corning ou equivalente | UN | 1
70 | SINALIZAÇÃO VIÁRIA
70.01 | Dispositivo viário
70.01.003 | Faixa elevada para travessia de pedestres em massa asfáltica - lombofaixa | M2
B.01.000.010146 | Servente | H | 0.168
F.03.000.020572 | Concreto asfáltico usinado à quente tipo CBUQ, faixa Dersa (faixa 4 ou 5) posto obra | T | 0.365
F.03.000.024704 | Emulsão RR-1-C | KG | 1.203
F.03.000.024705 | Asfalto diluído CM-30 | KG | 1.504
S.01.000.080102 | Caminhão com irrigadeira e autobomba, capacidade mínima de 6.000 litros - COND.D | H | 0.006
S.01.000.080105 | Vassoura mecânica - rebocada mecanicamente | H | 0.01
S.01.000.080149 | Vibroacabadora de asfalto sobre esteiras, capacidade 400 ton/hora | H | 0.021
S.01.000.080308 | Caminhão basculante caçamba minério, capacidade de 8,0m³ - COND.D | H | 0.02
S.01.000.080312 | Caminhão espargidor, capacidade de 6.000 litros - COND.D | H | 0.011
S.01.000.080337 | Rolo compactador autopropelido, vibratório em aço, cilindros lisos em tandem, potência 80 HP (59 kW); ref. CC21 Dynapac 6 toneladas | H | 0.021
S.01.000.080338 | Rolo compactador de pneus para asfalto, capacidade 27 toneladas | H | 0.021
S.01.000.081345 | Fresadora, largura útil 1 m; ref. Fresadora Wirtgem 1000C ou equivalente | H | 0.01
70.01.030 | Ondulação transversal em massa asfáltica - lombada tipo A | M2
B.01.000.010146 | Servente | H | 0.141
F.03.000.020572 | Concreto asfáltico usinado à quente tipo CBUQ, faixa Dersa (faixa 4 ou 5) posto obra | T | 0.287
F.03.000.024704 | Emulsão RR-1-C | KG | 1.206
F.03.000.024705 | Asfalto diluído CM-30 | KG | 1.508
S.01.000.080102 | Caminhão com irrigadeira e autobomba, capacidade mínima de 6.000 litros - COND.D | H | 0.006
S.01.000.080105 | Vassoura mecânica - rebocada mecanicamente | H | 0.01
S.01.000.080149 | Vibroacabadora de asfalto sobre esteiras, capacidade 400 ton/hora | H | 0.017
S.01.000.080308 | Caminhão basculante caçamba minério, capacidade de 8,0m³ - COND.D | H | 0.02
S.01.000.080312 | Caminhão espargidor, capacidade de 6.000 litros - COND.D | H | 0.011
S.01.000.080337 | Rolo compactador autopropelido, vibratório em aço, cilindros lisos em tandem, potência 80 HP (59 kW); ref. CC21 Dynapac 6 toneladas | H | 0.017
S.01.000.080338 | Rolo compactador de pneus para asfalto, capacidade 27 toneladas | H | 0.017
S.01.000.081345 | Fresadora, largura útil 1 m; ref. Fresadora Wirtgem 1000C ou equivalente | H | 0.01
70.01.031 | Ondulação transversal em massa alfáltica - lombada tipo B | M2
B.01.000.010146 | Servente | H | 0.142
F.03.000.020572 | Concreto asfáltico usinado à quente tipo CBUQ, faixa Dersa (faixa 4 ou 5) posto obra | T | 0.288
F.03.000.024704 | Emulsão RR-1-C | KG | 1.216
F.03.000.024705 | Asfalto diluído CM-30 | KG | 1.52
S.01.000.080102 | Caminhão com irrigadeira e autobomba, capacidade mínima de 6.000 litros - COND.D | H | 0.006
S.01.000.080105 | Vassoura mecânica - rebocada mecanicamente | H | 0.01
S.01.000.080149 | Vibroacabadora de asfalto sobre esteiras, capacidade 400 ton/hora | H | 0.017
S.01.000.080308 | Caminhão basculante caçamba minério, capacidade de 8,0m³ - COND.D | H | 0.02
S.01.000.080312 | Caminhão espargidor, capacidade de 6.000 litros - COND.D | H | 0.011
S.01.000.080337 | Rolo compactador autopropelido, vibratório em aço, cilindros lisos em tandem, potência 80 HP (59 kW); ref. CC21 Dynapac 6 toneladas | H | 0.017
S.01.000.080338 | Rolo compactador de pneus para asfalto, capacidade 27 toneladas | H | 0.017
S.01.000.081345 | Fresadora, largura útil 1 m; ref. Fresadora Wirtgem 1000C ou equivalente | H | 0.01
70.01.050 | Defensa semimaleavel simples | M
B.01.000.010146 | Servente | H | 0.25
B.01.000.010506 | Montador | H | 0.25
S.04.000.081350 | Caminhão MUNCK 15 toneladas | H | 0.1
S.05.000.009700 | Defensa metálica semimaleável simples | M | 1
S.07.000.009800 | Bate-estaca hidráulico para defensas montado em caminhão guindauto com capacidade de 20 t.m e carroceria de 4 t - 136 kW | H | 0.06
70.02 | Sinalização horizontal
70.02.001 | Limpeza, pré marcação e pré pintura de solo | M2
N.07.000.000026 | Limpeza, pré marcação e pré pintura de solo | M2 | 1
70.02.010 | Sinalização horizontal com tinta vinílica ou acrílica | M2
S.01.000.091701 | Sinalização horizontal com resina vinílica ou acrílica | M2 | 1
70.02.012 | Sinalização horizontal em laminado elastoplástico retrorefletivo e antiderrapante, para faixas | M2
N.07.000.000022 | Execução de sinalização horizontal com aplicação de laminado elastoplástico retrorefletivo e antiderrapante pré formado em diversas cores para símbolos e letras, ABNT NBR 15741 | M2 | 0.8
70.02.013 | Sinalização horizontal em laminado elastoplástico retrorefletivo e antiderrapante, para símbolos e letras | M2
N.07.000.000022 | Execução de sinalização horizontal com aplicação de laminado elastoplástico retrorefletivo e antiderrapante pré formado em diversas cores para símbolos e letras, ABNT NBR 15741 | M2 | 1
70.02.014 | Sinalização horizontal em massa termoplástica à quente por aspersão, espessura de 1,5 mm, para faixas | M2
N.07.000.000021 | Execução de sinalização horizontal com aplicação de massa termoplástica à quente pelo método de aspersão, na espessura de 1,5 mm, para faixas, ABNT NBR 13159 e NBR 15402 | M2 | 1
70.02.016 | Sinalização horizontal em massa termoplástica à quente por extrusão, espessura de 3,0 mm, para faixas | M2
N.07.000.000019 | Execução de sinalização horizontal com aplicação de massa termoplástica à quente pelo método de extrusão na espessura de 3,0 mm, para faixas, ABNT NBR 13132 e NBR 15402 | M2 | 1
70.02.017 | Sinalização horizontal em massa termoplástica à quente por extrusão, espessura de 3,0 mm, para legendas | M2
N.07.000.000020 | Execução de sinalização horizontal com aplicação de massa termoplástica à quente pelo método de extrusão na espessura de 3,0 mm, para legendas, ABNT NBR 13132 e NBR 15402 | M2 | 1
70.02.020 | Sinalização horizontal em plástico a frio manual, para faixas | M2
N.07.000.000024 | Execução de sinalização horizontal com aplicação de plástico a frio manual a base de resinas metacrílicas reativas para faixas, ABNT NBR 15870 | M2 | 1
70.02.021 | Sinalização horizontal em termoplástico de alto relevo | M2
N.07.000.000023 | Execução de sinalização horizontal com aplicação de termoplástico de alto relevo, ABNT NBR 15543 | M2 | 1
70.02.022 | Sinalização horizontal em tinta a base de resina acrílica emulsionada em água | M2
N.07.000.000018 | Execução de sinalização horizontal com aplicação tinta a base de resina acrílica emulsionada em água, ABNT NBR 13699 | M2 | 1
70.03 | Sinalização vertical
70.03.001 | Placa para sinalização viária em chapa de aço, totalmente refletiva com película IA/IA - área até 2,0 m² | M2
B.01.000.010146 | Servente | H | 0.667
B.01.000.010506 | Montador | H | 0.3333
N.07.000.000009 | Abraçadeira em aço galvanizado com parafusos e porcas para placas de sinalização | UN | 4
N.07.000.000010 | Placa regulamentação, advertência, educativa, orientação turística/serviços, ch.aço tipo NB 1010/1020, e= 1,25 mm, bitola 18, ou e= 1,50 mm, bitola 16 - ABNT NBR 11904, área até 2,0 m², refletiva com película IA/IA - ABNT NBR 14644 | M2 | 1
70.03.003 | Placa para sinalização viária em chapa de aço, totalmente refletiva com película III/III - área até 2,0 m² | M2
B.01.000.010146 | Servente | H | 0.6667
B.01.000.010506 | Montador | H | 0.3333
N.07.000.000009 | Abraçadeira em aço galvanizado com parafusos e porcas para placas de sinalização | UN | 4
N.07.000.000011 | Placa de regulamentação, advertência, educativa, de orientação turística e de serviços, ch. aço tipo NB 1010/1020, e= 1,25 mm, bitola 18, ou e= 1,50 mm, bitola 16 - ABNT NBR 11904, área até 2,0 m², refletiva com película III/III - | M2 | 1
70.03.006 | Placa para sinalização viária em chapa de alumínio, totalmente refletiva com película IA/IA - área até 2,0 m² | M2
B.01.000.010146 | Servente | H | 0.6667
B.01.000.010506 | Montador | H | 0.3333
N.07.000.000009 | Abraçadeira em aço galvanizado com parafusos e porcas para placas de sinalização | UN | 4
N.07.000.000012 | Placa de regulamentação, advertência, educativa, de orientação turística e de serviços, ch. alumínio liga 5052, tempera H-34, e= 2,0 mm, área até 2,0 m², totalmente refletiva com película IA/IA - ABNT NBR 14644 | M2 | 1
70.03.008 | Placa para sinalização viária em chapa de alumínio, totalmente refletiva com película III/III - área até 2,0 m² | M2
B.01.000.010146 | Servente | H | 0.6667
B.01.000.010506 | Montador | H | 0.3333
N.07.000.000009 | Abraçadeira em aço galvanizado com parafusos e porcas para placas de sinalização | UN | 4
N.07.000.000013 | Placa de regulamentação, advertência, educativa, de orientação turística e de serviços, em chapa de alumínio liga 5052, tempera H-34, esp. 2,0 mm, área até 2,0 m², totalmente refletiva com película III/III - ABNT NBR 14644 | M2 | 1
70.03.009 | Placa para sinalização viária em chapa de alumínio, totalmente refletiva com película III/III - área maior que 2,0 m² | M2
B.01.000.010146 | Servente | H | 0.6667
B.01.000.010506 | Montador | H | 0.3333
N.07.000.000009 | Abraçadeira em aço galvanizado com parafusos e porcas para placas de sinalização | UN | 4
N.07.000.000014 | Placa de regulamentação, advertência, educativa, de orientação turística e de serviços, em chapa de alumínio liga 5052, tempera H-34, esp. 2,0 mm, área maior que 2,0 m², modulada, totalmente refletiva com película III/III - ABNT NBR 14644 | M2 | 1
S.01.000.080351 | Guindauto MUNCK M-640/18 com lança telescópica capacidade 3750 kg | H | 0.3296
70.03.010 | Placa para sinalização viária em alumínio composto, totalmente refletiva com película IA/IA - área até 2,0 m² | M2
B.01.000.010146 | Servente | H | 1
B.01.000.010506 | Montador | H | 0.5
N.07.000.000009 | Abraçadeira em aço galvanizado com parafusos e porcas para placas de sinalização | UN | 4
N.07.000.000015 | Placa de regulamentação, advertência, educativa, de orientação turística e de serviços, em ACM - alumínio composto - ABNT-NBR-16179, área até 2,0 m², totalmente refletiva com película IA/IA - ABNT NBR 14644 | M2 | 1
70.03.012 | Placa para sinalização viária em alumínio composto, totalmente refletiva com película III/III - área até 2,0 m² | M2
B.01.000.010146 | Servente | H | 1
B.01.000.010506 | Montador | H | 0.5
N.07.000.000009 | Abraçadeira em aço galvanizado com parafusos e porcas para placas de sinalização | UN | 4
N.07.000.000016 | Placa de regulamentação, advertência, educativa, de orientação turística e de serviços, em ACM - alumínio composto - ABNT-NBR-16179, área até 2,0 m², totalmente refletiva com película III/III - ABNT NBR 14644 | M2 | 1
70.03.013 | Placa para sinalização viária em alumínio composto, totalmente refletiva com película III/III - área maior que 2,0 m² | M2
B.01.000.010146 | Servente | H | 1
B.01.000.010506 | Montador | H | 0.5
N.07.000.000009 | Abraçadeira em aço galvanizado com parafusos e porcas para placas de sinalização | UN | 4
N.07.000.000017 | Placa de regulamentação, advertência, educativa, de orientação turística e de serviços, em ACM - alumínio composto - ABNT-NBR-16179, área maior que 2,0 m², modulada, totalmente refletiva com película III/III - ABNT NBR 14644 | M2 | 1
S.01.000.080351 | Guindauto MUNCK M-640/18 com lança telescópica capacidade 3750 kg | H | 0.3296
70.04 | Coluna cônica
70.04.001 | Coluna simples (PP), diâmetro de 2 1/2´ e comprimento de 3,6 m | UN
B.01.000.010115 | Eletricista | H | 0.5
B.01.000.010139 | Pedreiro | H | 1.5
B.01.000.010146 | Servente | H | 3
B.02.000.020508 | Cimento CPII-E-32 (sacos de 50 kg) | KG | 126.72
B.04.000.020503 | Areia média lavada (a granel caçamba fechada) | M3 | 0.23
B.05.000.020518 | Pedra britada nº médios 1.2.3 e 4 (a granel) | M3 | 0.322
E.05.000.026682 | Cantoneira em aço galvanizado de 1´ x 1/8´ | KG | 0.575
P.04.000.092176 | Coluna simples (PP), de 2 1/2" x 3,6 m | UN | 1
S.01.000.080125 | Betoneira reversível com carregador, capacidade de 320 litros, acionamento do motor combustão interna (diesel e gasolina) ou motor elétrico Alfa 320 | H | 0.19
S.01.000.080351 | Guindauto MUNCK M-640/18 com lança telescópica capacidade 3750 kg | H | 1
70.04.002 | Coluna simples (P-51), para fixação de placa de orientação | UN
B.01.000.010115 | Eletricista | H | 0.5
B.01.000.010139 | Pedreiro | H | 1.5
B.01.000.010146 | Servente | H | 3
B.02.000.020508 | Cimento CPII-E-32 (sacos de 50 kg) | KG | 126.72
B.04.000.020503 | Areia média lavada (a granel caçamba fechada) | M3 | 0.23
B.05.000.020518 | Pedra britada nº médios 1.2.3 e 4 (a granel) | M3 | 0.322
E.05.000.026682 | Cantoneira em aço galvanizado de 1´ x 1/8´ | KG | 0.575
P.04.000.092174 | Coluna simples (P-51) para fixação de placa de orientação, de 4" x 5 m x 3,75 mm | UN | 1
S.01.000.080125 | Betoneira reversível com carregador, capacidade de 320 litros, acionamento do motor combustão interna (diesel e gasolina) ou motor elétrico Alfa 320 | H | 0.19
S.01.000.080351 | Guindauto MUNCK M-640/18 com lança telescópica capacidade 3750 kg | H | 1
70.04.003 | Coluna dupla (P-53) para fixação de placa de orientação | UN
B.01.000.010115 | Eletricista | H | 1
B.01.000.010139 | Pedreiro | H | 2.5
B.01.000.010146 | Servente | H | 5
B.02.000.020508 | Cimento CPII-E-32 (sacos de 50 kg) | KG | 253.44
B.04.000.020503 | Areia média lavada (a granel caçamba fechada) | M3 | 0.46
B.05.000.020518 | Pedra britada nº médios 1.2.3 e 4 (a granel) | M3 | 0.644
P.04.000.092175 | Coluna dupla (P-53) para fixação de placa de orientação, de 4" x 5 m x 3,75 mm | UN | 1
S.01.000.080125 | Betoneira reversível com carregador, capacidade de 320 litros, acionamento do motor combustão interna (diesel e gasolina) ou motor elétrico Alfa 320 | H | 0.19
S.01.000.080351 | Guindauto MUNCK M-640/18 com lança telescópica capacidade 3750 kg | H | 1
70.04.004 | Coluna (P-57) para fixação de placa de orientação, com braço projetado | UN
B.01.000.010115 | Eletricista | H | 0.5
B.01.000.010139 | Pedreiro | H | 1.5
B.01.000.010146 | Servente | H | 3
B.02.000.020508 | Cimento CPII-E-32 (sacos de 50 kg) | KG | 126.72
B.04.000.020503 | Areia média lavada (a granel caçamba fechada) | M3 | 0.23
B.05.000.020518 | Pedra britada nº médios 1.2.3 e 4 (a granel) | M3 | 0.322
P.04.000.092173 | Coluna (P-57) para fixação de placa de orientação, com braço projetado de 3" x 3,15 m e coluna de 4" x 5,25 m x 3,75 mm, para placas com área até 2 m² | UN | 1
S.01.000.080125 | Betoneira reversível com carregador, capacidade de 320 litros, acionamento do motor combustão interna (diesel e gasolina) ou motor elétrico Alfa 320 | H | 0.19
S.01.000.080351 | Guindauto MUNCK M-640/18 com lança telescópica capacidade 3750 kg | H | 1
70.04.005 | Braço (P-55) para fixação em poste de concreto | UN
B.01.000.010115 | Eletricista | H | 1
B.01.000.010116 | Ajudante eletricista | H | 2
P.04.000.092177 | Braço (P-55) para fixação em poste de concreto, de 3" x 2,7 m x 3,75 mm | UN | 1
S.01.000.080351 | Guindauto MUNCK M-640/18 com lança telescópica capacidade 3750 kg | H | 1
70.04.006 | Coluna dupla (PP), diâmetro de 2 x 2 1/2´ e comprimento de 3,6 m | UN
B.01.000.010115 | Eletricista | H | 0.5
B.01.000.010139 | Pedreiro | H | 1.5
B.01.000.010146 | Servente | H | 3
B.02.000.020508 | Cimento CPII-E-32 (sacos de 50 kg) | KG | 126.72
B.04.000.020503 | Areia média lavada (a granel caçamba fechada) | M3 | 0.23
B.05.000.020518 | Pedra britada nº médios 1.2.3 e 4 (a granel) | M3 | 0.322
E.05.000.026682 | Cantoneira em aço galvanizado de 1´ x 1/8´ | KG | 1.15
P.04.000.092176 | Coluna simples (PP), de 2 1/2" x 3,6 m | UN | 2
S.01.000.080125 | Betoneira reversível com carregador, capacidade de 320 litros, acionamento do motor combustão interna (diesel e gasolina) ou motor elétrico Alfa 320 | H | 0.19
S.01.000.080351 | Guindauto MUNCK M-640/18 com lança telescópica capacidade 3750 kg | H | 1
70.04.007 | Coluna semafórica simples 101 mm x 6 m | UN
B.01.000.010115 | Eletricista | H | 0.5
B.01.000.010139 | Pedreiro | H | 1.5
B.01.000.010146 | Servente | H | 3
B.02.000.020508 | Cimento CPII-E-32 (sacos de 50 kg) | KG | 126.72
B.04.000.020503 | Areia média lavada (a granel caçamba fechada) | M3 | 0.23
B.05.000.020518 | Pedra britada nº médios 1.2.3 e 4 (a granel) | M3 | 0.322
P.04.000.041334 | Coluna semafórica simples 101 mm x 6 m | UN | 1
S.01.000.080125 | Betoneira reversível com carregador, capacidade de 320 litros, acionamento do motor combustão interna (diesel e gasolina) ou motor elétrico Alfa 320 | H | 0.19
S.01.000.080351 | Guindauto MUNCK M-640/18 com lança telescópica capacidade 3750 kg | H | 1
70.05 | Sinalização semafórica e complementar
70.05.001 | Botoeira convencional para pedestre | UN
B.01.000.010144 | Serralheiro | H | 0.45
B.01.000.010145 | Ajudante serralheiro | H | 0.45
P.13.000.042470 | Botoeira convencional para pedestre, ref. comercial Contransin, Portal sinalização ou equivalente | UN | 1
70.05.002 | Botoeira sonora para deficientes visuais | UN
B.01.000.010144 | Serralheiro | H | 1
B.01.000.010145 | Ajudante serralheiro | H | 1
P.13.000.042471 | Botoeira sonora para deficientes visuais, padrão Contran. Res. 704-2017, ref. comercial Contransin, Interativa soluções ou equivalente | UN | 1
70.05.006 | Luminária LED 20W com braço, para travessia de pedestre | UN
B.01.000.010115 | Eletricista | H | 0.5
B.01.000.010116 | Ajudante eletricista | H | 1
B.07.000.049501 | Fita isolante de 20 m, ref. 3M Scoth 33MR ou equivalente - uso especial | UN | 0.01
P.15.000.034124 | Luminária para travessia de pedestres leds , com relés e braço articulado, ref. DI-955/01.034.CET25, relê MP-3263, braço DTVS-BA-TB-3212.1 da Repume ou equivalente | UN | 1
S.01.000.080351 | Guindauto MUNCK M-640/18 com lança telescópica capacidade 3750 kg | H | 0.5
70.05.011 | Grupo focal para pedestre com lâmpada LED e contador regressivo | UN
B.01.000.010115 | Eletricista | H | 10
B.01.000.010116 | Ajudante eletricista | H | 15
P.04.000.092178 | Grupo focal para pedestre com lâmpada LED, em policarbonato, com suportes de fixação e contador regressivo no verde, completo | UN | 1
70.05.020 | Grupo focal veicular com lâmpada LED, com anteparo e suportes de fixação | UN
B.01.000.010115 | Eletricista | H | 12
B.01.000.010116 | Ajudante eletricista | H | 17
P.04.000.092179 | Grupo focal veicular com lâmpada LED, em policarbonato, com anteparo e suportes de fixação, completo | UN | 1
S.01.000.080351 | Guindauto MUNCK M-640/18 com lança telescópica capacidade 3750 kg | H | 17
70.06 | Tachas e tachões
70.06.001 | Segregador (bate rodas) refletivo | UN
B.01.000.010146 | Servente | H | 0.2
B.01.000.010506 | Montador | H | 0.2
N.07.000.000008 | Segregador refletivo de plástico/resina (bate rodas), ref. comercial ICD vias, LMC tintas, Sinalmax ou equivalente | UN | 1
S.06.000.009687 | Caminhão carroceria fixa aberta madeira, capacidade 5T - 160CV - PBT*8250, capacidade máxima de tração 11T - Diesel | H | 0.0128
S.07.000.009521 | Grupo gerador - 2,5/3 kVA | H | 0.0125
S.07.000.009675 | Martelete perfurador/rompedor elétrico - 1,5 kW | H | 0.0125
70.06.010 | Tacha refletiva de vidro temperado | UN
B.01.000.010146 | Servente | H | 0.15
B.01.000.010506 | Montador | H | 0.15
N.07.000.000005 | Tacha refletiva de vidro temperado conforme NBR 15766, ref. comercial Prismatic ou equivalente | UN | 1
S.06.000.009687 | Caminhão carroceria fixa aberta madeira, capacidade 5T - 160CV - PBT*8250, capacidade máxima de tração 11T - Diesel | H | 0.0128
S.07.000.009521 | Grupo gerador - 2,5/3 kVA | H | 0.0125
S.07.000.009675 | Martelete perfurador/rompedor elétrico - 1,5 kW | H | 0.0125
70.06.011 | Tacha tipo I bidirecional refletiva | UN
B.01.000.010146 | Servente | H | 0.15
B.01.000.010506 | Montador | H | 0.15
N.07.000.000003 | Tacha refletiva de plástico/resina tipo I bidirecional conforme NBR 14636, ref. comercial ICD vias, LMC tintas, Sinalmax ou equivalente | UN | 1
S.06.000.009687 | Caminhão carroceria fixa aberta madeira, capacidade 5T - 160CV - PBT*8250, capacidade máxima de tração 11T - Diesel | H | 0.0128
S.07.000.009521 | Grupo gerador - 2,5/3 kVA | H | 0.0125
S.07.000.009675 | Martelete perfurador/rompedor elétrico - 1,5 kW | H | 0.0125
70.06.012 | Tacha tipo I monodirecional refletiva | UN
B.01.000.010146 | Servente | H | 0.15
B.01.000.010506 | Montador | H | 0.15
N.07.000.000001 | Tacha refletiva de plástico/resina tipo I monodirecional conforme NBR 14636, ref. comercial ICD vias, LMC tintas, Sinalmax ou equivalente | UN | 1
S.06.000.009687 | Caminhão carroceria fixa aberta madeira, capacidade 5T - 160CV - PBT*8250, capacidade máxima de tração 11T - Diesel | H | 0.0128
S.07.000.009521 | Grupo gerador - 2,5/3 kVA | H | 0.0125
S.07.000.009675 | Martelete perfurador/rompedor elétrico - 1,5 kW | H | 0.0125
70.06.013 | Tacha tipo II bidirecional refletiva | UN
B.01.000.010146 | Servente | H | 0.15
B.01.000.010506 | Montador | H | 0.15
N.07.000.000004 | Tacha refletiva de plástico/resina tipo II bidirecional conforme NBR 14636, ref. comercial ICD vias, LMC tintas, Sinalmax ou equivalente | UN | 1
S.06.000.009687 | Caminhão carroceria fixa aberta madeira, capacidade 5T - 160CV - PBT*8250, capacidade máxima de tração 11T - Diesel | H | 0.0128
S.07.000.009521 | Grupo gerador - 2,5/3 kVA | H | 0.0125
S.07.000.009675 | Martelete perfurador/rompedor elétrico - 1,5 kW | H | 0.0125
70.06.014 | Tacha tipo II monodirecional refletiva | UN
B.01.000.010146 | Servente | H | 0.15
B.01.000.010506 | Montador | H | 0.15
N.07.000.000002 | Tacha refletiva de plástico/resina tipo II monodirecional conforme NBR 14636, ref. comercial ICD vias, LMC tintas, Sinalmax ou equivalente | UN | 1
S.06.000.009687 | Caminhão carroceria fixa aberta madeira, capacidade 5T - 160CV - PBT*8250, capacidade máxima de tração 11T - Diesel | H | 0.0128
S.07.000.009521 | Grupo gerador - 2,5/3 kVA | H | 0.0125
S.07.000.009675 | Martelete perfurador/rompedor elétrico - 1,5 kW | H | 0.0125
70.06.020 | Tachão tipo I bidirecional refletivo | UN
B.01.000.010146 | Servente | H | 0.2
B.01.000.010506 | Montador | H | 0.15
N.07.000.000007 | Tachão refletivo de plástico/resina tipo I bidirecional conforme NBR 15576, ref. comercial ICD vias, LMC tintas, Sinalmax ou equivalente | UN | 1
S.06.000.009687 | Caminhão carroceria fixa aberta madeira, capacidade 5T - 160CV - PBT*8250, capacidade máxima de tração 11T - Diesel | H | 0.0128
S.07.000.009521 | Grupo gerador - 2,5/3 kVA | H | 0.0125
S.07.000.009675 | Martelete perfurador/rompedor elétrico - 1,5 kW | H | 0.0125
70.06.021 | Tachão tipo I monodirecional refletivo | UN
B.01.000.010146 | Servente | H | 0.2
B.01.000.010506 | Montador | H | 0.15
N.07.000.000006 | Tachão refletivo de plástico/resina tipo I monodirecional conforme NBR 15576, ref. comercial ICD vias, LMC tintas, Sinalmax ou equivalente | UN | 1
S.06.000.009687 | Caminhão carroceria fixa aberta madeira, capacidade 5T - 160CV - PBT*8250, capacidade máxima de tração 11T - Diesel | H | 0.0128
S.07.000.009521 | Grupo gerador - 2,5/3 kVA | H | 0.0125
S.07.000.009675 | Martelete perfurador/rompedor elétrico - 1,5 kW | H | 0.0125
97 | SINALIZAÇÃO E COMUNICAÇÃO VISUAL
97.02 | Placas, pórticos e obeliscos arquitetônicos
97.02.030 | Placa comemorativa em aço inoxidável escovado | M2
B.01.000.010101 | Ajudante geral | H | 2
B.01.000.010139 | Pedreiro | H | 2
E.18.000.039079 | Placa comemorativa em aço inoxidável escovado, medidas aproximadas de 50cm de largura e 70cm de altura, texto+desenho+parafuos | UN | 3.84
97.02.036 | Placa de identificação em PVC com texto em vinil | M2
B.01.000.010101 | Ajudante geral | H | 2
B.01.000.010139 | Pedreiro | H | 2
N.04.000.039071 | Placa de identificação em PVC, com texto em vinil e espessura de 2mm | M2 | 1
97.02.190 | Placa de identificação em acrílico com texto em vinil | M2
B.01.000.010101 | Ajudante geral | H | 2
B.01.000.010139 | Pedreiro | H | 2
N.04.000.039085 | Placa com sinalização indicativa de 7 x 25 cm, em acrílico cristal ou colorido, com espessura de 2 mm, com texto em vinílico adesivo | M2 | 1
97.02.193 | Placa de sinalização em PVC fotoluminescente (200x200mm), com indicação de equipamentos de alarme, detecção e extinção de incêndio | UN
B.01.000.010101 | Ajudante geral | H | 0.2
B.01.000.010139 | Pedreiro | H | 0.1
N.04.000.020300 | Placa de sinalização em PVC fotoluminescente (200x200mmx2mm), com indicação de equipamentos de alarme, detecção e extinção de incêndio, ref. E001.01B da ADVcomm, E2 da Net Placa, 17388 da TAG Sinalização ou equivalente | UN | 1
97.02.194 | Placa de sinalização em PVC fotoluminescente (150x150mm), com indicação de equipamentos de combate à incêndio e alarme | UN
B.01.000.010101 | Ajudante geral | H | 0.2
B.01.000.010139 | Pedreiro | H | 0.1
N.04.000.020301 | Placa de sinalização em PVC fotoluminescente (150x150x2mm), com indicação de equipamentos de combate à incêndio; ref. E005.01A da ADVcomm, E5 da Perfect Vision, E7MH da Net Placa ou equivalente | UN | 1
97.02.195 | Placa de sinalização em PVC fotoluminescente (240x120mm), com indicação de rota de evacuação e saída de emergência | UN
B.01.000.010101 | Ajudante geral | H | 0.2
B.01.000.010139 | Pedreiro | H | 0.1
N.04.000.020302 | Placa de sinalização em PVC fotoluminescente (240x120x2mm), indicação de rota de evacuação e saída de emergência; ref. S2 da Net Placa, 3670 da TAG Sinalização, S2 da Perfect Vision ou equivalente | UN | 1
97.02.196 | Placa de sinalização em PVC fotoluminescente, com identificação de pavimentos | UN
B.01.000.010101 | Ajudante geral | H | 0.2
B.01.000.010139 | Pedreiro | H | 0.1
N.04.000.020303 | Placa de sinalização em PVC fotoluminescente (145x145x2mm) / (200x100x2mm), com identificação de pavimentos, ref. S017.01 da ADVcomm, 6076 da Tag Sinalização, S17 da Net Placa ou equivalente | UN | 1
97.02.197 | Placa de sinalização em PVC, com indicação de alerta | UN
B.01.000.010101 | Ajudante geral | H | 0.2
B.01.000.010139 | Pedreiro | H | 0.1
N.04.000.020304 | Placa de sinalização em PVC, com indicação de alerta, (150x200x2mm); ref. A00511C da ADVcomm, 590 da TAG Sinalização, A1 da Perfect Vision ou equivalente | UN | 1
97.02.198 | Placa de sinalização em PVC, com indicação de proibição normativa | UN
B.01.000.010101 | Ajudante geral | H | 0.2
B.01.000.010139 | Pedreiro | H | 0.1
N.04.000.020305 | Placa de sinalização em PVC, com indicação de proibição normativa, (150x200x2mm); ref. P00111C da ADVcomm, 639 da TAG Sinalização, P4 da Net Placa ou equivalente | UN | 1
97.02.210 | Placa de sinalização em PVC para ambientes | UN
B.01.000.010139 | Pedreiro | H | 0.15
S.04.000.026514 | Parafuso auto-atarraxante com fenda, zincado branco de 9,5 x 2,9 mm | UN | 6
S.04.000.039086 | Placa de sinalização em PVC expandido de 70x20cm, espessura 3mm, adesivo dupla face sobre todo o verso | UN | 1
97.03 | Pintura de letras e pictogramas
97.03.010 | Sinalização com pictograma em tinta acrílica | UN
B.01.000.010140 | Pintor | H | 1.1
B.01.000.010141 | Ajudante de pintor | H | 1.2
J.01.000.038014 | Lixa massa/madeira uso geral Norton, Alcar ou equivalente (médias) | UN | 0.6
J.02.000.037518 | Selador para tinta acrílica Coral, Suvinil ou equivalente | L | 0.24
J.02.000.037542 | Tinta 100% acrílica acabamento fosco acetinado, Coral, Suvinil 100% Acrílico (Glasurit), Sherwin Willian, Metalatex (Fusecolor) ou equivalente | L | 0.25
97.05 | Placas, pórticos e sinalização viária
97.05.070 | Manta de borracha para sinalização em estacionamento e proteção de coluna e parede, de 1000 x 750 mm e espessura 10 mm | UN
B.01.000.010139 | Pedreiro | H | 0.17
B.01.000.010146 | Servente | H | 0.17
O.12.000.070960 | Manta de borracha de 100x75cm, espessura 10mm, cor preto e amarelo, alta resistência a atritos, para sinalização em estacionamento e proteção de coluna e parede | UN | 1
S.03.000.028009 | Cola de contato para chapa vinílica / borracha | KG | 0.3
97.05.080 | Cantoneira de borracha para sinalização em estacionamento e proteção de coluna, de 750 x 100 x 100 mm e espessura 10 mm | UN
B.01.000.010139 | Pedreiro | H | 0.035
B.01.000.010146 | Servente | H | 0.035
O.12.000.070961 | Cantoneira de borracha de 75x10x10cm, espessura 10mm, cor preto e amarelo, alta resistência a atritos, para sinalização em estacionamento e proteção de coluna | UN | 1
S.03.000.028009 | Cola de contato para chapa vinílica / borracha | KG | 0.06
97.05.130 | Colocação de placa em suporte de madeira / metálico - solo | M2
S.01.000.091713 | Colocação de placa em suporte de madeira / metálico - solo | M2 | 1
97.05.140 | Suporte de perfil metálico galvanizado | KG
S.01.000.091714 | Suporte de perfil metálico galvanizado | KG | 1
98 | ARQUITETURA DE INTERIORES
98.02 | Mobiliário
98.02.210 | Banco de madeira com encosto e pés em ferro fundido pintado | UN
N.03.000.050494 | Banco de madeira tipos cavalinho ou tamanduá, com réguas em madeira envernizada de 1,60m e pés em ferro fundido pintado | UN | 1

## Boletim_187_s_desoneração (hidden)
Referência | Descrição | Un | Material | Mão de Obra | Custo Total
01 | SERVICO TECNICO ESPECIALIZADO
01.02 | Parecer técnico
01.02.071 | Parecer técnico de fundações, contenções e recomendações gerais, para empreendimentos com área construída até 1.000 m² | UN |  | 5388.88 | 5388.88
01.02.081 | Parecer técnico de fundações, contenções e recomendações gerais, para empreendimentos com área construída de 1.001 a 2.000 m² | UN |  | 7166.17 | 7166.17
01.02.091 | Parecer técnico de fundações, contenções e recomendações gerais, para empreendimentos com área construída de 2.001 a 5.000 m² | UN |  | 12241.41 | 12241.41
01.02.101 | Parecer técnico de fundações, contenções e recomendações gerais, para empreendimentos com área construída de 5.001 a 10.000 m² | UN |  | 16784.41 | 16784.41
01.02.111 | Parecer técnico de fundações, contenções e recomendações gerais, para empreendimentos com área construída acima de 10.000 m² | UN |  | 19559.64 | 19559.64
01.06 | Projeto de instalações elétricas
01.06.021 | Elaboração de projeto de adequação de entrada de energia elétrica junto a concessionária, com medição em baixa tensão e demanda até 75 kVA | UN |  | 6882.8 | 6882.8
01.06.031 | Elaboração de projeto de adequação de entrada de energia elétrica junto a concessionária, com medição em média tensão, subestação simplificada e demanda de 75 kVA a 300 kVA | UN |  | 11658.08 | 11658.08
01.06.032 | Elaboração de projeto de adequação de entrada de energia elétrica junto a concessionária, com medição em média tensão e demanda de 75 kVA a 300 kVA | UN |  | 15775.6 | 15775.6
01.06.041 | Elaboração de projeto de adequação de entrada de energia elétrica junto a concessionária, com medição em média tensão e demanda acima de 300 kVA a 2 MVA | UN |  | 20983.4 | 20983.4
01.17 | Projeto executivo
01.17.031 | Projeto executivo de arquitetura em formato A1 | UN |  | 2711.35 | 2711.35
01.17.041 | Projeto executivo de arquitetura em formato A0 | UN |  | 3665.44 | 3665.44
01.17.051 | Projeto executivo de estrutura em formato A1 | UN |  | 1988.49 | 1988.49
01.17.061 | Projeto executivo de estrutura em formato A0 | UN |  | 2720.63 | 2720.63
01.17.071 | Projeto executivo de instalações hidráulicas em formato A1 | UN |  | 853.67 | 853.67
01.17.081 | Projeto executivo de instalações hidráulicas em formato A0 | UN |  | 1136.33 | 1136.33
01.17.111 | Projeto executivo de instalações elétricas em formato A1 | UN |  | 947.94 | 947.94
01.17.121 | Projeto executivo de instalações elétricas em formato A0 | UN |  | 1314.36 | 1314.36
01.17.151 | Projeto executivo de climatização em formato A1 | UN |  | 1824.62 | 1824.62
01.17.161 | Projeto executivo de climatização em formato A0 | UN |  | 2487.16 | 2487.16
01.17.171 | Projeto executivo de chuveiros automáticos em formato A1 | UN |  | 1575.18 | 1575.18
01.17.181 | Projeto executivo de chuveiros automáticos em formato A0 | UN |  | 2035.97 | 2035.97
01.20 | Levantamento topográfico e geofísico
01.20.010 | Taxa de mobilização e desmobilização de equipamentos para execução de levantamento topográfico | TX | 1217.58 |  | 1217.58
01.20.280 | Levantamento planimétrico de área pavimentada para veículo e pedestre | M2 | 0.05 | 0.13 | 0.18
01.20.691 | Levantamento planimétrico cadastral com áreas ocupadas predominantemente por comunidades - área até 20.000 m² (mínimo de 3.500 m²) | M2 | 0.51 | 0.44 | 0.95
01.20.701 | Levantamento planimétrico cadastral com áreas ocupadas predominantemente por comunidades - área acima de 20.000 m² até 200.000 m² | M2 | 0.39 | 0.35 | 0.74
01.20.711 | Levantamento planimétrico cadastral com áreas ocupadas predominantemente por comunidades - área acima de 200.000 m² | M2 | 0.33 | 0.28 | 0.61
01.20.721 | Levantamento planimétrico cadastral com áreas até 50% de ocupação - área até 20.000 m² (mínimo de 3.500 m²) | M2 | 0.44 | 0.38 | 0.82
01.20.731 | Levantamento planimétrico cadastral com áreas até 50% de ocupação - área acima de 20.000 m² até 200.000 m² | M2 | 0.21 | 0.43 | 0.64
01.20.741 | Levantamento planimétrico cadastral com áreas até 50% de ocupação - área acima de 200.000 m² | M2 | 0.27 | 0.24 | 0.51
01.20.751 | Levantamento planimétrico cadastral com áreas acima de 50% de ocupação - área até 20.000 m² (mínimo de 4.000 m²) | M2 | 0.38 | 0.35 | 0.73
01.20.761 | Levantamento planimétrico cadastral com áreas acima de 50% de ocupação - área acima de 20.000 m² até 200.000 m² | M2 | 0.34 | 0.29 | 0.63
01.20.771 | Levantamento planimétrico cadastral com áreas acima de 50% de ocupação - área acima de 200.000 m² | M2 | 0.33 | 0.28 | 0.61
01.20.781 | Levantamento planialtimétrico cadastral com áreas ocupadas predominantemente por comunidades - área até 20.000 m² (mínimo de 3.500 m²) | M2 | 0.54 | 0.46 | 1
01.20.791 | Levantamento planialtimétrico cadastral com áreas ocupadas predominantemente por comunidades - área acima de 20.000 m² até 200.000 m² | M2 | 0.43 | 0.37 | 0.8
01.20.801 | Levantamento planialtimétrico cadastral com áreas ocupadas predominantemente por comunidades - área acima de 200.000 m² | M2 | 0.34 | 0.29 | 0.63
01.20.811 | Levantamento planialtimétrico cadastral com áreas até 50% de ocupação - área até 20.000 m² (mínimo de 4.000 m²) | M2 | 0.45 | 0.39 | 0.84
01.20.821 | Levantamento planialtimétrico cadastral com áreas até 50% de ocupação - área acima de 20.000 m² até 200.000 m² | M2 | 0.37 | 0.32 | 0.69
01.20.831 | Levantamento planialtimétrico cadastral com áreas até 50% de ocupação - área acima de 200.000 m² | M2 | 0.32 | 0.28 | 0.6
01.20.841 | Levantamento planialtimétrico cadastral com áreas acima de 50% de ocupação - área até 20.000 m² (mínimo de 3.500 m²) | M2 | 0.53 | 0.46 | 0.99
01.20.851 | Levantamento planialtimétrico cadastral com áreas acima de 50% de ocupação - área acima de 20.000 m² até 200.000 m² | M2 | 0.35 | 0.3 | 0.65
01.20.861 | Levantamento planialtimétrico cadastral com áreas acima de 50% de ocupação - área acima de 200.000 m² | M2 | 0.21 | 0.32 | 0.53
01.20.871 | Levantamento planialtimétrico cadastral em área rural até 2 alqueires (mínimo de 10.000 m²) | M2 | 0.22 | 0.2 | 0.42
01.20.881 | Levantamento planialtimétrico cadastral em área rural acima de 2 até 5 alqueires | M2 | 0.16 | 0.14 | 0.3
01.20.891 | Levantamento planialtimétrico cadastral em área rural acima de 5 até 10 alqueires | M2 | 0.12 | 0.12 | 0.24
01.20.901 | Levantamento planialtimétrico cadastral em área rural acima de 10 alqueires | M2 | 0.11 | 0.09 | 0.2
01.20.911 | Transporte de referência de nível (RN) - classe IIN (mínimo de 2 km) | KM | 819.36 | 561.52 | 1380.88
01.20.921 | Implantação de marcos através de levantamento com GPS (mínimo de 3 marcos) | UN | 856.15 | 383.82 | 1239.97
01.21 | Estudo geotecnico (sondagem)
01.21.010 | Taxa de mobilização e desmobilização de equipamentos para execução de sondagem | TX | 1207.89 |  | 1207.89
01.21.090 | Taxa de mobilização e desmobilização de equipamentos para execução de sondagem rotativa | TX | 6562.46 |  | 6562.46
01.21.100 | Sondagem do terreno a trado | M | 87.17 |  | 87.17
01.21.110 | Sondagem do terreno à percussão (mínimo de 30 m) | M | 96.35 |  | 96.35
01.21.120 | Sondagem do terreno rotativa em solo | M | 355.16 |  | 355.16
01.21.130 | Sondagem do terreno rotativa em rocha | M | 639.46 |  | 639.46
01.21.140 | Sondagem do terreno à percussão com a utilização de torquímetro (mínimo de 30 m) | M | 89.75 |  | 89.75
01.23 | Tratamento, recuperação e trabalhos especiais em concreto
01.23.010 | Taxa de mobilização e desmobilização de equipamentos para execução de corte em concreto armado | TX | 319.91 |  | 319.91
01.23.020 | Limpeza de armadura com escova de aço | M2 | 2.71 | 5.06 | 7.77
01.23.030 | Preparo de ponte de aderência com adesivo a base de epóxi | M2 | 108.64 | 37.4 | 146.04
01.23.056 | Tratamento de armadura com produto anticorrosivo a base de zinco | M2 | 25.71 | 35.67 | 61.38
01.23.060 | Corte de concreto deteriorado inclusive remoção dos detritos | M2 |  | 25.31 | 25.31
01.23.070 | Demarcação de área com disco de corte diamantado | M | 1.03 | 3.74 | 4.77
01.23.100 | Demolição de concreto armado com preservação de armadura, para reforço e recuperação estrutural | M3 |  | 381.94 | 381.94
01.23.140 | Furação de 1 1/4´ em concreto armado | M | 204.12 |  | 204.12
01.23.150 | Furação de 1 1/2´ em concreto armado | M | 211.16 |  | 211.16
01.23.160 | Furação de 2 1/4´ em concreto armado | M | 286.6 |  | 286.6
01.23.190 | Furação de 2 1/2´ em concreto armado | M | 292.81 |  | 292.81
01.23.200 | Taxa de mobilização e desmobilização de equipamentos para execução de perfuração em concreto | TX | 275.54 |  | 275.54
01.23.221 | Furação para até 10mm x 100mm em concreto armado, inclusive colagem de armadura (para até 8mm) | UN | 11.1 |  | 11.1
01.23.222 | Furação para 12,5mm x 100mm em concreto armado, inclusive colagem de armadura (para 10mm) | UN | 11.37 |  | 11.37
01.23.223 | Furação para 16mm x 100mm em concreto armado, inclusive colagem de armadura (para 12,5mm) | UN | 13.57 |  | 13.57
01.23.231 | Furação para até 10mm x 150mm em concreto armado, inclusive colagem de armadura (para até 8mm) | UN | 16.65 |  | 16.65
01.23.232 | Furação para 12,5mm x 150mm em concreto armado, inclusive colagem de armadura (para 10mm) | UN | 16.76 |  | 16.76
01.23.233 | Furação para 16mm x 150mm em concreto armado, inclusive colagem de armadura (para 12,5mm) | UN | 20.01 |  | 20.01
01.23.234 | Furação para 20mm x 150mm em concreto armado, inclusive colagem de armadura (para 16mm) | UN | 20.74 |  | 20.74
01.23.236 | Furação para até 10mm x 200mm em concreto armado, inclusive colagem de armadura (para 8mm) | UN | 22.2 |  | 22.2
01.23.237 | Furação para 12,5mm x 200mm em concreto armado, inclusive colagem de armadura (para 10mm) | UN | 22.35 |  | 22.35
01.23.238 | Furação para 16mm x 200mm em concreto armado, inclusive colagem de armadura (para 12,5mm) | UN | 26.68 |  | 26.68
01.23.239 | Furação para 20mm x 200mm em concreto armado, inclusive colagem de armadura (para 16mm) | UN | 27.65 |  | 27.65
01.23.254 | Furação de 1´ em concreto armado | M | 181.56 |  | 181.56
01.23.260 | Furação de 2´ em concreto armado | M | 266.4 |  | 266.4
01.23.264 | Furação de 3´ em concreto armado | M | 301.11 |  | 301.11
01.23.270 | Furação de 4´ em concreto armado | M | 334.82 |  | 334.82
01.23.274 | Furação de 5´ em concreto armado | M | 386.18 |  | 386.18
01.23.280 | Furação de 6´ em concreto armado | M | 468.12 |  | 468.12
01.23.510 | Corte vertical em concreto armado, espessura de 15 cm | M | 200.54 |  | 200.54
01.23.700 | Taxa de mobilização e desmobilização para reforço estrutural com fibra de carbono | TX | 1673.92 | 3438.59 | 5112.51
01.23.701 | Preparação de substrato para colagem de fibra de carbono, mediante lixamento e/ou apicoamento e escovação | M2 | 6.47 | 36.56 | 43.03
01.23.702 | Fibra de carbono para reforço estrutural de alta resistência - 300 g/m² | M2 | 296 | 260.84 | 556.84
01.27 | Estudo e programa ambientais
01.27.011 | Projeto e implementação de gerenciamento integrado de resíduos sólidos e gestão de perdas | UN | 206 | 7639.23 | 7845.23
01.27.021 | Projeto e implementação de educação ambiental | UN | 206 | 10232.76 | 10438.76
01.27.031 | Projeto e implementação de controle ambiental de obra | UN | 206 | 9054.33 | 9260.33
01.27.041 | Laudo de caracterização de vegetação | UN | 594.5 | 21085.47 | 21679.97
01.27.051 | Laudo de caracterização da fauna associada à flora | UN | 594.5 | 32355.2 | 32949.7
01.27.061 | Projeto e implementação de monitoramento da fauna durante a obra | UN | 594.5 | 12826.39 | 13420.89
01.27.071 | Laudo de autodepuração | UN | 483.5 | 15394.63 | 15878.13
01.27.091 | Estudo de impacto de vizinhança, em área urbana até 10.000 m² | UN | 294.8 | 24934.7 | 25229.5
01.28 | Poço profundo
01.28.010 | Taxa de mobilização e desmobilização de equipamentos para execução de perfuração para poço profundo - profundidade até 200 m | TX | 8405.03 |  | 8405.03
01.28.020 | Taxa de mobilização e desmobilização de equipamentos para execução de perfuração para poço profundo - profundidade acima de 200 m e até 300 m | TX | 10753.59 |  | 10753.59
01.28.030 | Taxa de mobilização e desmobilização de equipamentos para execução de perfuração para poço profundo - profundidade acima de 300 m | TX | 13208.1 |  | 13208.1
01.28.040 | Perfuração rotativa para poço profundo em camadas de solos sedimentares, diâmetro de 8 1/2" (215,90 mm) | M | 368.46 |  | 368.46
01.28.050 | Perfuração rotativa para poço profundo em aluvião, arenito, ou solos sedimentados em geral, diâmetro de 10" (250 mm) | M | 405.33 |  | 405.33
01.28.060 | Perfuração rotativa para poço profundo em aluvião, arenito, ou solos sedimentados em geral, diâmetro de 12" (300 mm) | M | 707.54 |  | 707.54
01.28.070 | Perfuração rotativa para poço profundo em aluvião, arenito, ou solos sedimentados em geral, diâmetro de 14" (350 mm) | M | 967.37 |  | 967.37
01.28.080 | Perfuração rotativa para poço profundo em aluvião, arenito, ou solos sedimentados em geral, diâmetro de 16" (400 mm) | M | 1199.05 |  | 1199.05
01.28.090 | Perfuração rotativa para poço profundo em aluvião, arenito, ou solos sedimentados em geral, diâmetro de 18" (450 mm) | M | 1428.96 |  | 1428.96
01.28.100 | Perfuração rotativa para poço profundo em aluvião, arenito, ou solos sedimentados em geral, diâmetro de 20" (500 mm) | M | 1622.98 |  | 1622.98
01.28.110 | Perfuração rotativa para poço profundo em aluvião, arenito, ou solos sedimentados em geral, diâmetro de 22" (550 mm) | M | 1904.56 |  | 1904.56
01.28.120 | Perfuração rotativa para poço profundo em aluvião, arenito, ou solos sedimentados em geral, diâmetro de 26" (650 mm) | M | 2310.65 |  | 2310.65
01.28.130 | Perfuração rotativa para poço profundo em solos e/ou rocha metassedimentar alterada em geral, diâmetro de 20" (508 mm) | M | 471.25 |  | 471.25
01.28.140 | Perfuração roto-pneumática para poço profundo em rocha metassedimentar em geral, diâmetro de 12 1/4" (311,15 mm) | M | 1310.77 |  | 1310.77
01.28.150 | Perfuração rotativa para poço profundo em rocha sã (basalto), diâmetro de 14" (350 mm) | M | 5157.41 |  | 5157.41
01.28.160 | Perfuração rotativa para poço profundo em rocha alterada (basalto alterado), diâmetro de 8" (200 mm) | M | 376.72 |  | 376.72
01.28.170 | Perfuração rotativa para poço profundo em rocha alterada (basalto alterado), diâmetro de 10" (250 mm) | M | 461.11 |  | 461.11
01.28.180 | Perfuração rotativa para poço profundo em rocha alterada (basalto alterado), diâmetro de 12" (300 mm) | M | 496.61 |  | 496.61
01.28.190 | Perfuração roto-pneumática para poço profundo em rocha sã (basalto), diâmetro de 6" (150 mm) | M | 293.43 |  | 293.43
01.28.200 | Perfuração roto-pneumática para poço profundo em rocha sã (basalto), diâmetro de 8" (200 mm) | M | 466.09 |  | 466.09
01.28.210 | Perfuração roto-pneumática para poço profundo em rocha sã (basalto), diâmetro de 10" (250 mm) | M | 677.96 |  | 677.96
01.28.220 | Perfuração roto-pneumática para poço profundo em rocha sã (basalto), diâmetro de 12" (300 mm) | M | 1742.4 |  | 1742.4
01.28.230 | Perfuração roto-pneumática para poço profundo em rocha sã (basalto), diâmetro de 14" (350 mm) | M | 2110.88 |  | 2110.88
01.28.240 | Perfuração roto-pneumática para poço profundo em rocha sã (basalto), diâmetro de 18" (450 mm) | M | 2689.49 |  | 2689.49
01.28.250 | Revestimento interno de poço profundo tubo liso em aço galvanizado, diâmetro de 6" (152,40 mm) - união solda | M | 514.78 |  | 514.78
01.28.260 | Revestimento interno de poço profundo tubo PVC geomecânico nervurado standard, diâmetro de 6" (150 mm) | M | 340.7 |  | 340.7
01.28.270 | Revestimento interno de poço profundo tubo PVC geomecânico nervurado reforçado, diâmetro de 8" (200 mm) | M | 687.2 |  | 687.2
01.28.280 | Revestimento interno de poço profundo tubo de aço preto, diâmetro de 6" (152,40 mm) | M | 553.49 |  | 553.49
01.28.290 | Revestimento interno de poço profundo tubo preto DIN 2440, diâmetro de 6" (150 mm) | M | 546.26 |  | 546.26
01.28.300 | Revestimento interno de poço profundo tubo preto DIN 2440, diâmetro de 8" (200 mm) | M | 827.98 |  | 827.98
01.28.310 | Revestimento interno de poço profundo tubo de aço preto liso calandrado, diâmetro de 16" (406,40 mm) | M | 1680.18 |  | 1680.18
01.28.350 | Revestimento da boca de poço profundo tubo chapa 3/16", diâmetro de 12" | M | 1169.85 |  | 1169.85
01.28.360 | Revestimento da boca de poço profundo tubo chapa 3/16", diâmetro de 14" | M | 1242.51 |  | 1242.51
01.28.370 | Revestimento da boca de poço profundo tubo chapa 3/16", diâmetro de 16" | M | 1471.62 |  | 1471.62
01.28.380 | Revestimento da boca de poço profundo tubo chapa 3/16", diâmetro de 20" | M | 1599.38 |  | 1599.38
01.28.390 | Filtro PVC geomecânico nervurado tipo standard para poço profundo, diâmetro de 6" (150 mm) | M | 484.1 |  | 484.1
01.28.400 | Filtro PVC geomecânico nervurado tipo reforçado para poço profundo, diâmetro de 8" (200 mm) | M | 856.69 |  | 856.69
01.28.410 | Filtro espiralado galvanizado simples (standard) para poço profundo, diâmetro de 6" (152,40 mm) | M | 1144.78 |  | 1144.78
01.28.420 | Filtro espiralado galvanizado reforçado para poço profundo, diâmetro de 6" (152,40 mm) | M | 1269.09 |  | 1269.09
01.28.430 | Filtro espiralado em aço inoxidável reforçado para poço profundo, diâmetro de 6" (152,40 mm) | M | 2301.81 |  | 2301.81
01.28.440 | Filtro galvanizado tipo NOLD para poço profundo, diâmetro de 6" (150 mm) | M | 930.99 |  | 930.99
01.28.450 | Pré-filtro tipo pérola para poço profundo | M3 | 1588 |  | 1588
01.28.460 | Pré-filtro tipo Jacareí para poço profundo | M3 | 1901.99 |  | 1901.99
01.28.470 | Perfilagem ótica (filmagem / endoscopia) para poço profundo | M | 88.42 |  | 88.42
01.28.480 | Perfilagem elétrica de poço profundo | M | 172.03 |  | 172.03
01.28.490 | Taxa de mobilização e desmobilização de equipamentos para execução de bombeamento, limpeza, desenvolvimento e teste de vazão | TX | 3499.86 |  | 3499.86
01.28.500 | Limpeza e desenvolvimento do poço profundo | H | 436.44 |  | 436.44
01.28.510 | Ensaio de vazão (bombeamento) para poço profundo, com bomba submersa | H | 357.43 |  | 357.43
01.28.520 | Ensaio de vazão escalonado para poço profundo | H | 306.41 |  | 306.41
01.28.530 | Ensaio de recuperação de nível para poço profundo | H | 290.7 |  | 290.7
01.28.540 | Desinfecção de poço profundo | UN | 1899.87 |  | 1899.87
01.28.550 | Análise físico-química e bacteriológica da água para poço profundo | CJ | 2896.02 |  | 2896.02
01.28.560 | Centralizador de coluna para poço profundo, diâmetro de 4" ou 6" | UN | 323.12 |  | 323.12
01.28.570 | Cimentação de boca do poço profundo, entre perfuração de maior diâmetro (cimentação do espaço anular) | M3 | 1893.14 |  | 1893.14
01.28.580 | Laje de proteção em concreto armado para poço profundo (área mínimo de 3,00 m²) | UN | 1340.9 | 439.2 | 1780.1
01.28.590 | Lacre do poço profundo (tampa) | UN | 996.43 |  | 996.43
01.28.600 | Licença de perfuração para poço profundo | UN | 5676.51 |  | 5676.51
01.28.610 | Outorga de direito de uso para poço profundo | UN | 4146.59 |  | 4146.59
01.28.620 | Parecer técnico junto a CETESB | UN | 7153.14 |  | 7153.14
02 | INICIO, APOIO E ADMINISTRACAO DA OBRA
02.01 | Construção provisória
02.01.021 | Construção provisória em madeira - fornecimento e montagem | M2 | 398.57 | 108.12 | 506.69
02.01.171 | Sanitário/vestiário provisório em alvenaria | M2 | 618.87 | 272.89 | 891.76
02.01.180 | Banheiro químico modelo Standard, com manutenção conforme exigências da CETESB | UNMES | 804.1 |  | 804.1
02.01.200 | Desmobilização de construção provisória | M2 | 17.78 | 5.95 | 23.73
02.02 | Container
02.02.120 | Locação de container tipo alojamento - área mínima de 13,80 m² | UNMES | 698.66 | 68.89 | 767.55
02.02.130 | Locação de container tipo escritório com 1 vaso sanitário, 1 lavatório e 1 ponto para chuveiro - área mínima de 13,80 m² | UNMES | 1067.98 | 115.51 | 1183.49
02.02.140 | Locação de container tipo sanitário com 2 vasos sanitários, 2 lavatórios, 2 mictórios e 4 pontos para chuveiro - área mínima de 13,80 m² | UNMES | 1022.93 | 115.51 | 1138.44
02.02.150 | Locação de container tipo depósito - área mínima de 13,80 m² | UNMES | 669.42 | 68.89 | 738.31
02.02.160 | Locação de container tipo guarita - área mínima de 4,60 m² | UNMES | 594.62 | 22.96 | 617.58
02.03 | Tapume, vedação e proteções diversas
02.03.030 | Proteção de superfícies em geral com plástico bolha | M2 | 0.61 | 1.69 | 2.3
02.03.060 | Proteção de fachada com tela de nylon | M2 | 5.16 | 16.65 | 21.81
02.03.080 | Fechamento provisório de vãos em chapa de madeira compensada | M2 | 18.59 | 24.81 | 43.4
02.03.110 | Tapume móvel para fechamento de áreas | M2 | 54.1 | 44.99 | 99.09
02.03.120 | Tapume fixo para fechamento de áreas, com portão | M2 | 54.1 | 44.69 | 98.79
02.03.200 | Locação de quadros metálicos para plataforma de proteção, inclusive o madeiramento | M2MES | 40.46 | 0.84 | 41.3
02.03.240 | Proteção de piso com tecido de aniagem e gesso | M2 | 12.67 | 3.37 | 16.04
02.03.250 | Tapume fixo em painel OSB - espessura 8 mm | M2 | 88.23 | 32.18 | 120.41
02.03.260 | Tapume fixo em painel OSB - espessura 10 mm | M2 | 85.39 | 32.18 | 117.57
02.03.270 | Tapume fixo em painel OSB - espessura 12 mm | M2 | 99.78 | 32.18 | 131.96
02.03.500 | Proteção em madeira e lona plástica para equipamento mecânico ou informática - para obras de reforma | M3 | 60.38 | 37.12 | 97.5
02.05 | Andaime e balancim
02.05.060 | Montagem e desmontagem de andaime torre metálica com altura até 10 m | M |  | 10.3 | 10.3
02.05.080 | Montagem e desmontagem de andaime torre metálica com altura superior a 10 m | M |  | 26 | 26
02.05.090 | Montagem e desmontagem de andaime tubular fachadeiro com altura até 10 m | M2 |  | 10.3 | 10.3
02.05.100 | Montagem e desmontagem de andaime tubular fachadeiro com altura superior a 10 m | M2 |  | 26 | 26
02.05.195 | Balancim elétrico tipo plataforma para transporte vertical, com altura até 60 m | UNMES | 1920.76 |  | 1920.76
02.05.202 | Andaime torre metálico (1,5 x 1,5 m) com piso metálico | MXMES | 20.69 | 4.05 | 24.74
02.05.212 | Andaime tubular fachadeiro com piso metálico e sapatas ajustáveis | M2MES | 8.93 | 4.05 | 12.98
02.06 | Alocação de equipe, equipamento e ferramental
02.06.030 | Locação de plataforma elevatória articulada, com altura aproximada de 12,5m, capacidade de carga de 227 kg, elétrica | UNMES | 8519.69 | 2889 | 11408.69
02.06.040 | Locação de plataforma elevatória articulada, com altura aproximada de 20 m, capacidade de carga de 227 kg, diesel | UNMES | 17419.65 | 2889 | 20308.65
02.08 | Sinalização de obra
02.08.020 | Placa de identificação para obra | M2 | 791.74 | 77.5 | 869.24
02.08.040 | Placa em lona com impressão digital e requadro em metalon | M2 | 410.45 | 21.93 | 432.38
02.08.050 | Placa em lona com impressão digital e estrutura em madeira | M2 | 130.2 | 44.24 | 174.44
02.09 | Limpeza de terreno
02.09.030 | Limpeza manual do terreno, inclusive troncos até 5 cm de diâmetro, com caminhão à disposição dentro da obra, até o raio de 1 km | M2 | 2.63 | 4.22 | 6.85
02.09.040 | Limpeza mecanizada do terreno, inclusive troncos até 15 cm de diâmetro, com caminhão à disposição dentro e fora da obra, com transporte no raio de até 1 km | M2 | 4.23 | 0.13 | 4.36
02.09.130 | Limpeza mecanizada do terreno, inclusive troncos com diâmetro acima de 15 cm até 50 cm, com caminhão à disposição dentro da obra, até o raio de 1 km | M2 | 4.56 | 0.13 | 4.69
02.09.150 | Corte e derrubada de eucalipto (1° corte) - idade até 4 anos | M3 | 80.12 | 7.59 | 87.71
02.09.160 | Corte e derrubada de eucalipto (1° corte) - idade acima de 4 anos | M3 | 94.37 | 8.94 | 103.31
02.10 | Locação de obra
02.10.020 | Locação de obra de edificação | M2 | 10.61 | 4.86 | 15.47
02.10.040 | Locação de rede de canalização | M | 1.05 | 0.34 | 1.39
02.10.050 | Locação para muros, cercas e alambrados | M | 1.05 | 0.34 | 1.39
02.10.060 | Locação de vias, calçadas, tanques e lagoas | M2 | 1.03 | 0.69 | 1.72
03 | DEMOLICAO SEM REAPROVEITAMENTO
03.01 | Demolição de concreto, lastro, mistura e afins
03.01.020 | Demolição manual de concreto simples | M3 |  | 185.57 | 185.57
03.01.040 | Demolição manual de concreto armado | M3 |  | 337.4 | 337.4
03.01.060 | Demolição manual de lajes pré-moldadas, incluindo revestimento | M2 |  | 25.31 | 25.31
03.01.200 | Demolição mecanizada de concreto armado, inclusive fragmentação, carregamento, transporte até 1 quilômetro e descarregamento | M3 | 468.05 | 101.22 | 569.27
03.01.210 | Demolição mecanizada de concreto armado, inclusive fragmentação e acomodação do material | M3 | 445.6 | 101.22 | 546.82
03.01.220 | Demolição mecanizada de concreto simples, inclusive fragmentação, carregamento, transporte até 1 quilômetro e descarregamento | M3 | 245.25 | 67.48 | 312.73
03.01.230 | Demolição mecanizada de concreto simples, inclusive fragmentação e acomodação do material | M3 | 222.8 | 67.48 | 290.28
03.01.240 | Demolição mecanizada de pavimento ou piso em concreto, inclusive fragmentação, carregamento, transporte até 1 quilômetro e descarregamento | M2 | 24.01 | 6.75 | 30.76
03.01.250 | Demolição mecanizada de pavimento ou piso em concreto, inclusive fragmentação e acomodação do material | M2 | 22.28 | 6.75 | 29.03
03.01.260 | Demolição mecanizada de sarjeta ou sarjetão, inclusive fragmentação, carregamento, transporte até 1 quilômetro e descarregamento | M3 | 240.09 | 67.48 | 307.57
03.01.270 | Demolição mecanizada de sarjeta ou sarjetão, inclusive fragmentação e acomodação do material | M3 | 222.8 | 67.48 | 290.28
03.02 | Demolição de alvenaria
03.02.020 | Demolição manual de alvenaria de fundação/embasamento | M3 |  | 101.22 | 101.22
03.02.040 | Demolição manual de alvenaria de elevação ou elemento vazado, incluindo revestimento | M3 |  | 67.48 | 67.48
03.03 | Demolição de revestimento em massa
03.03.020 | Apicoamento manual de piso, parede ou teto | M2 |  | 2.53 | 2.53
03.03.040 | Demolição manual de revestimento em massa de parede ou teto | M2 |  | 5.06 | 5.06
03.03.060 | Demolição manual de revestimento em massa de piso | M2 |  | 8.44 | 8.44
03.04 | Demolição de revestimento cerâmico e ladrilho hidráulico
03.04.020 | Demolição manual de revestimento cerâmico, incluindo a base | M2 |  | 10.12 | 10.12
03.04.030 | Demolição manual de revestimento em ladrilho hidráulico, incluindo a base | M2 |  | 8.44 | 8.44
03.04.040 | Demolição manual de rodapé, soleira ou peitoril, em material cerâmico e/ou ladrilho hidráulico, incluindo a base | M |  | 2.53 | 2.53
03.05 | Demolição de revestimento sintético
03.05.020 | Demolição manual de revestimento sintético, incluindo a base | M2 |  | 6.75 | 6.75
03.06 | Demolição de revestimento em pedra e blocos maciços
03.06.050 | Desmonte (levantamento) mecanizado de pavimento em paralelepípedo ou lajota de concreto, inclusive carregamento, transporte até 1 quilômetro e descarregamento | M2 | 18.02 | 8.44 | 26.46
03.06.060 | Desmonte (levantamento) mecanizado de pavimento em paralelepípedo ou lajota de concreto, inclusive acomodação do material | M2 | 1.59 | 8.44 | 10.03
03.07 | Demolição de revestimento asfáltico
03.07.010 | Demolição (levantamento) mecanizada de pavimento asfáltico, inclusive carregamento, transporte até 1 quilômetro e descarregamento | M2 | 24.65 | 3.37 | 28.02
03.07.030 | Demolição (levantamento) mecanizada de pavimento asfáltico, inclusive fragmentação e acomodação do material | M2 | 22.28 | 3.37 | 25.65
03.07.050 | Fresagem de pavimento asfáltico com espessura até 5 cm, inclusive carregamento, transporte até 1 quilômetro e descarregamento | M2 | 9.73 | 1.18 | 10.91
03.07.070 | Fresagem de pavimento asfáltico com espessura até 5 cm, inclusive acomodação do material | M2 | 6.99 | 1.18 | 8.17
03.07.080 | Fresagem de pavimento asfáltico com espessura até 5 cm, inclusive remoção do material fresado até 10 quilômetros e varrição | M2 | 13.14 | 0.51 | 13.65
03.08 | Demolição de forro / divisórias
03.08.020 | Demolição manual de forro em estuque, inclusive sistema de fixação/tarugamento | M2 |  | 8.77 | 8.77
03.08.040 | Demolição manual de forro qualquer, inclusive sistema de fixação/tarugamento | M2 |  | 5.06 | 5.06
03.08.060 | Demolição manual de forro em gesso, inclusive sistema de fixação | M2 |  | 5.06 | 5.06
03.08.200 | Demolição manual de painéis divisórias, inclusive montantes metálicos | M2 |  | 5.57 | 5.57
03.09 | Demolição de impermeabilização e afins
03.09.020 | Demolição manual de camada impermeabilizante | M2 |  | 13.57 | 13.57
03.09.040 | Demolição manual de argamassa regularizante, isolante ou protetora e papel Kraft | M2 |  | 16.28 | 16.28
03.09.060 | Remoção manual de junta de dilatação ou retração, inclusive apoio | M |  | 5.42 | 5.42
03.10 | Remoção de pintura
03.10.020 | Remoção de pintura em rodapé, baguete ou moldura com lixa | M | 0.07 | 1.23 | 1.3
03.10.040 | Remoção de pintura em rodapé, baguete ou moldura com produto químico | M | 0.71 | 1.23 | 1.94
03.10.080 | Remoção de pintura em superfícies de madeira e/ou metálicas com produtos químicos | M2 | 3.54 | 9.84 | 13.38
03.10.100 | Remoção de pintura em superfícies de madeira e/ou metálicas com lixamento | M2 | 0.36 | 7.38 | 7.74
03.10.120 | Remoção de pintura em massa com produtos químicos | M2 | 3.54 | 7.38 | 10.92
03.10.140 | Remoção de pintura em massa com lixamento | M2 | 0.36 | 4.92 | 5.28
03.16 | Remoção de sinalização horizontal
03.16.010 | Remoção de sinalização horizontal existente | M2 | 87.05 |  | 87.05
03.16.011 | Remoção de tacha/tachões | UN | 2.95 | 7.48 | 10.43
04 | RETIRADA COM PROVAVEL REAPROVEITAMENTO
04.01 | Retirada de fechamento e elemento divisor
04.01.020 | Retirada de divisória em placa de madeira ou fibrocimento tarugada | M2 |  | 30.8 | 30.8
04.01.040 | Retirada de divisória em placa de madeira ou fibrocimento com montantes metálicos | M2 |  | 26.69 | 26.69
04.01.060 | Retirada de divisória em placa de concreto, granito, granilite ou mármore | M2 |  | 16.42 | 16.42
04.01.080 | Retirada de fechamento em placas pré-moldadas, inclusive pilares | M2 | 2.69 | 0.57 | 3.26
04.01.090 | Retirada de barreira de proteção com arame de alta segurança, simples ou duplo | M |  | 3.56 | 3.56
04.01.100 | Retirada de cerca | M |  | 10.46 | 10.46
04.02 | Retirada de elementos de estrutura (concreto, ferro, alumínio e madeira)
04.02.020 | Retirada de peças lineares em madeira com seção até 60 cm² | M |  | 1.13 | 1.13
04.02.030 | Retirada de peças lineares em madeira com seção superior a 60 cm² | M |  | 3.74 | 3.74
04.02.050 | Retirada de estrutura em madeira tesoura - telhas de barro | M2 |  | 20.57 | 20.57
04.02.070 | Retirada de estrutura em madeira tesoura - telhas perfil qualquer | M2 |  | 16.83 | 16.83
04.02.090 | Retirada de estrutura em madeira pontaletada - telhas de barro | M2 |  | 14.96 | 14.96
04.02.110 | Retirada de estrutura em madeira pontaletada - telhas perfil qualquer | M2 |  | 11.22 | 11.22
04.02.140 | Retirada de estrutura metálica | KG | 2.04 |  | 2.04
04.03 | Retirada de telhamento e proteção
04.03.020 | Retirada de telhamento em barro | M2 |  | 13.5 | 13.5
04.03.040 | Retirada de telhamento perfil e material qualquer, exceto barro | M2 |  | 6.75 | 6.75
04.03.060 | Retirada de cumeeira ou espigão em barro | M |  | 5.06 | 5.06
04.03.080 | Retirada de cumeeira, espigão ou rufo perfil qualquer | M |  | 8.44 | 8.44
04.03.090 | Retirada de domo de acrílico, inclusive perfis metálicos de fixação | M2 |  | 10.27 | 10.27
04.04 | Retirada de revestimento em pedra e blocos maciços
04.04.010 | Retirada de revestimento em pedra, granito ou mármore, em parede ou fachada | M2 |  | 36.09 | 36.09
04.04.020 | Retirada de revestimento em pedra, granito ou mármore, em piso | M2 |  | 21.93 | 21.93
04.04.030 | Retirada de soleira ou peitoril em pedra, granito ou mármore | M |  | 15.18 | 15.18
04.04.040 | Retirada de degrau em pedra, granito ou mármore | M |  | 16.87 | 16.87
04.04.060 | Retirada de rodapé em pedra, granito ou mármore | M |  | 13.5 | 13.5
04.05 | Retirada de revestimentos em madeira
04.05.010 | Retirada de revestimento em lambris de madeira | M2 |  | 47.31 | 47.31
04.05.020 | Retirada de piso em tacos de madeira | M2 |  | 10.12 | 10.12
04.05.040 | Retirada de soalho somente o tablado | M2 |  | 13.09 | 13.09
04.05.060 | Retirada de soalho inclusive vigamento | M2 |  | 22.44 | 22.44
04.05.080 | Retirada de degrau em madeira | M |  | 11.22 | 11.22
04.05.100 | Retirada de rodapé inclusive cordão em madeira | M |  | 2.53 | 2.53
04.06 | Retirada de revestimentos sintéticos e metálicos
04.06.010 | Retirada de revestimento em lambris metálicos | M2 |  | 47.31 | 47.31
04.06.020 | Retirada de piso em material sintético assentado a cola | M2 |  | 3.74 | 3.74
04.06.040 | Retirada de degrau em material sintético assentado a cola | M |  | 3.47 | 3.47
04.06.060 | Retirada de rodapé inclusive cordão em material sintético | M |  | 0.84 | 0.84
04.06.100 | Retirada de piso elevado telescópico metálico, inclusive estrutura de sustentação | M2 |  | 41.15 | 41.15
04.07 | Retirada de forro, brise e fachada
04.07.020 | Retirada de forro qualquer em placas ou tiras fixadas | M2 |  | 10.47 | 10.47
04.07.040 | Retirada de forro qualquer em placas ou tiras apoiadas | M2 |  | 5.61 | 5.61
04.07.060 | Retirada de sistema de fixação ou tarugamento de forro | M2 |  | 4.22 | 4.22
04.08 | Retirada de esquadria e elemento de madeira
04.08.020 | Retirada de folha de esquadria em madeira | UN |  | 18.71 | 18.71
04.08.040 | Retirada de guarnição, moldura e peças lineares em madeira, fixadas | M |  | 1.44 | 1.44
04.08.060 | Retirada de batente com guarnição e peças lineares em madeira, chumbados | M |  | 11.22 | 11.22
04.08.080 | Retirada de elemento em madeira e sistema de fixação tipo quadro, lousa, etc. | M2 |  | 5.06 | 5.06
04.08.100 | Retirada de armário em madeira ou metal | M2 |  | 16.83 | 16.83
04.09 | Retirada de esquadria e elementos metálicos
04.09.020 | Retirada de esquadria metálica em geral | M2 |  | 26.18 | 26.18
04.09.040 | Retirada de folha de esquadria metálica | UN |  | 21.93 | 21.93
04.09.060 | Retirada de batente, corrimão ou peças lineares metálicas, chumbados | M |  | 8.98 | 8.98
04.09.080 | Retirada de batente, corrimão ou peças lineares metálicas, fixados | M |  | 6.16 | 6.16
04.09.100 | Retirada de guarda-corpo ou gradil em geral | M2 |  | 26.18 | 26.18
04.09.120 | Retirada de escada de marinheiro com ou sem guarda-corpo | M |  | 29.92 | 29.92
04.09.140 | Retirada de poste ou sistema de sustentação para alambrado ou fechamento | UN |  | 21.93 | 21.93
04.09.160 | Retirada de entelamento metálico em geral | M2 |  | 3.56 | 3.56
04.10 | Retirada de ferragens e acessórios para esquadrias
04.10.020 | Retirada de fechadura ou fecho de embutir | UN |  | 10.27 | 10.27
04.10.040 | Retirada de fechadura ou fecho de sobrepor | UN |  | 4.11 | 4.11
04.10.060 | Retirada de dobradiça | UN |  | 2.05 | 2.05
04.10.080 | Retirada de peça ou acessório complementar em geral de esquadria | UN |  | 16.19 | 16.19
04.11 | Retirada de aparelhos, metais sanitários e registro
04.11.020 | Retirada de aparelho sanitário incluindo acessórios | UN |  | 36.9 | 36.9
04.11.030 | Retirada de bancada incluindo pertences | M2 |  | 52.36 | 52.36
04.11.040 | Retirada de complemento sanitário chumbado | UN |  | 12.32 | 12.32
04.11.060 | Retirada de complemento sanitário fixado ou de sobrepor | UN |  | 5.13 | 5.13
04.11.080 | Retirada de registro ou válvula embutidos | UN |  | 47.17 | 47.17
04.11.100 | Retirada de registro ou válvula aparentes | UN |  | 27.06 | 27.06
04.11.110 | Retirada de purificador/bebedouro | UN |  | 27.06 | 27.06
04.11.120 | Retirada de torneira ou chuveiro | UN |  | 6.4 | 6.4
04.11.140 | Retirada de sifão ou metais sanitários diversos | UN |  | 9.84 | 9.84
04.11.160 | Retirada de caixa de descarga de sobrepor ou acoplada | UN |  | 18.7 | 18.7
04.12 | Retirada de aparelhos elétricos e hidráulicos
04.12.020 | Retirada de conjunto motor-bomba | UN |  | 78.37 | 78.37
04.12.040 | Retirada de motor de bomba de recalque | UN |  | 62.21 | 62.21
04.13 | Retirada de impermeabilização e afins
04.13.020 | Retirada de isolamento térmico com material monolítico | M2 |  | 5.06 | 5.06
04.13.060 | Retirada de isolamento térmico com material em panos | M2 |  | 0.84 | 0.84
04.14 | Retirada de vidro
04.14.020 | Retirada de vidro ou espelho com raspagem da massa ou retirada de baguete | M2 |  | 12.3 | 12.3
04.14.040 | Retirada de esquadria em vidro | M2 |  | 37.4 | 37.4
04.17 | Retirada em instalação elétrica - letra A ate B
04.17.020 | Remoção de aparelho de iluminação ou projetor fixo em teto, piso ou parede | UN |  | 16.59 | 16.59
04.17.040 | Remoção de aparelho de iluminação ou projetor fixo em poste ou braço | UN |  | 62.21 | 62.21
04.17.060 | Remoção de suporte tipo braquet | UN |  | 20.74 | 20.74
04.17.080 | Remoção de barramento de cobre | M |  | 16.59 | 16.59
04.17.100 | Remoção de base de disjuntor tipo QUIK-LAG | UN |  | 6.22 | 6.22
04.17.120 | Remoção de base de fusível tipo Diazed | UN |  | 6.22 | 6.22
04.17.140 | Remoção de base e haste de para-raios | UN |  | 41.47 | 41.47
04.17.160 | Remoção de base ou chave para fusível NH tipo tripolar | UN |  | 20.74 | 20.74
04.17.180 | Remoção de base ou chave para fusível NH tipo unipolar | UN |  | 18.66 | 18.66
04.17.200 | Remoção de braçadeira para passagem de cordoalha | UN |  | 16.59 | 16.59
04.17.220 | Remoção de bucha de passagem interna ou externa | UN |  | 16.59 | 16.59
04.17.240 | Remoção de bucha de passagem para neutro | UN |  | 12.44 | 12.44
04.18 | Retirada em instalação elétrica - letra C
04.18.020 | Remoção de cabeçote em rede de telefonia | UN |  | 10.37 | 10.37
04.18.040 | Remoção de cabo de aço e esticadores de para-raios | M |  | 14.51 | 14.51
04.18.060 | Remoção de caixa de entrada de energia padrão medição indireta completa | UN |  | 207.35 | 207.35
04.18.070 | Remoção de caixa de entrada de energia padrão residencial completa | UN |  | 165.88 | 165.88
04.18.080 | Remoção de caixa de entrada telefônica completa | UN |  | 82.94 | 82.94
04.18.090 | Remoção de caixa de medição padrão completa | UN |  | 46.04 | 46.04
04.18.120 | Remoção de caixa estampada | UN |  | 6.15 | 6.15
04.18.130 | Remoção de caixa para fusível ou tomada instalada em perfilado | UN |  | 7.38 | 7.38
04.18.140 | Remoção de caixa para transformador de corrente | UN |  | 46.04 | 46.04
04.18.180 | Remoção de cantoneira metálica | M |  | 10.37 | 10.37
04.18.200 | Remoção de captor de para-raios tipo Franklin | UN |  | 20.74 | 20.74
04.18.220 | Remoção de chapa de ferro para bucha de passagem | UN |  | 16.59 | 16.59
04.18.240 | Remoção de chave automática da boia | UN |  | 24.88 | 24.88
04.18.250 | Remoção de chave base de mármore ou ardósia | UN |  | 20.74 | 20.74
04.18.260 | Remoção de chave de ação rápida comando frontal montado em painel | UN |  | 41.47 | 41.47
04.18.270 | Remoção de chave fusível indicadora tipo Matheus | UN |  | 62.21 | 62.21
04.18.280 | Remoção de chave seccionadora tripolar seca mecanismo de manobra frontal | UN |  | 116.68 | 116.68
04.18.290 | Remoção de chave tipo Pacco rotativo | UN |  | 31.1 | 31.1
04.18.320 | Remoção de cinta de fixação de eletroduto ou sela para cruzeta em poste | UN |  | 8.44 | 8.44
04.18.340 | Remoção de condulete | UN |  | 16.52 | 16.52
04.18.360 | Remoção de condutor aparente diâmetro externo acima de 6,5 mm | M |  | 4.97 | 4.97
04.18.370 | Remoção de condutor aparente diâmetro externo até 6,5 mm | M |  | 2.49 | 2.49
04.18.380 | Remoção de condutor embutido diâmetro externo acima de 6,5 mm | M |  | 4.15 | 4.15
04.18.390 | Remoção de condutor embutido diâmetro externo até 6,5 mm | M |  | 2.07 | 2.07
04.18.400 | Remoção de condutor especial | M |  | 29.17 | 29.17
04.18.410 | Remoção de cordoalha ou cabo de cobre nu | M |  | 8.29 | 8.29
04.18.420 | Remoção de contator magnético para comando de bomba | UN |  | 41.47 | 41.47
04.18.440 | Remoção de corrente para pendentes | UN |  | 8.29 | 8.29
04.18.460 | Remoção de cruzeta de ferro para fixação de projetores | UN |  | 62.21 | 62.21
04.18.470 | Remoção de cruzeta de madeira | UN |  | 87.51 | 87.51
04.19 | Retirada em instalação elétrica - letra D ate I
04.19.020 | Remoção de disjuntor de volume normal ou reduzido | UN |  | 170.71 | 170.71
04.19.030 | Remoção de disjuntor a seco aberto tripolar, 600 V de 800 A | UN |  | 41.47 | 41.47
04.19.060 | Remoção de disjuntor termomagnético | UN |  | 10.37 | 10.37
04.19.080 | Remoção de fundo de quadro de distribuição ou caixa de passagem | M2 |  | 41.47 | 41.47
04.19.100 | Remoção de gancho de sustentação de luminária em perfilado | UN |  | 8.29 | 8.29
04.19.120 | Remoção de interruptores, tomadas, botão de campainha ou cigarra | UN |  | 16.59 | 16.59
04.19.140 | Remoção de isolador tipo castanha e gancho de sustentação | UN |  | 4.15 | 4.15
04.19.160 | Remoção de isolador tipo disco completo e gancho de suspensão | UN |  | 6.22 | 6.22
04.19.180 | Remoção de isolador tipo pino, inclusive o pino | UN |  | 10.37 | 10.37
04.19.190 | Remoção de isolador galvanizado uso geral | UN |  | 10.37 | 10.37
04.20 | Retirada em instalação elétrica - letra J ate N
04.20.020 | Remoção de janela de ventilação, iluminação ou ventilação e iluminação padrão | UN |  | 29.17 | 29.17
04.20.040 | Remoção de lâmpada | UN |  | 3.37 | 3.37
04.20.060 | Remoção de luz de obstáculo | UN |  | 41.47 | 41.47
04.20.080 | Remoção de manopla de comando de disjuntor | UN |  | 20.74 | 20.74
04.20.100 | Remoção de mão francesa | UN |  | 16.87 | 16.87
04.20.120 | Remoção de terminal modular (mufla) tripolar ou unipolar | UN |  | 58.34 | 58.34
04.21 | Retirada em instalação elétrica - letra O ate S
04.21.020 | Remoção de óleo de disjuntor ou transformador | L |  | 0.67 | 0.67
04.21.040 | Remoção de pára-raios tipo cristal-valve em cabine primária | UN |  | 62.21 | 62.21
04.21.050 | Remoção de pára-raios tipo cristal-valve em poste singelo ou estaleiro | UN |  | 82.94 | 82.94
04.21.060 | Remoção de perfilado | M |  | 16.59 | 16.59
04.21.100 | Remoção de porta de quadro ou painel | M2 |  | 41.47 | 41.47
04.21.130 | Remoção de poste de concreto | UN | 136.81 | 116.68 | 253.49
04.21.140 | Remoção de poste metálico | UN | 136.81 | 116.68 | 253.49
04.21.150 | Remoção de poste de madeira | UN |  | 130.67 | 130.67
04.21.160 | Remoção de quadro de distribuição, chamada ou caixa de passagem | M2 |  | 82.94 | 82.94
04.21.200 | Remoção de reator para lâmpada | UN |  | 14.59 | 14.59
04.21.210 | Remoção de reator para lâmpada fixo em poste | UN |  | 82.94 | 82.94
04.21.240 | Remoção de relé | UN |  | 19.68 | 19.68
04.21.260 | Remoção de roldana | UN |  | 3.37 | 3.37
04.21.280 | Remoção de soquete | UN |  | 3.37 | 3.37
04.21.300 | Remoção de suporte de transformador em poste singelo ou estaleiro | UN |  | 26.99 | 26.99
04.22 | Retirada em instalação elétrica - letra T ate o final
04.22.020 | Remoção de terminal ou conector para cabos | UN |  | 4.22 | 4.22
04.22.040 | Remoção de transformador de potência em cabine primária | UN |  | 287.39 | 287.39
04.22.050 | Remoção de transformador de potencial completo (pequeno) | UN |  | 26.96 | 26.96
04.22.060 | Remoção de transformador de potência trifásico até 225 kVA, a óleo, em poste singelo | UN | 273.61 | 331.76 | 605.37
04.22.100 | Remoção de tubulação elétrica aparente com diâmetro externo acima de 50 mm | M |  | 20.74 | 20.74
04.22.110 | Remoção de tubulação elétrica aparente com diâmetro externo até 50 mm | M |  | 10.37 | 10.37
04.22.120 | Remoção de tubulação elétrica embutida com diâmetro externo acima de 50 mm | M |  | 41.47 | 41.47
04.22.130 | Remoção de tubulação elétrica embutida com diâmetro externo até 50 mm | M |  | 20.74 | 20.74
04.22.200 | Remoção de vergalhão | M |  | 8.29 | 8.29
04.30 | Retirada em instalação hidráulica
04.30.020 | Remoção de calha ou rufo | M |  | 3.88 | 3.88
04.30.040 | Remoção de condutor aparente | M |  | 2.53 | 2.53
04.30.060 | Remoção de tubulação hidráulica em geral, incluindo conexões, caixas e ralos | M |  | 6.75 | 6.75
04.30.080 | Remoção de hidrante de parede completo | UN |  | 73.8 | 73.8
04.30.100 | Remoção de reservatório em fibrocimento até 1000 litros | UN |  | 124.41 | 124.41
04.31 | Retirada em instalação de combate a incêndio
04.31.010 | Retirada de bico de sprinkler | UN |  | 11.67 | 11.67
04.35 | Retirada de sistema e equipamento de conforto mecânico
04.35.050 | Retirada de aparelho de ar condicionado portátil | UN |  | 18.8 | 18.8
04.40 | Retirada diversa de pecas pre-moldadas
04.40.010 | Retirada manual de guia pré-moldada, inclusive limpeza, carregamento, transporte até 1 quilômetro e descarregamento | M | 0.92 | 6.75 | 7.67
04.40.020 | Retirada de soleira ou peitoril em geral | M |  | 3.37 | 3.37
04.40.030 | Retirada manual de guia pré-moldada, inclusive limpeza e empilhamento | M |  | 6.75 | 6.75
04.40.050 | Retirada manual de paralelepípedo ou lajota de concreto, inclusive limpeza, carregamento, transporte até 1 quilômetro e descarregamento | M2 | 7.34 | 10.12 | 17.46
04.40.070 | Retirada manual de paralelepípedo ou lajota de concreto, inclusive limpeza e empilhamento | M2 |  | 10.12 | 10.12
04.41 | Retirada de dispositivos viários
04.41.001 | Retirada de placa de solo | M2 | 45.69 | 14.96 | 60.65
05 | TRANSPORTE E MOVIMENTACAO, DENTRO E FORA DA OBRA
05.04 | Transporte de material solto
05.04.060 | Transporte manual horizontal e/ou vertical de entulho até o local de despejo - ensacado | M3 | 27.54 | 91.1 | 118.64
05.07 | Transporte comercial, carreteiro e aluguel
05.07.040 | Remoção de entulho separado de obra com caçamba metálica - terra, alvenaria, concreto, argamassa, madeira, papel, plástico ou metal | M3 | 82.55 | 10.12 | 92.67
05.07.050 | Remoção de entulho de obra com caçamba metálica - material volumoso e misturado por alvenaria, terra, madeira, papel, plástico e metal | M3 | 110.66 | 10.12 | 120.78
05.07.060 | Remoção de entulho de obra com caçamba metálica - material rejeitado e misturado por vegetação, isopor, manta asfáltica e lã de vidro | M3 | 118.5 | 10.12 | 128.62
05.07.070 | Remoção de entulho de obra com caçamba metálica - gesso e/ou drywall | M3 | 112.3 | 10.12 | 122.42
05.08 | Transporte mecanizado de material solto
05.08.060 | Transporte de entulho, para distâncias superiores ao 3° km até o 5° km | M3 | 22.53 |  | 22.53
05.08.080 | Transporte de entulho, para distâncias superiores ao 5° km até o 10° km | M3 | 42.25 |  | 42.25
05.08.100 | Transporte de entulho, para distâncias superiores ao 10° km até o 15° km | M3 | 52.46 |  | 52.46
05.08.120 | Transporte de entulho, para distâncias superiores ao 15° km até o 20° km | M3 | 59.66 |  | 59.66
05.08.140 | Transporte de entulho, para distâncias superiores ao 20° km | M3XKM | 2.98 |  | 2.98
05.08.220 | Carregamento mecanizado de entulho fragmentado, com caminhão à disposição dentro da obra, até o raio de 1 km | M3 | 17.83 |  | 17.83
05.09 | Taxas de recolhimento
05.09.006 | Taxa de destinação de resíduo sólido em aterro, tipo inerte | T | 33.81 |  | 33.81
05.09.007 | Taxa de destinação de resíduo sólido em aterro, tipo solo/terra | M3 | 25.9 |  | 25.9
05.09.008 | Transporte e taxa de destinação de resíduo sólido em aterro, tipo telhas cimento amianto | T | 1002.23 |  | 1002.23
05.10 | Transporte mecanizado de solo
05.10.010 | Carregamento mecanizado de solo de 1ª e 2ª categoria | M3 | 5.36 |  | 5.36
05.10.020 | Transporte de solo de 1ª e 2ª categoria por caminhão até o 2° km | M3 | 8.74 |  | 8.74
05.10.021 | Transporte de solo de 1ª e 2ª categoria por caminhão para distâncias superiores ao 2° km até o 3° km | M3 | 13.04 |  | 13.04
05.10.022 | Transporte de solo de 1ª e 2ª categoria por caminhão para distâncias superiores ao 3° km até o 5° km | M3 | 14.41 |  | 14.41
05.10.023 | Transporte de solo de 1ª e 2ª categoria por caminhão para distâncias superiores ao 5° km até o 10° km | M3 | 19.26 |  | 19.26
05.10.024 | Transporte de solo de 1ª e 2ª categoria por caminhão para distâncias superiores ao 10° km até o 15° km | M3 | 28.86 |  | 28.86
05.10.025 | Transporte de solo de 1ª e 2ª categoria por caminhão para distâncias superiores ao 15° km até o 20° km | M3 | 38.44 |  | 38.44
05.10.026 | Transporte de solo de 1ª e 2ª categoria por caminhão para distâncias superiores ao 20° km | M3XKM | 1.86 |  | 1.86
05.10.030 | Transporte de solo brejoso por caminhão até o 2° km | M3 | 15.02 |  | 15.02
05.10.031 | Transporte de solo brejoso por caminhão para distâncias superiores ao 2° km até o 3° km | M3 | 20.72 |  | 20.72
05.10.032 | Transporte de solo brejoso por caminhão para distâncias superiores ao 3° km até o 5° km | M3 | 21.63 |  | 21.63
05.10.033 | Transporte de solo brejoso por caminhão para distâncias superiores ao 5° km até o 10° km | M3 | 27.64 |  | 27.64
05.10.034 | Transporte de solo brejoso por caminhão para distâncias superiores ao 10° km até o 15° km | M3 | 41.44 |  | 41.44
05.10.035 | Transporte de solo brejoso por caminhão para distâncias superiores ao 15° km até o 20° km | M3 | 55.24 |  | 55.24
05.10.036 | Transporte de solo brejoso por caminhão para distâncias superiores ao 20° km | M3XKM | 2.68 |  | 2.68
06 | SERVICO EM SOLO E ROCHA, MANUAL
06.01 | Escavação manual em campo aberto de solo, exceto rocha
06.01.020 | Escavação manual em solo de 1ª e 2ª categoria em campo aberto | M3 |  | 42.18 | 42.18
06.01.040 | Escavação manual em solo brejoso em campo aberto | M3 |  | 52.63 | 52.63
06.02 | Escavação manual em valas e buracos de solo, exceto rocha
06.02.020 | Escavação manual em solo de 1ª e 2ª categoria em vala ou cava até 1,5 m | M3 |  | 50.61 | 50.61
06.02.040 | Escavação manual em solo de 1ª e 2ª categoria em vala ou cava além de 1,5 m | M3 |  | 65.46 | 65.46
06.11 | Reaterro manual sem fornecimento de material
06.11.020 | Reaterro manual para simples regularização sem compactação | M3 |  | 7.25 | 7.25
06.11.040 | Reaterro manual apiloado sem controle de compactação | M3 |  | 15.74 | 15.74
06.11.060 | Reaterro manual com adição de 2% de cimento | M3 | 19.6 | 56.68 | 76.28
06.12 | Aterro manual sem fornecimento de material
06.12.020 | Aterro manual apiloado de área interna com maço de 30 kg | M3 |  | 52.11 | 52.11
06.14 | Carga / carregamento e descarga manual
06.14.020 | Carga manual de solo | M3 |  | 10.12 | 10.12
07 | SERVICO EM SOLO E ROCHA, MECANIZADO
07.01 | Escavação ou corte mecanizados em campo aberto de solo, exceto rocha
07.01.010 | Escavação e carga mecanizada para exploração de solo em jazida | M3 | 16.59 | 0.24 | 16.83
07.01.020 | Escavação e carga mecanizada em solo de 1ª categoria, em campo aberto | M3 | 17.04 | 0.24 | 17.28
07.01.060 | Escavação e carga mecanizada em solo de 2ª categoria, em campo aberto | M3 | 28.24 | 0.79 | 29.03
07.01.120 | Carga e remoção de terra até a distância média de 1 km | M3 | 15.49 |  | 15.49
07.02 | Escavação mecanizada de valas e buracos em solo, exceto rocha
07.02.020 | Escavação mecanizada de valas ou cavas com profundidade de até 2 m | M3 | 10.21 | 1.09 | 11.3
07.02.040 | Escavação mecanizada de valas ou cavas com profundidade de até 3 m | M3 | 11.51 | 1.22 | 12.73
07.02.060 | Escavação mecanizada de valas ou cavas com profundidade de até 4 m | M3 | 20.94 | 0.7 | 21.64
07.02.080 | Escavação mecanizada de valas ou cavas com profundidade acima de 4 m, com escavadeira hidráulica | M3 | 22.16 | 0.67 | 22.83
07.05 | Escavação mecanizada em solo brejoso ou turfa
07.05.010 | Escavação e carga mecanizada em solo brejoso ou turfa | M3 | 40.07 | 1.57 | 41.64
07.05.020 | Escavação e carga mecanizada em solo vegetal superficial | M3 | 34.23 | 1.27 | 35.5
07.06 | Escavação ou carga mecanizada em campo aberto
07.06.010 | Escavação e carga mecanizada em campo aberto, com rompedor hidráulico, em rocha | M3 | 268.21 |  | 268.21
07.10 | Apiloamento e nivelamento mecanizado de solo
07.10.020 | Espalhamento de solo em bota-fora com compactação sem controle | M3 | 6.79 | 0.1 | 6.89
07.11 | Reaterro mecanizado sem fornecimento de material
07.11.020 | Reaterro compactado mecanizado de vala ou cava com compactador | M3 | 3.95 | 2.35 | 6.3
07.11.040 | Reaterro compactado mecanizado de vala ou cava com rolo, mínimo de 95% PN | M3 | 21.31 | 2.16 | 23.47
07.12 | Aterro mecanizado sem fornecimento de material
07.12.010 | Compactação de aterro mecanizado mínimo de 95% PN, sem fornecimento de solo em áreas fechadas | M3 | 19.4 | 0.36 | 19.76
07.12.020 | Compactação de aterro mecanizado mínimo de 95% PN, sem fornecimento de solo em campo aberto | M3 | 13.79 | 0.25 | 14.04
07.12.030 | Compactação de aterro mecanizado a 100% PN, sem fornecimento de solo em campo aberto | M3 | 14 | 0.11 | 14.11
07.12.040 | Aterro mecanizado por compensação, solo de 1ª categoria em campo aberto, sem compactação do aterro | M3 | 21.39 | 0.34 | 21.73
08 | ESCORAMENTO, CONTENCAO E DRENAGEM
08.01 | Escoramento
08.01.020 | Escoramento de solo contínuo | M2 | 37.69 | 49.74 | 87.43
08.01.040 | Escoramento de solo descontínuo | M2 | 19.83 | 29.92 | 49.75
08.01.060 | Escoramento de solo pontaletado | M2 | 13.44 | 7.24 | 20.68
08.01.080 | Escoramento de solo especial | M2 | 48 | 57.89 | 105.89
08.01.100 | Escoramento com estacas pranchas metálicas - profundidade até 4 m | M2 | 295.96 |  | 295.96
08.01.110 | Escoramento com estacas pranchas metálicas - profundidade até 6 m | M2 | 310 |  | 310
08.01.120 | Escoramento com estacas pranchas metálicas - profundidade até 8 m | M2 | 332.85 |  | 332.85
08.02 | Cimbramento
08.02.020 | Cimbramento em madeira com estroncas de eucalipto | M3 | 19.62 | 27.14 | 46.76
08.02.040 | Cimbramento em perfil metálico para obras de arte | KG | 9.97 | 1.87 | 11.84
08.02.050 | Cimbramento tubular metálico | M3MES | 5.83 | 1.69 | 7.52
08.02.060 | Montagem e desmontagem de cimbramento tubular metálico | M3 |  | 12.84 | 12.84
08.03 | Descimbramento
08.03.020 | Descimbramento em madeira | M3 |  | 7.48 | 7.48
08.05 | Manta, filtro e dreno
08.05.010 | Geomembrana em polietileno de alta densidade PEAD de 1 mm | M2 | 33.83 | 0.63 | 34.46
08.05.100 | Dreno com pedra britada | M3 | 112.75 | 18.71 | 131.46
08.05.110 | Dreno com areia grossa | M3 | 140.61 | 11.22 | 151.83
08.05.180 | Manta geotêxtil com resistência à tração longitudinal de 10kN/m e transversal de 9kN/m | M2 | 5.36 | 11.22 | 16.58
08.05.190 | Manta geotêxtil com resistência à tração longitudinal de 16kN/m e transversal de 14kN/m | M2 | 8.14 | 11.22 | 19.36
08.05.220 | Manta geotêxtil com resistência à tração longitudinal de 31kN/m e transversal de 27kN/m | M2 | 16.13 | 11.22 | 27.35
08.06 | Barbaca
08.06.040 | Barbacã em tubo de PVC com diâmetro 50 mm | M | 13.86 | 13.09 | 26.95
08.06.060 | Barbacã em tubo de PVC com diâmetro 75 mm | M | 19.27 | 14.96 | 34.23
08.06.080 | Barbacã em tubo de PVC com diâmetro 100 mm | M | 18.45 | 18.71 | 37.16
08.07 | Esgotamento
08.07.050 | Taxa de mobilização e desmobilização de equipamentos para execução de rebaixamento de lençol freático | TX | 11318.67 |  | 11318.67
08.07.060 | Locação de conjunto de bombeamento a vácuo para rebaixamento de lençol freático, com até 50 ponteiras e potência até 15 HP, mínimo 30 dias | CJxDI | 664.59 |  | 664.59
08.07.070 | Ponteiras filtrantes, profundidade até 5 m | UN | 368.17 |  | 368.17
08.07.090 | Esgotamento de águas superficiais com bomba de superfície ou submersa | HPXh | 2.99 | 3.37 | 6.36
08.10 | Contenção
08.10.040 | Enrocamento com pedra arrumada | M3 | 122.11 | 112.2 | 234.31
08.10.060 | Enrocamento com pedra assentada | M3 | 258.69 | 217.08 | 475.77
08.10.108 | Gabião tipo caixa em tela metálica, altura de 0,5 m, com revestimento liga zinco/alumínio, malha hexagonal 8/10 cm, fio diâmetro 2,7 mm, independente do formato ou utilização | M3 | 830.44 | 100.94 | 931.38
08.10.109 | Gabião tipo caixa em tela metálica, altura de 1 m, com revestimento liga zinco/alumínio, malha hexagonal 8/10 cm, fio diâmetro 2,7 mm, independente do formato ou utilização | M3 | 603.87 | 123.97 | 727.84
09 | FORMA
09.01 | Forma em tabua
09.01.020 | Forma em madeira comum para fundação | M2 | 42.14 | 48.62 | 90.76
09.01.030 | Forma em madeira comum para estrutura | M2 | 175.65 | 56.11 | 231.76
09.01.040 | Forma em madeira comum para caixão perdido | M2 | 67.17 | 44.88 | 112.05
09.01.150 | Desmontagem de forma em madeira para estrutura de laje, com tábuas | M2 |  | 5.76 | 5.76
09.01.160 | Desmontagem de forma em madeira para estrutura de vigas, com tábuas | M2 |  | 6.85 | 6.85
09.02 | Forma em madeira compensada
09.02.020 | Forma plana em compensado para estrutura convencional | M2 | 128.94 | 52.36 | 181.3
09.02.040 | Forma plana em compensado para estrutura aparente | M2 | 139.33 | 52.36 | 191.69
09.02.060 | Forma curva em compensado para estrutura aparente | M2 | 121.96 | 93.51 | 215.47
09.02.080 | Forma plana em compensado para obra de arte, sem cimbramento | M2 | 90.24 | 50.49 | 140.73
09.02.100 | Forma em compensado para encamisamento de tubulão | M2 | 47.23 | 41.14 | 88.37
09.02.120 | Forma ripada de 5 cm na vertical | M2 | 112.67 | 81.83 | 194.5
09.02.130 | Forma plana em compensado para estrutura convencional com cimbramento tubular metálico | M2 | 99.24 | 32.2 | 131.44
09.02.140 | Forma plana em compensado para estrutura aparente com cimbramento tubular metálico | M2 | 99.24 | 57.42 | 156.66
09.02.150 | Forma curva em compensado para estrutura convencional com cimbramento tubular metálico | M2 | 64.04 | 98.57 | 162.61
09.04 | Forma em papelão
09.04.020 | Forma em tubo de papelão com diâmetro de 25 cm | M | 89.52 | 8.88 | 98.4
09.04.030 | Forma em tubo de papelão com diâmetro de 30 cm | M | 127.98 | 8.88 | 136.86
09.04.040 | Forma em tubo de papelão com diâmetro de 35 cm | M | 154.48 | 8.88 | 163.36
09.04.050 | Forma em tubo de papelão com diâmetro de 40 cm | M | 176.3 | 8.88 | 185.18
09.04.060 | Forma em tubo de papelão com diâmetro de 45 cm | M | 194.74 | 8.88 | 203.62
09.04.070 | Forma em tubo de papelão com diâmetro de 50 cm | M | 161.28 | 8.88 | 170.16
09.07 | Forma em polipropileno
09.07.060 | Forma em polipropileno (cubeta) e acessórios para laje nervurada com dimensões variáveis - locação | M3 | 363.38 | 65.46 | 428.84
10 | ARMADURA E CORDOALHA ESTRUTURAL
10.01 | Armadura em barra
10.01.020 | Armadura em barra de aço CA-25 fyk = 250 MPa | KG | 11.86 | 2.17 | 14.03
10.01.040 | Armadura em barra de aço CA-50 (A ou B) fyk = 500 MPa | KG | 9.81 | 2.17 | 11.98
10.01.060 | Armadura em barra de aço CA-60 (A ou B) fyk = 600 MPa | KG | 11.97 | 2.17 | 14.14
10.02 | Armadura em tela
10.02.020 | Armadura em tela soldada de aço | KG | 14.4 | 1.08 | 15.48
11 | CONCRETO, MASSA E LASTRO
11.01 | Concreto usinado com controle fck - fornecimento do material
11.01.100 | Concreto usinado, fck = 20 MPa | M3 | 424.55 |  | 424.55
11.01.130 | Concreto usinado, fck = 25 MPa | M3 | 443.55 |  | 443.55
11.01.160 | Concreto usinado, fck = 30 MPa | M3 | 463.41 |  | 463.41
11.01.170 | Concreto usinado, fck = 35 MPa | M3 | 484.14 |  | 484.14
11.01.190 | Concreto usinado, fck = 40 MPa | M3 | 505.82 |  | 505.82
11.01.260 | Concreto usinado, fck = 20 MPa - para bombeamento | M3 | 479.66 |  | 479.66
11.01.290 | Concreto usinado, fck = 25 MPa - para bombeamento | M3 | 498.07 |  | 498.07
11.01.320 | Concreto usinado, fck = 30 MPa - para bombeamento | M3 | 518.09 |  | 518.09
11.01.321 | Concreto usinado, fck = 35 MPa - para bombeamento | M3 | 539.01 |  | 539.01
11.01.350 | Concreto usinado, fck = 40 MPa - para bombeamento | M3 | 561.76 |  | 561.76
11.01.520 | Concreto usinado, fck = 30 MPa - para bombeamento em estaca hélice contínua | M3 | 548.3 |  | 548.3
11.01.630 | Concreto usinado, fck = 25 MPa - para perfil extrudado | M3 | 525.01 |  | 525.01
11.02 | Concreto usinado não estrutural - fornecimento do material
11.02.020 | Concreto usinado não estrutural mínimo 150 kg cimento / m³ | M3 | 462 |  | 462
11.02.040 | Concreto usinado não estrutural mínimo 200 kg cimento / m³ | M3 | 489.3 |  | 489.3
11.02.060 | Concreto usinado não estrutural mínimo 300 kg cimento / m³ | M3 | 446.67 |  | 446.67
11.03 | Concreto executado no local com controle fck - fornecimento do material
11.03.090 | Concreto preparado no local, fck = 20 MPa | M3 | 382.52 | 101.22 | 483.74
11.03.140 | Concreto preparado no local, fck = 30 MPa | M3 | 440.99 | 101.22 | 542.21
11.04 | Concreto não estrutural executado no local - fornecimento do material
11.04.020 | Concreto não estrutural executado no local, mínimo 150 kg cimento / m³ | M3 | 296.81 | 42.18 | 338.99
11.04.040 | Concreto não estrutural executado no local, mínimo 200 kg cimento / m³ | M3 | 331.31 | 42.18 | 373.49
11.04.060 | Concreto não estrutural executado no local, mínimo 300 kg cimento / m³ | M3 | 403.55 | 42.18 | 445.73
11.05 | Concreto e argamassa especial
11.05.010 | Argamassa em solo e cimento a 5% em peso | M3 | 83.9 | 42.18 | 126.08
11.05.030 | Argamassa graute expansiva autonivelante de alta resistência | M3 | 3770.45 | 47.31 | 3817.76
11.05.040 | Argamassa graute | M3 | 355 | 47.31 | 402.31
11.05.060 | Concreto ciclópico - fornecimento e aplicação (com 30% de pedra rachão), concreto fck 15 Mpa | M3 | 341.52 | 310.98 | 652.5
11.05.120 | Execução de concreto projetado - consumo de cimento 350 kg/m³ | M3 | 2451.25 | 569.12 | 3020.37
11.11 | Argamassas especiais
11.11.030 | Argamassa de cimento e areia, fck = 20 MPa, consumo de cimento 600 kg/m³ - material para injeção em estaca raiz | M3 | 535.13 | 42.18 | 577.31
11.16 | Lançamento e aplicação
11.16.020 | Lançamento, espalhamento e adensamento de concreto ou massa em lastro e/ou enchimento | M3 |  | 71.14 | 71.14
11.16.040 | Lançamento e adensamento de concreto ou massa em fundação | M3 |  | 142.28 | 142.28
11.16.060 | Lançamento e adensamento de concreto ou massa em estrutura | M3 |  | 98.28 | 98.28
11.16.080 | Lançamento e adensamento de concreto ou massa por bombeamento | M3 | 49.29 | 54.27 | 103.56
11.16.220 | Nivelamento de piso em concreto com acabadora de superfície | M2 | 15.06 |  | 15.06
11.18 | Lastro e enchimento
11.18.020 | Lastro de areia | M3 | 158.83 | 59.05 | 217.88
11.18.040 | Lastro de pedra britada | M3 | 135.3 | 25.31 | 160.61
11.18.060 | Lona plástica | M2 | 2.44 | 0.51 | 2.95
11.18.070 | Enchimento de laje com concreto celular com densidade de 1.200 kg/m³ | M3 | 690.75 | 77.75 | 768.5
11.18.080 | Enchimento de laje com tijolos cerâmicos furados | M3 | 283.5 | 33.74 | 317.24
11.18.110 | Enchimento de nichos em geral, com material proveniente de entulho | M3 |  | 33.74 | 33.74
11.18.140 | Lastro e/ou fundação em rachão mecanizado | M3 | 160.22 | 16.87 | 177.09
11.18.150 | Lastro e/ou fundação em rachão manual | M3 | 132.4 | 50.61 | 183.01
11.18.160 | Enchimento de nichos em geral, com areia | M3 | 158.83 | 79.58 | 238.41
11.18.180 | Colchão de areia | M3 | 174.64 | 0.17 | 174.81
11.18.190 | Enchimento de nichos com poliestireno expandido do tipo P-1 | M3 | 316.67 | 13.5 | 330.17
11.18.220 | Enchimento de nichos com poliestireno expandido do tipo EPS-5F | M3 | 1135.17 | 13.5 | 1148.67
11.20 | Reparos, conservações e complementos - GRUPO 11
11.20.030 | Cura química de concreto à base de película emulsionada | M2 | 1.64 | 4.22 | 5.86
11.20.050 | Corte de junta de dilatação, com serra de disco diamantado para pisos | M | 17.68 |  | 17.68
11.20.090 | Selante endurecedor de concreto antipó | M2 | 4.48 | 4.22 | 8.7
11.20.120 | Reparo superficial com argamassa polimérica (tixotrópica), bicomponente | M3 | 8608.31 | 1465.12 | 10073.43
11.20.130 | Tratamento de fissuras estáveis (não ativas) em elementos de concreto | M | 126.17 | 112.2 | 238.37
12 | FUNDACAO PROFUNDA
12.01 | Broca
12.01.021 | Broca em concreto armado diâmetro de 20 cm - completa | M | 18.18 | 39.37 | 57.55
12.01.041 | Broca em concreto armado diâmetro de 25 cm - completa | M | 28.33 | 40.94 | 69.27
12.01.061 | Broca em concreto armado diâmetro de 30 cm - completa | M | 40.95 | 65.18 | 106.13
12.04 | Estaca pre-moldada de concreto
12.04.010 | Taxa de mobilização e desmobilização de equipamentos para execução de estaca pré-moldada | TX | 5700 |  | 5700
12.04.020 | Estaca pré-moldada de concreto até 20 t | M | 87.73 | 1.69 | 89.42
12.04.030 | Estaca pré-moldada de concreto até 30 t | M | 91.52 | 1.69 | 93.21
12.04.040 | Estaca pré-moldada de concreto até 40 t | M | 120.86 | 1.69 | 122.55
12.04.050 | Estaca pré-moldada de concreto até 50 t | M | 140.48 | 1.69 | 142.17
12.04.060 | Estaca pré-moldada de concreto até 60 t | M | 187.26 | 1.69 | 188.95
12.04.070 | Estaca pré-moldada de concreto até 70 t | M | 199.44 | 1.69 | 201.13
12.05 | Estaca escavada mecanicamente
12.05.010 | Taxa de mobilização e desmobilização de equipamentos para execução de estaca escavada | TX | 1942.97 |  | 1942.97
12.05.020 | Estaca escavada mecanicamente, diâmetro de 25 cm até 20 t | M | 35.95 | 12.47 | 48.42
12.05.030 | Estaca escavada mecanicamente, diâmetro de 30 cm até 30 t | M | 51.26 | 18.02 | 69.28
12.05.040 | Estaca escavada mecanicamente, diâmetro de 35 cm até 40 t | M | 66.81 | 24.68 | 91.49
12.05.150 | Estaca escavada mecanicamente, diâmetro de 40 cm até 50 t | M | 88.75 | 32.66 | 121.41
12.06 | Estaca tipo STRAUSS
12.06.010 | Taxa de mobilização e desmobilização de equipamentos para execução de estaca tipo Strauss | TX | 2178.64 |  | 2178.64
12.06.020 | Estaca tipo Strauss, diâmetro de 25 cm até 20 t | M | 58.44 | 10.5 | 68.94
12.06.030 | Estaca tipo Strauss, diâmetro de 32 cm até 30 t | M | 73.43 | 15.16 | 88.59
12.06.040 | Estaca tipo Strauss, diâmetro de 38 cm até 40 t | M | 96.36 | 20.65 | 117.01
12.06.080 | Estaca tipo Strauss, diâmetro de 45 cm até 60 t | M | 160.03 | 26.94 | 186.97
12.07 | Estaca tipo RAIZ
12.07.010 | Taxa de mobilização e desmobilização de equipamentos para execução de estaca tipo Raiz em solo | TX | 17999.15 |  | 17999.15
12.07.030 | Estaca tipo Raiz, diâmetro de 10 cm para 10 t, em solo | M | 172.46 | 7.64 | 180.1
12.07.050 | Estaca tipo Raiz, diâmetro de 12 cm para 15 t, em solo | M | 184.92 | 9.57 | 194.49
12.07.060 | Estaca tipo Raiz, diâmetro de 15 cm para 25 t, em solo | M | 238.36 | 14.49 | 252.85
12.07.070 | Estaca tipo Raiz, diâmetro de 16 cm para 35 t, em solo | M | 272.16 | 20.27 | 292.43
12.07.090 | Estaca tipo Raiz, diâmetro de 20 cm para 50 t, em solo | M | 349.29 | 30.98 | 380.27
12.07.100 | Estaca tipo Raiz, diâmetro de 25 cm para 80 t, em solo | M | 411.86 | 36.34 | 448.2
12.07.110 | Estaca tipo Raiz, diâmetro de 31 cm para 100 t, em solo | M | 496.74 | 42.97 | 539.71
12.07.130 | Estaca tipo Raiz, diâmetro de 40 cm para 130 t, em solo | M | 580.48 | 36.34 | 616.82
12.07.151 | Estaca tipo Raiz, diâmetro de 31 cm, sem armação, em solo | M | 257.16 |  | 257.16
12.07.153 | Estaca tipo Raiz, diâmetro de 45 cm, sem armação, em solo | M | 427.38 |  | 427.38
12.07.270 | Taxa de mobilização e desmobilização de equipamentos para execução de estaca tipo Raiz em rocha | TX | 17999.15 |  | 17999.15
12.07.271 | Estaca tipo Raiz, diâmetro de 31 cm, sem armação, em rocha | M | 937.43 |  | 937.43
12.07.272 | Estaca tipo Raiz, diâmetro de 41 cm, sem armação, em rocha | M | 1247.4 |  | 1247.4
12.07.273 | Estaca tipo Raiz, diâmetro de 45 cm, sem armação, em rocha | M | 1542.29 |  | 1542.29
12.07.274 | Estaca tipo Raiz, diâmetro de 15 cm para 25 t, sem armação e sem argamassa, em rocha | M | 592 |  | 592
12.07.275 | Estaca tipo Raiz, diâmetro de 20 cm para 50 t, sem armação e sem argamassa, em rocha | M | 679.24 |  | 679.24
12.07.511 | Injeção de argamassa de cimento e areia em estaca raiz - sobreconsumo | M3 | 375.08 |  | 375.08
12.09 | Tubulão
12.09.010 | Taxa de mobilização e desmobilização de equipamentos para execução de tubulão escavado mecanicamente | TX | 1795.74 |  | 1795.74
12.09.020 | Abertura de fuste mecanizado diâmetro de 50 cm | M | 30.11 |  | 30.11
12.09.040 | Abertura de fuste mecanizado diâmetro de 60 cm | M | 35.1 |  | 35.1
12.09.060 | Abertura de fuste mecanizado diâmetro de 80 cm | M | 57.81 |  | 57.81
12.09.140 | Escavação manual em campo aberto para tubulão, fuste e/ou base | M3 |  | 414.7 | 414.7
12.12 | Estaca hélice continua
12.12.010 | Taxa de mobilização e desmobilização de equipamentos para execução de estaca tipo hélice contínua em solo | TX | 28380.7 |  | 28380.7
12.12.014 | Estaca tipo hélice contínua, diâmetro de 25 cm em solo | M | 33.25 | 4.5 | 37.75
12.12.016 | Estaca tipo hélice contínua, diâmetro de 30 cm em solo | M | 43.55 | 4.5 | 48.05
12.12.020 | Estaca tipo hélice contínua, diâmetro de 35 cm em solo | M | 50.69 | 4.5 | 55.19
12.12.060 | Estaca tipo hélice contínua, diâmetro de 40 cm em solo | M | 58.07 | 4.5 | 62.57
12.12.070 | Estaca tipo hélice contínua, diâmetro de 50 cm em solo | M | 74.29 | 4.5 | 78.79
12.12.074 | Estaca tipo hélice contínua, diâmetro de 60 cm em solo | M | 91.46 | 4.5 | 95.96
12.12.090 | Estaca tipo hélice contínua, diâmetro de 70 cm em solo | M | 112.24 | 4.5 | 116.74
12.12.100 | Estaca tipo hélice contínua, diâmetro de 80 cm em solo | M | 137.38 | 4.5 | 141.88
12.14 | Estaca escavada com injeção ou micro estaca
12.14.010 | Taxa de mobilização e desmobilização de equipamentos para execução de estacas escavadas com injeção ou microestaca | TX | 20024.02 |  | 20024.02
12.14.040 | Estaca escavada com injeção ou microestaca, diâmetro de 16 cm | M | 250.69 | 20.27 | 270.96
12.14.050 | Estaca escavada com injeção ou microestaca, diâmetro de 20 cm | M | 298.85 | 30.98 | 329.83
12.14.060 | Estaca escavada com injeção ou microestaca, diâmetro de 25 cm | M | 359.96 | 36.34 | 396.3
13 | LAJE E PAINEL DE FECHAMENTO PRE-FABRICADOS
13.01 | Laje pre-fabricada mista em vigotas treplicadas e lajotas
13.01.130 | Laje pré-fabricada mista vigota treliçada/lajota cerâmica - LT 12 (8+4) e capa com concreto de 25 MPa | M2 | 125.02 | 27.23 | 152.25
13.01.150 | Laje pré-fabricada mista vigota treliçada/lajota cerâmica - LT 16 (12+4) e capa com concreto de 25 MPa | M2 | 133.15 | 29.94 | 163.09
13.01.170 | Laje pré-fabricada mista vigota treliçada/lajota cerâmica - LT 20 (16+4) e capa com concreto de 25 MPa | M2 | 163.06 | 32.65 | 195.71
13.01.190 | Laje pré-fabricada mista vigota treliçada/lajota cerâmica - LT 24 (20+4) e capa com concreto de 25 MPa | M2 | 179.12 | 35.37 | 214.49
13.01.210 | Laje pré-fabricada mista vigota treliçada/lajota cerâmica - LT 30 (24+6) e capa com concreto de 25 MPa | M2 | 226.93 | 38.83 | 265.76
13.01.310 | Laje pré-fabricada unidirecional em viga treliçada/lajota em EPS LT 12 (8 + 4), com capa de concreto de 25 MPa | M2 | 130.59 | 29.94 | 160.53
13.01.320 | Laje pré-fabricada unidirecional em viga treliçada/lajota em EPS LT 16 (12 + 4), com capa de concreto de 25 MPa | M2 | 154.29 | 29.94 | 184.23
13.01.330 | Laje pré-fabricada unidirecional em viga treliçada/lajota em EPS LT 20 (16 + 4), com capa de concreto de 25 MPa | M2 | 167.72 | 32.65 | 200.37
13.01.340 | Laje pré-fabricada unidirecional em viga treliçada/lajota em EPS LT 25 (20 + 5), com capa de concreto de 25 MPa | M2 | 196.75 | 35.37 | 232.12
13.01.350 | Laje pré-fabricada unidirecional em viga treliçada/lajota em EPS LT 30 (25 + 5), com capa de concreto de 25 MPa | M2 | 282.9 | 38.83 | 321.73
13.02 | Laje pre-fabricada mista em vigotas protendidas e lajotas
13.02.150 | Laje pré-fabricada mista vigota protendida/lajota cerâmica - LP 12 (8+4) e capa com concreto de 25 MPa | M2 | 155.63 | 29.94 | 185.57
13.02.170 | Laje pré-fabricada mista vigota protendida/lajota cerâmica - LP 16 (12+4) e capa com concreto de 25 MPa | M2 | 162.28 | 32.65 | 194.93
13.02.190 | Laje pré-fabricada mista vigota protendida/lajota cerâmica - LP 20 (16+4) e capa com concreto de 25 MPa | M2 | 173.44 | 35.37 | 208.81
13.02.210 | Laje pré-fabricada mista vigota protendida/lajota cerâmica - LP 25 (20+5) e capa com concreto de 25 MPa | M2 | 189.21 | 38.83 | 228.04
13.05 | Pre-laje
13.05.084 | Pré-laje em painel pré-fabricado treliçado, com EPS, H= 12 cm | M2 | 163.17 | 9.12 | 172.29
13.05.090 | Pré-laje em painel pré-fabricado treliçado, com EPS, H= 16 cm | M2 | 173.58 | 9.59 | 183.17
13.05.094 | Pré-laje em painel pré-fabricado treliçado, com EPS, H= 20 cm | M2 | 190.61 | 10.06 | 200.67
13.05.096 | Pré-laje em painel pré-fabricado treliçado, com EPS, H= 25 cm | M2 | 243.27 | 10.25 | 253.52
13.05.110 | Pré-laje em painel pré-fabricado treliçado, H= 12 cm | M2 | 153.97 | 9.12 | 163.09
13.05.150 | Pré-laje em painel pré-fabricado treliçado, H= 16 cm | M2 | 173.89 | 9.59 | 183.48
14 | ALVENARIA E ELEMENTO DIVISOR
14.01 | Alvenaria de fundação (embasamento)
14.01.020 | Alvenaria de embasamento em tijolo maciço comum | M3 | 563.91 | 309.88 | 873.79
14.01.050 | Alvenaria de embasamento em bloco de concreto de 14 x 19 x 39 cm - classe A | M2 | 56.9 | 29.74 | 86.64
14.01.060 | Alvenaria de embasamento em bloco de concreto de 19 x 19 x 39 cm - classe A | M2 | 74.5 | 30.41 | 104.91
14.02 | Alvenaria com tijolo maciço comum ou especial
14.02.020 | Alvenaria de elevação de 1/4 tijolo maciço comum | M2 | 34.77 | 38.27 | 73.04
14.02.030 | Alvenaria de elevação de 1/2 tijolo maciço comum | M2 | 47.93 | 60.56 | 108.49
14.02.040 | Alvenaria de elevação de 1 tijolo maciço comum | M2 | 105.73 | 98.27 | 204
14.02.050 | Alvenaria de elevação de 1 1/2 tijolo maciço comum | M2 | 152.91 | 121.19 | 274.1
14.02.070 | Alvenaria de elevação de 1/2 tijolo maciço aparente | M2 | 130.34 | 60.56 | 190.9
14.02.080 | Alvenaria de elevação de 1 tijolo maciço aparente | M2 | 295.15 | 98.27 | 393.42
14.03 | Alvenaria com tijolo laminado aparente
14.03.020 | Alvenaria de elevação de 1/4 tijolo laminado | M2 | 119.92 | 53.97 | 173.89
14.03.040 | Alvenaria de elevação de 1/2 tijolo laminado | M2 | 226.26 | 101.8 | 328.06
14.03.060 | Alvenaria de elevação de 1 tijolo laminado | M2 | 468.55 | 142.38 | 610.93
14.04 | Alvenaria com bloco cerâmico de vedação
14.04.200 | Alvenaria de bloco cerâmico de vedação, uso revestido, de 9 cm | M2 | 34.91 | 27.4 | 62.31
14.04.210 | Alvenaria de bloco cerâmico de vedação, uso revestido, de 14 cm | M2 | 44.94 | 29.74 | 74.68
14.04.220 | Alvenaria de bloco cerâmico de vedação, uso revestido, de 19 cm | M2 | 51.36 | 31.91 | 83.27
14.05 | Alvenaria com bloco cerâmico estrutural
14.05.050 | Alvenaria de bloco cerâmico estrutural, uso revestido, de 14 cm | M2 | 41.03 | 29.74 | 70.77
14.05.060 | Alvenaria de bloco cerâmico estrutural, uso revestido, de 19 cm | M2 | 51.04 | 31.91 | 82.95
14.10 | Alvenaria com bloco de concreto de vedação
14.10.101 | Alvenaria de bloco de concreto de vedação de 9 x 19 x 39 cm - classe C | M2 | 37.38 | 27.4 | 64.78
14.10.111 | Alvenaria de bloco de concreto de vedação de 14 x 19 x 39 cm - classe C | M2 | 44.87 | 29.74 | 74.61
14.10.121 | Alvenaria de bloco de concreto de vedação de 19 x 19 x 39 cm - classe C | M2 | 58.22 | 30.41 | 88.63
14.11 | Alvenaria com bloco de concreto estrutural
14.11.221 | Alvenaria de bloco de concreto estrutural 14 x 19 x 39 cm - classe B | M2 | 51.49 | 33.48 | 84.97
14.11.231 | Alvenaria de bloco de concreto estrutural 19 x 19 x 39 cm - classe B | M2 | 69.44 | 34.32 | 103.76
14.11.261 | Alvenaria de bloco de concreto estrutural 14 x 19 x 39 cm - classe A | M2 | 57.99 | 44.32 | 102.31
14.11.271 | Alvenaria de bloco de concreto estrutural 19 x 19 x 39 cm - classe A | M2 | 76.07 | 47.25 | 123.32
14.15 | Alvenaria de concreto celular ou silico calcário
14.15.060 | Alvenaria em bloco de concreto celular autoclavado de 10 cm, uso revestido - classe C25 | M2 | 93.12 | 12.98 | 106.1
14.15.100 | Alvenaria em bloco de concreto celular autoclavado de 12,5 cm, uso revestido - classe C25 | M2 | 108.31 | 13.32 | 121.63
14.15.120 | Alvenaria em bloco de concreto celular autoclavado de 15 cm, uso revestido - classe C25 | M2 | 134.9 | 13.49 | 148.39
14.15.140 | Alvenaria em bloco de concreto celular autoclavado de 20 cm, uso revestido - classe C25 | M2 | 179.4 | 13.99 | 193.39
14.20 | Pecas moldadas no local (vergas, pilaretes, etc.)
14.20.010 | Vergas, contravergas e pilaretes de concreto armado | M3 | 1039.12 | 707.26 | 1746.38
14.20.020 | Cimalha em concreto com pingadeira | M | 3.64 | 6.4 | 10.04
14.28 | Elementos vazados (concreto, cerâmica e vidros)
14.28.012 | Elemento vazado em cerâmica, tipo quadriculado de 18 x 18 x 7 cm | M2 | 127.05 | 67.28 | 194.33
14.28.030 | Elemento vazado em concreto, tipo quadriculado de 39 x 39 x 10 cm | M2 | 126.79 | 55.84 | 182.63
14.28.096 | Elemento vazado em concreto, tipo veneziana de 39 x 39 x 10 cm | M2 | 145.34 | 55.83 | 201.17
14.28.100 | Elemento vazado em vidro, tipo veneziana capelinha de 20 x 10 x 10 cm | M2 | 1531.55 | 151.46 | 1683.01
14.28.140 | Elemento vazado em vidro, tipo veneziana de 20 x 20 x 6 cm | M2 | 1062.37 | 100.57 | 1162.94
14.30 | Divisória e fechamento
14.30.010 | Divisória em placas de granito com espessura de 3 cm | M2 | 847.59 | 65.13 | 912.72
14.30.020 | Divisória em placas de granilite com espessura de 3 cm | M2 | 229.88 |  | 229.88
14.30.070 | Divisória sanitária em painel laminado melamínico estrutural com perfis em alumínio, inclusive ferragem completa para vão de porta | M2 | 622.92 |  | 622.92
14.30.080 | Divisão para mictório em placas de mármore branco, com espessura de 3 cm | M2 | 973.96 | 65.13 | 1039.09
14.30.110 | Divisória cega tipo naval, acabamento em laminado fenólico melamínico, com espessura de 3,5 cm | M2 | 136.33 |  | 136.33
14.30.160 | Divisória em placas de gesso acartonado, resistência ao fogo 60 minutos, espessura 120/90mm - 1RF / 1RF LM | M2 | 193.97 |  | 193.97
14.30.190 | Divisória cega tipo naval com miolo mineral, acabamento em laminado melamínico, com espessura de 3,5 cm | M2 | 156.25 |  | 156.25
14.30.230 | Divisória painel/vidro/vidro tipo naval, acabamento em laminado fenólico melamínico, com espessura de 3,5 cm | M2 | 171.18 |  | 171.18
14.30.260 | Divisória em placas de gesso acartonado, resistência ao fogo 30 minutos, espessura 73/48mm - 1ST / 1ST | M2 | 136.83 |  | 136.83
14.30.270 | Divisória em placas de gesso acartonado, resistência ao fogo 30 minutos, espessura 73/48mm - 1ST / 1ST LM | M2 | 131.82 |  | 131.82
14.30.300 | Divisória em placas de gesso acartonado, resistência ao fogo 30 minutos, espessura 100/70mm - 1ST / 1ST LM | M2 | 176.39 |  | 176.39
14.30.310 | Divisória em placas de gesso acartonado, resistência ao fogo 30 minutos, espessura 100/70mm - 1ST / 1ST | M2 | 117.37 |  | 117.37
14.30.410 | Divisória em placas de gesso acartonado, resistência ao fogo 30 minutos, espessura 100/70mm - 1RU / 1RU | M2 | 178.02 |  | 178.02
14.30.440 | Divisória em placas duplas de gesso acartonado, resistência ao fogo 60 minutos, espessura 120/70mm - 2ST / 2ST LM | M2 | 203.94 |  | 203.94
14.30.841 | Divisória cega tipo piso/teto em laminado melamínico de baixa pressão, com coluna estrutural em alumínio extrudado | M2 | 961.59 |  | 961.59
14.30.842 | Divisória tipo piso/teto em vidro temperado simples, com coluna estrutural em alumínio extrudado | M2 | 663 |  | 663
14.30.843 | Divisória tipo piso/teto em vidro temperado duplo e micro persianas, com coluna estrutural em alumínio extrudado | M2 | 1245.14 |  | 1245.14
14.30.860 | Divisória em placas de granilite com espessura de 4 cm | M2 | 318.97 | 60.43 | 379.4
14.30.870 | Divisória em placas duplas de gesso acartonado, resistência ao fogo 120 minutos, espessura 130/70mm - 2RF / 2RF | M2 | 222.65 |  | 222.65
14.30.880 | Divisória em placas duplas de gesso acartonado, resistência ao fogo 60 minutos, espessura 120/70mm - 2ST / 2RU | M2 | 220.91 |  | 220.91
14.30.890 | Divisória em placas duplas de gesso acartonado, resistência ao fogo 60 minutos, espessura 120/70mm - 2RU / 2RU | M2 | 223.84 |  | 223.84
14.30.900 | Divisória em placas duplas de gesso acartonado, resistência ao fogo 60 minutos, espessura 98/48mm - 2ST / 2ST LM | M2 | 189.69 |  | 189.69
14.30.910 | Divisória em placas duplas de gesso acartonado, resistência ao fogo 60 minutos, espessura 98/48mm - 2RU / 2RU LM | M2 | 233.18 |  | 233.18
14.30.920 | Divisória em placas duplas de gesso acartonado, resistência ao fogo 60 minutos, espessura 98/48mm - 2ST / 2RU LM | M2 | 247.67 |  | 247.67
14.31 | Divisória e fechamento.
14.31.030 | Fechamento em placa cimentícia com espessura de 12 mm | M2 | 105.41 | 108.23 | 213.64
14.40 | Reparos, conservações e complementos - GRUPO 14
14.40.040 | Recolocação de divisórias em chapas com montantes metálicos | M2 |  | 37.4 | 37.4
14.40.060 | Tela galvanizada para fixação de alvenaria com dimensão de 6x50cm | UN | 2.52 | 5.13 | 7.65
14.40.070 | Tela galvanizada para fixação de alvenaria com dimensão de 7,5x50cm | UN | 2.94 | 5.13 | 8.07
14.40.080 | Tela galvanizada para fixação de alvenaria com dimensão de 10,5x50cm | UN | 3.75 | 5.13 | 8.88
14.40.090 | Tela galvanizada para fixação de alvenaria com dimensão de 12x50cm | UN | 4.02 | 5.13 | 9.15
14.40.100 | Tela galvanizada para fixação de alvenaria com dimensão de 17x50cm | UN | 5.33 | 5.13 | 10.46
15 | ESTRUTURA EM MADEIRA, FERRO, ALUMINIO E CONCRETO
15.01 | Estrutura em madeira para cobertura
15.01.010 | Estrutura de madeira tesourada para telha de barro - vãos até 7,00 m | M2 | 99.34 | 46.75 | 146.09
15.01.020 | Estrutura de madeira tesourada para telha de barro - vãos de 7,01 a 10,00 m | M2 | 106.62 | 48.62 | 155.24
15.01.030 | Estrutura de madeira tesourada para telha de barro - vãos de 10,01 a 13,00 m | M2 | 113.89 | 50.49 | 164.38
15.01.040 | Estrutura de madeira tesourada para telha de barro - vãos de 13,01 a 18,00 m | M2 | 125 | 54.23 | 179.23
15.01.110 | Estrutura de madeira tesourada para telha perfil ondulado - vãos até 7,00 m | M2 | 67.88 | 35.53 | 103.41
15.01.120 | Estrutura de madeira tesourada para telha perfil ondulado - vãos 7,01 a 10,00 m | M2 | 75.16 | 37.4 | 112.56
15.01.130 | Estrutura de madeira tesourada para telha perfil ondulado - vãos 10,01 a 13,00 m | M2 | 82.44 | 39.27 | 121.71
15.01.140 | Estrutura de madeira tesourada para telha perfil ondulado - vãos 13,01 a 18,00 m | M2 | 90.08 | 43.01 | 133.09
15.01.210 | Estrutura pontaletada para telhas de barro | M2 | 76.91 | 44.88 | 121.79
15.01.220 | Estrutura pontaletada para telhas onduladas | M2 | 57.45 | 33.66 | 91.11
15.01.310 | Estrutura em terças para telhas de barro | M2 | 70.19 | 24.31 | 94.5
15.01.320 | Estrutura em terças para telhas perfil e material qualquer, exceto barro | M2 | 21.64 | 4.77 | 26.41
15.01.330 | Estrutura em terças para telhas perfil trapezoidal | M2 | 13.69 | 4.77 | 18.46
15.03 | Estrutura em aço
15.03.030 | Fornecimento e montagem de estrutura em aço ASTM-A36, sem pintura | KG | 18.47 |  | 18.47
15.03.090 | Montagem de estrutura metálica em aço, sem pintura | KG |  | 4.83 | 4.83
15.03.110 | Fornecimento e montagem de estrutura em aço patinável, sem pintura | KG | 20.97 |  | 20.97
15.03.131 | Fornecimento e montagem de estrutura em aço ASTM-A572 Grau 50, sem pintura | KG | 17 |  | 17
15.03.140 | Fornecimento e montagem de estrutura tubular em aço ASTM-A572 Grau 50, sem pintura | KG | 18.35 |  | 18.35
15.03.150 | Fornecimento e montagem de estrutura metálica em perfil metalon, sem pintura | KG | 15.59 | 4.83 | 20.42
15.05 | Estrutura pre-fabricada de concreto
15.05.290 | Placas, vigas e pilares em concreto armado pré-moldado - fck= 40 MPa | M3 | 3109.65 | 720.36 | 3830.01
15.05.300 | Mobiliário em concreto armado pré-moldado - fck= 40 MPa | M3 | 3015.88 | 794.71 | 3810.59
15.05.520 | Placas, vigas e pilares em concreto armado pré-moldado - fck= 35 MPa | M3 | 2659.87 | 684.89 | 3344.76
15.05.530 | Placas, vigas e pilares em concreto armado pré-moldado - fck= 25 MPa | M3 | 2406.84 | 677.98 | 3084.82
15.05.540 | Mobiliário em concreto armado pré-moldado - fck= 25 MPa | M3 | 2635.78 | 726.4 | 3362.18
15.20 | Reparos, conservações e complementos - GRUPO 15
15.20.020 | Fornecimento de peças diversas para estrutura em madeira | M3 | 3509.56 | 1122 | 4631.56
15.20.040 | Recolocação de peças lineares em madeira com seção até 60 cm² | M | 0.18 | 5.23 | 5.41
15.20.060 | Recolocação de peças lineares em madeira com seção superior a 60 cm² | M | 0.45 | 13.84 | 14.29
16 | TELHAMENTO
16.02 | Telhamento em barro
16.02.010 | Telha de barro tipo italiana | M2 | 26.88 | 27.14 | 54.02
16.02.020 | Telha de barro tipo francesa | M2 | 52.48 | 27.14 | 79.62
16.02.030 | Telha de barro tipo romana | M2 | 32.96 | 27.14 | 60.1
16.02.045 | Telha de barro colonial/paulista | M2 | 79.38 | 40.71 | 120.09
16.02.060 | Telha de barro tipo plan | M2 | 89.91 | 40.71 | 130.62
16.02.120 | Emboçamento de beiral em telhas de barro | M | 0.91 | 11.97 | 12.88
16.02.230 | Cumeeira de barro emboçado tipos: plan, romana, italiana, francesa e paulistinha | M | 12.45 | 14.96 | 27.41
16.02.270 | Espigão de barro emboçado | M | 18.66 | 14.96 | 33.62
16.03 | Telhamento em cimento reforçado com fio sintético (CRFS)
16.03.010 | Telhamento em cimento reforçado com fio sintético CRFS - perfil ondulado de 6 mm | M2 | 45.12 | 14.96 | 60.08
16.03.020 | Telhamento em cimento reforçado com fio sintético CRFS - perfil ondulado de 8 mm | M2 | 66.17 | 14.96 | 81.13
16.03.030 | Telhamento em cimento reforçado com fio sintético CRFS - perfil trapezoidal de 44 cm | M2 | 141.24 | 14.96 | 156.2
16.03.040 | Telhamento em cimento reforçado com fio sintético CRFS - perfil modulado | M2 | 153.97 | 14.96 | 168.93
16.03.300 | Cumeeira normal em cimento reforçado com fio sintético CRFS - perfil ondulado | M | 81.26 | 7.48 | 88.74
16.03.310 | Cumeeira universal em cimento reforçado com fio sintético CRFS - perfil ondulado | M | 71.43 | 7.48 | 78.91
16.03.320 | Cumeeira normal em cimento reforçado com fio sintético CRFS - perfil trapezoidal 44 cm | M | 113.14 | 7.48 | 120.62
16.03.330 | Cumeeira normal em cimento reforçado com fio sintético CRFS - perfil modulado | M | 160.54 | 7.48 | 168.02
16.03.360 | Espigão em cimento reforçado com fio sintético CRFS - perfil ondulado | M | 50.29 | 7.48 | 57.77
16.03.370 | Espigão em cimento reforçado com fio sintético CRFS - perfil modulado | M | 81.89 | 7.48 | 89.37
16.03.400 | Rufo em cimento reforçado com fio sintético CRFS - perfil ondulado | M | 69.57 | 7.48 | 77.05
16.10 | Telhamento em madeira ou fibra vegetal
16.10.020 | Telha em fibra vegetal, perfil ondulado, com espessura de 3 mm | M2 | 80.31 | 24.31 | 104.62
16.10.100 | Cumeeira em fibra vegetal, lisa, com espessura de 3 mm | M | 115.57 | 8.23 | 123.8
16.12 | Telhamento metálico comum
16.12.020 | Telhamento em chapa de aço pré-pintada com epóxi e poliéster, perfil ondulado, com espessura de 0,50 mm | M2 | 151.67 | 14.96 | 166.63
16.12.040 | Telhamento em chapa de aço pré-pintada com epóxi e poliéster, perfil ondulado calandrado, com espessura de 0,80 mm | M2 | 230.84 | 14.96 | 245.8
16.12.050 | Telhamento em chapa de aço pré-pintada com epóxi e poliéster, perfil trapezoidal, com espessura de 0,80 mm e altura de 100 mm | M2 | 138.4 | 14.96 | 153.36
16.12.060 | Telhamento em chapa de aço pré-pintada com epóxi e poliéster, perfil trapezoidal, com espessura de 0,50 mm e altura de 40 mm | M2 | 123.85 | 14.96 | 138.81
16.12.200 | Cumeeira em chapa de aço pré-pintada com epóxi e poliéster, perfil trapezoidal, com espessura de 0,50 mm | M | 105.55 | 7.48 | 113.03
16.12.220 | Cumeeira em chapa de aço pré-pintada com epóxi e poliéster, perfil ondulado, com espessura de 0,50 mm | M | 119.24 | 7.48 | 126.72
16.13 | Telhamento metálico especial
16.13.060 | Telhamento em chapa de aço pré-pintada com epóxi e poliéster, tipo sanduíche, espessura de 0,50 mm, com lã de rocha | M2 | 252.03 | 37.63 | 289.66
16.13.070 | Telhamento em chapa de aço pré-pintada com epóxi e poliéster, tipo sanduíche, espessura de 0,50 mm, com poliuretano | M2 | 257.8 | 16.28 | 274.08
16.13.130 | Telhamento em chapa de aço com pintura poliéster, tipo sanduíche, espessura de 0,50 mm, com poliestireno expandido | M2 | 169.63 | 16.28 | 185.91
16.13.140 | Telhamento em chapa de aço galvanizado autoportante, perfil trapezoidal, com espessura de 0,80 mm e altura de 120 mm | M2 | 164.17 | 14.96 | 179.13
16.16 | Telhamento em material sintético
16.16.040 | Telha ondulada translúcida em polipropileno | M2 | 79.1 | 14.96 | 94.06
16.16.160 | Telha em poliéster reforçado com fibras de vidro, perfil trapezoidal 49 | M2 | 113.69 | 14.96 | 128.65
16.16.400 | Cumeeira para telha de poliéster, tipo perfil trapezoidal 49 | M | 154.77 | 7.48 | 162.25
16.20 | Telhamento em vidro
16.20.020 | Telhas de vidro para iluminação tipo francesa | UN | 70.69 | 3.74 | 74.43
16.20.040 | Telhas de vidro para iluminação tipo colonial/paulistinha | UN | 70.69 | 3.74 | 74.43
16.30 | Domos
16.30.020 | Domo de acrílico fixado em perfis de alumínio | M2 | 752.67 |  | 752.67
16.32 | Painel, chapas e fechamento
16.32.070 | Cobertura curva em chapa de policarbonato alveolar bronze de 6 mm | M2 | 150.13 | 76.57 | 226.7
16.32.120 | Cobertura plana em chapa de policarbonato alveolar de 10 mm | M2 | 243.37 | 68.91 | 312.28
16.32.130 | Cobertura curva em chapa de policarbonato alveolar bronze de 10 mm | M2 | 247.55 | 76.57 | 324.12
16.33 | Calhas e rufos
16.33.022 | Calha, rufo, afins em chapa galvanizada nº 24 - corte 0,33 m | M | 56.25 | 45.62 | 101.87
16.33.052 | Calha, rufo, afins em chapa galvanizada nº 24 - corte 0,50 m | M | 86.78 | 53.91 | 140.69
16.33.062 | Calha, rufo, afins em chapa galvanizada nº 24 - corte 1,00 m | M | 173.95 | 58.06 | 232.01
16.33.082 | Calha, rufo, afins em chapa galvanizada nº 26 - corte 0,33 m | M | 45.5 | 45.62 | 91.12
16.33.102 | Calha, rufo, afins em chapa galvanizada nº 26 - corte 0,50 m | M | 67.93 | 53.91 | 121.84
16.33.250 | Calha em PVC 125mm, inclusive conexões - AP | M | 91.46 | 39.4 | 130.86
16.33.400 | Rufo pré-moldado em concreto, de 14 x 50 x 18,5 cm | UN | 14.51 | 1.18 | 15.69
16.33.410 | Rufo pré-moldado em concreto, de 20 x 50 x 26 cm | UN | 17.32 | 1.69 | 19.01
16.33.412 | Rufo pré-moldado em concreto, largura 24 cm | UN | 18.4 | 2.36 | 20.76
16.40 | Reparos, conservações e complementos - GRUPO 16
16.40.040 | Recolocação de cumeeiras e espigões de barro | M | 2.31 | 14.96 | 17.27
16.40.060 | Recolocação de telha de barro tipo colonial/paulistinha | M2 |  | 40.71 | 40.71
16.40.080 | Recolocação de telha de barro tipo plan | M2 |  | 40.71 | 40.71
16.40.090 | Recolocação de domo de acrílico, inclusive perfis metálicos de fixação | M2 |  | 18.71 | 18.71
16.40.120 | Recolocação de telhas de barro tipo francesa | M2 |  | 27.14 | 27.14
16.40.140 | Recolocação de telha em fibrocimento ou CRFS, perfil ondulado | M2 | 3.83 | 14.96 | 18.79
16.40.150 | Recolocação de telha em fibrocimento ou CRFS, perfil modulado ou trapezoidal | M2 | 11.49 | 14.96 | 26.45
17 | REVESTIMENTO EM MASSA OU FUNDIDO NO LOCAL
17.01 | Regularização de base
17.01.010 | Argamassa de proteção com argila expandida | M3 | 942.45 | 266.58 | 1209.03
17.01.020 | Argamassa de regularização e/ou proteção | M3 | 468.34 | 266.58 | 734.92
17.01.040 | Lastro de concreto impermeabilizado | M3 | 385.16 | 266.58 | 651.74
17.01.050 | Regularização de piso com nata de cimento | M2 | 3.8 | 20.76 | 24.56
17.01.060 | Regularização de piso com nata de cimento e adesivo de alto desempenho | M2 | 8.43 | 20.39 | 28.82
17.01.120 | Argamassa de cimento e areia traço 1:3, com adesivo acrílico | M3 | 1071.98 | 266.58 | 1338.56
17.02 | Revestimento em argamassa
17.02.020 | Chapisco | M2 | 2.34 | 3.95 | 6.29
17.02.030 | Chapisco 1:4 com areia grossa | M2 | 1.45 | 3.95 | 5.4
17.02.040 | Chapisco com adesivo de alto desempenho | M2 | 6.78 | 3.95 | 10.73
17.02.060 | Chapisco fino peneirado | M2 | 2.38 | 5.76 | 8.14
17.02.080 | Chapisco rústico com pedra britada nº 1 | M2 | 3.96 | 6.12 | 10.08
17.02.120 | Emboço comum | M2 | 9.04 | 10.86 | 19.9
17.02.140 | Emboço desempenado com espuma de poliéster | M2 | 9.04 | 14.96 | 24
17.02.160 | Emboço desempenado com argamassa industrializada | M2 | 36.98 | 9.35 | 46.33
17.02.220 | Reboco | M2 | 1.89 | 9.35 | 11.24
17.02.260 | Barra lisa com acabamento em nata de cimento | M2 | 9.62 | 24.31 | 33.93
17.03 | Revestimento em cimentado
17.03.020 | Cimentado desempenado | M2 | 9.37 | 20.57 | 29.94
17.03.040 | Cimentado desempenado e alisado (queimado) | M2 | 10.06 | 24.31 | 34.37
17.03.060 | Cimentado desempenado e alisado com corante (queimado) | M2 | 29.52 | 24.31 | 53.83
17.03.080 | Cimentado semi-áspero | M2 | 9.37 | 14.96 | 24.33
17.03.100 | Cimentado áspero com caneluras | M2 | 9.37 | 26.18 | 35.55
17.03.200 | Degrau em cimentado | M | 6.74 | 42.35 | 49.09
17.03.300 | Rodapé em cimentado desempenado e alisado com altura 5 cm | M | 1.57 | 19.72 | 21.29
17.03.310 | Rodapé em cimentado desempenado e alisado com altura 7 cm | M | 1.75 | 19.72 | 21.47
17.03.320 | Rodapé em cimentado desempenado e alisado com altura 10 cm | M | 1.99 | 19.72 | 21.71
17.03.330 | Rodapé em cimentado desempenado e alisado com altura 15 cm | M | 2.45 | 19.72 | 22.17
17.04 | Revestimento em gesso
17.04.020 | Revestimento em gesso liso desempenado sobre emboço | M2 | 5.25 | 12.43 | 17.68
17.04.040 | Revestimento em gesso liso desempenado sobre bloco | M2 | 7.35 | 12.43 | 19.78
17.05 | Revestimento em concreto
17.05.020 | Piso com requadro em concreto simples sem controle de fck | M3 | 442.4 | 358.97 | 801.37
17.05.070 | Piso com requadro em concreto simples com controle de fck= 20 MPa | M3 | 500.22 | 358.97 | 859.19
17.05.100 | Piso com requadro em concreto simples com controle de fck= 25 MPa | M3 | 533.92 | 358.97 | 892.89
17.05.320 | Soleira em concreto simples | M | 29 | 41.71 | 70.71
17.05.420 | Peitoril em concreto simples | M | 14.21 | 56.78 | 70.99
17.10 | Revestimento em granilite fundido no local
17.10.020 | Piso em granilite moldado no local | M2 | 85.75 | 6.75 | 92.5
17.10.100 | Soleira em granilite moldado no local | M | 44.95 | 1.69 | 46.64
17.10.120 | Degrau em granilite moldado no local | M | 78.92 | 2.02 | 80.94
17.10.200 | Rodapé qualquer em granilite moldado no local até 10 cm | M | 42.24 | 3.37 | 45.61
17.10.410 | Rodapé em placas pré-moldadas de granilite, acabamento encerado, até 10 cm | M | 92.43 | 0.4 | 92.83
17.10.430 | Piso em placas de granilite, acabamento encerado | M2 | 196.06 | 4.05 | 200.11
17.12 | Revestimento industrial fundido no local
17.12.060 | Piso em alta resistência moldado no local 12 mm | M2 | 84.96 | 6.75 | 91.71
17.12.100 | Soleira em alta resistência moldada no local | M | 39.05 | 1.69 | 40.74
17.12.120 | Degrau em alta resistência 8 mm | M | 71.04 | 2.02 | 73.06
17.12.140 | Degrau em alta resistência 12 mm | M | 81.99 | 2.02 | 84.01
17.12.240 | Rodapé qualquer em alta resistência moldado no local até 10 cm | M | 41.54 | 3.37 | 44.91
17.12.241 | Rodapé abaulado, com argamassa epoxi, altura entre 5 a 10 cm | M | 79.1 |  | 79.1
17.12.302 | Piso epóxi autonivelante, múltiplas camadas, espessura 4 mm | M2 | 146.48 |  | 146.48
17.12.310 | Taxa de mobilização e desmobilização de equipe e equipamentos para execução de piso epóxi | TX | 2586.49 |  | 2586.49
17.20 | Revestimento especial fundido no local
17.20.020 | Massa raspada | M2 | 29.82 | 47.41 | 77.23
17.20.040 | Revestimento em granito lavado tipo Fulget uso externo, em faixas até 40 cm | M | 75.7 | 16.87 | 92.57
17.20.050 | Friso para junta de dilatação em revestimento de granito lavado tipo Fulget | M | 10.47 |  | 10.47
17.20.060 | Revestimento em granito lavado tipo Fulget uso externo | M2 | 144.07 | 16.87 | 160.94
17.20.140 | Revestimento texturizado acrílico com microagregados minerais | M2 | 10.98 | 18.59 | 29.57
17.40 | Reparos e conservações em massa e concreto - GRUPO 17
17.40.010 | Reparos em piso de granilite - estucamento e polimento | M2 | 44.01 |  | 44.01
17.40.020 | Reparos em pisos de alta resistência fundidos no local - estucamento e polimento | M2 | 38.94 |  | 38.94
17.40.030 | Reparos em degrau e espelho de granilite - estucamento e polimento | M | 40.7 |  | 40.7
17.40.070 | Reparos em rodapé de granilite - estucamento e polimento | M | 33.24 |  | 33.24
17.40.110 | Faixa antiderrapante definitiva para degraus, soleiras, patamares ou pisos | M |  | 37.4 | 37.4
17.40.150 | Resina acrílica para piso de granilite | M2 | 9.4 | 19.05 | 28.45
17.40.160 | Resina epóxi para piso de granilite | M2 | 21.77 | 19.05 | 40.82
17.40.180 | Resina acrílica para degrau de granilite | M | 5.01 | 9.94 | 14.95
17.40.190 | Resina epóxi para degrau de granilite | M | 11.61 | 9.94 | 21.55
18 | REVESTIMENTO CERAMICO
18.05 | Plaqueta laminada para revestimento
18.05.020 | Revestimento em plaqueta laminada, para área interna e externa, sem rejunte | M2 | 46.55 | 10.76 | 57.31
18.06 | Placa cerâmica esmaltada prensada
18.06.102 | Placa cerâmica esmaltada PEI-5 para área interna, grupo de absorção BIIb, resistência química B, assentado com argamassa colante industrializada | M2 | 29.47 | 12.74 | 42.21
18.06.103 | Rodapé em placa cerâmica esmaltada PEI-5 para área interna, grupo de absorção BIIb, resistência química B, assentado com argamassa colante industrializada | M | 4.85 | 1.02 | 5.87
18.06.142 | Placa cerâmica esmaltada antiderrapante PEI-5 para área interna com saída para o exterior, grupo de absorção BIIa, resistência química A, assentado com argamassa colante industrializada | M2 | 138.25 | 12.74 | 150.99
18.06.143 | Rodapé em placa cerâmica esmaltada antiderrapante PEI-5 para área interna com saída para o exterior, grupo de absorção BIIa, resistência química A, assentado com argamassa colante industrializada | M | 23.24 | 1.02 | 24.26
18.06.152 | Placa cerâmica esmaltada PEI-4 para área interna com saída para o exterior, grupo de absorção BIIb, tráfego médio, assentado com argamassa colante industrializada | M2 | 45.7 | 12.74 | 58.44
18.06.153 | Rodapé em placa cerâmica esmaltada PEI-4 para área interna com saída para o exterior, grupo de absorção BIIb, tráfego médio, assentado com argamassa colante industrializada | M | 7.42 | 1.02 | 8.44
18.06.182 | Placa cerâmica esmaltada rústica PEI-5 para área interna com saída para o exterior, grupo de absorção BIIb, resistência química B, assentado com argamassa colante industrializada | M2 | 31.09 | 12.74 | 43.83
18.06.183 | Rodapé em placa cerâmica esmaltada rústica PEI-5 para área interna com saída para o exterior, grupo de absorção BIIb, resistência química B, assentado com argamassa colante industrializada | M | 4.92 | 1.02 | 5.94
18.06.350 | Assentamento de pisos e revestimentos cerâmicos com argamassa mista | M2 | 11.63 | 53.57 | 65.2
18.06.400 | Rejuntamento em placas cerâmicas com cimento branco, juntas acima de 3 até 5 mm | M2 | 1.27 | 8.5 | 9.77
18.06.410 | Rejuntamento em placas cerâmicas com argamassa industrializada para rejunte, juntas acima de 3 até 5 mm | M2 | 2.48 | 8.5 | 10.98
18.06.420 | Rejuntamento em placas cerâmicas com cimento branco, juntas acima de 5 até 10 mm | M2 | 2.54 | 8.5 | 11.04
18.06.430 | Rejuntamento em placas cerâmicas com argamassa industrializada para rejunte, juntas acima de 5 até 10 mm | M2 | 6.2 | 8.5 | 14.7
18.06.500 | Rejuntamento de rodapé em placas cerâmicas com cimento branco, altura até 10 cm, juntas acima de 3 até 5 mm | M | 0.13 | 0.96 | 1.09
18.06.510 | Rejuntamento de rodapé em placas cerâmicas com argamassa industrializada para rejunte, altura até 10 cm, juntas acima de 3 até 5 mm | M | 0.25 | 0.96 | 1.21
18.06.520 | Rejuntamento de rodapé em placas cerâmicas com cimento branco, altura até 10 cm, juntas acima de 5 até 10 mm | M | 0.25 | 0.96 | 1.21
18.06.530 | Rejuntamento de rodapé em placas cerâmicas com argamassa industrializada para rejunte, altura até 10 cm, juntas acima de 5 até 10 mm | M | 0.62 | 0.96 | 1.58
18.07 | Placa ceramica nao esmaltada extrudada
18.07.020 | Placa cerâmica não esmaltada extrudada de alta resistência química e mecânica, espessura de 9 mm, uso industrial, assentado com argamassa química bicomponente | M2 | 124.68 | 12.74 | 137.42
18.07.021 | Placa cerâmica não esmaltada extrudada de alta resistência química e mecânica, espessura de 9 mm, uso industrial, assentado com argamassa colante industrial | M2 | 171 | 12.74 | 183.74
18.07.040 | Placa cerâmica não esmaltada extrudada de alta resistência química e mecânica, espessura de 14 mm, uso industrial, assentado com argamassa química bicomponente | M2 | 137.9 | 12.74 | 150.64
18.07.080 | Rodapé em placa cerâmica não esmaltada extrudada de alta resistência química e mecânica, altura de 10 cm, uso industrial, assentado com argamassa química bicomponente | M | 40.64 | 1.27 | 41.91
18.07.160 | Placa cerâmica não esmaltada extrudada para área com altas temperaturas, de alta resistência química e mecânica, espessura mínima de 13 mm, uso industrial e cozinhas profissionais, assentado com argamassa industrializada | M2 | 211.39 | 12.74 | 224.13
18.07.170 | Rodapé em placa cerâmica não esmaltada extrudada para área com altas temperaturas, de alta resistência química e mecânica, altura de 10cm, uso industrial e cozinhas profissionais, assentado com argamassa industrializada | M | 50.21 | 1.27 | 51.48
18.07.200 | Rejuntamento em placa cerâmica extrudada antiácida de 9 mm, com argamassa industrializada bicomponente à base de resina furânica, juntas acima de 3 até 6 mm | M2 | 35.81 | 8.5 | 44.31
18.07.210 | Rejuntamento de placa cerâmica extrudada de 9 mm, com argamassa sintética industrializada tricomponente à base de resina epóxi, juntas acima de 3 até 6 mm | M2 | 29.36 | 8.5 | 37.86
18.07.220 | Rejuntamento em placa cerâmica extrudada antiácida, espessura de 14 mm, com argamassa industrializada bicomponente, à base de resina furânica, juntas acima de 3 até 6 mm | M2 | 59.68 | 8.5 | 68.18
18.07.230 | Rejuntamento em placa cerâmica extrudada antiácida de 14 mm, com argamassa sintética industrializada tricomponente, à base de resina epóxi, juntas de 3 até 6 mm | M2 | 48.94 | 8.5 | 57.44
18.07.250 | Rejuntamento em placa cerâmica extrudada antiácida, com argamassa industrializada anticorrosiva bicomponente à base de bauxita, para área de altas temperaturas, juntas acima de 3 até 6 mm | M2 | 49.68 | 8.5 | 58.18
18.07.300 | Rejuntamento de rodapé em placa cerâmica extrudada antiácida de 9 mm, com argamassa industrializada bicomponente à base de resina furânica, juntas acima de 3 até 6 mm | M | 3.58 | 0.85 | 4.43
18.07.310 | Rejuntamento de rodapé em placa cerâmica extrudada antiácida de 9 mm, com argamassa sintética industrializada tricomponente à base de resina epóxi, juntas acima de 3 até 6 mm | M | 2.94 | 0.85 | 3.79
18.08 | Revestimento em porcelanato
18.08.032 | Revestimento em porcelanato esmaltado antiderrapante para área externa e ambiente com alto tráfego, grupo de absorção BIa, assentado com argamassa colante industrializada, rejuntado | M2 | 102.82 | 33.66 | 136.48
18.08.042 | Rodapé em porcelanato esmaltado antiderrapante para área externa e ambiente com alto tráfego, grupo de absorção BIa, assentado com argamassa colante industrializada, rejuntado | M | 18.31 | 9.35 | 27.66
18.08.062 | Revestimento em porcelanato esmaltado polido para área interna e ambiente com tráfego médio, grupo de absorção BIa, assentado com argamassa colante industrializada, rejuntado | M2 | 195.5 | 33.66 | 229.16
18.08.072 | Rodapé em porcelanato esmaltado polido para área interna e ambiente com tráfego médio, grupo de absorção BIa, assentado com argamassa colante industrializada, rejuntado | M | 34.44 | 9.35 | 43.79
18.08.090 | Revestimento em porcelanato esmaltado acetinado para área interna e ambiente com acesso ao exterior, grupo de absorção BIa, resistência química B, assentado com argamassa colante industrializada, rejuntado | M2 | 89.91 | 33.66 | 123.57
18.08.100 | Rodapé em porcelanato esmaltado acetinado para área interna e ambiente com acesso ao exterior, grupo de absorção BIa, resistência química B, assentado com argamassa colante industrializada, rejuntado | M | 16.06 | 9.35 | 25.41
18.08.110 | Revestimento em porcelanato técnico antiderrapante para área externa, grupo de absorção BIa, assentado com argamassa colante industrializada, rejuntado | M2 | 177.27 | 33.66 | 210.93
18.08.120 | Rodapé em porcelanato técnico antiderrapante para área interna, grupo de absorção BIa, assentado com argamassa colante industrializada, rejuntado | M | 31.48 | 9.35 | 40.83
18.08.152 | Revestimento em porcelanato técnico natural para área interna e ambiente com acesso ao exterior, grupo de absorção BIa, assentado com argamassa colante industrializada, rejuntado | M2 | 146.3 | 33.66 | 179.96
18.08.162 | Rodapé em porcelanato técnico natural, para área interna e ambiente com acesso ao exterior, grupo de absorção BIa, assentado com argamassa colante industrializada, rejuntado | M | 26.08 | 9.35 | 35.43
18.08.170 | Revestimento em porcelanato técnico polido para área interna e ambiente de médio tráfego, grupo de absorção BIa, coeficiente de atrito I, assentado com argamassa colante industrializada, rejuntado | M2 | 176.59 | 33.66 | 210.25
18.08.180 | Rodapé em porcelanato técnico polido para área interna e ambiente de médio tráfego, grupo de absorção BIa, assentado com argamassa colante industrializada, rejuntado | M | 31.36 | 9.35 | 40.71
18.11 | Revestimento em placa ceramica esmaltada
18.11.012 | Revestimento em placa cerâmica esmaltada de 7,5x7,5 cm, assentado e rejuntado com argamassa industrializada | M2 | 120.02 | 19.07 | 139.09
18.11.022 | Revestimento em placa cerâmica esmaltada de 10x10 cm, assentado e rejuntado com argamassa industrializada | M2 | 66.94 | 19.07 | 86.01
18.11.032 | Revestimento em placa cerâmica esmaltada de 15x15 cm, tipo monocolor, assentado e rejuntado com argamassa industrializada | M2 | 66.92 | 19.07 | 85.99
18.11.042 | Revestimento em placa cerâmica esmaltada de 20x20 cm, tipo monocolor, assentado e rejuntado com argamassa industrializada | M2 | 51.53 | 19.07 | 70.6
18.11.052 | Revestimento em placa cerâmica esmaltada, tipo monoporosa, assentado e rejuntado com argamassa industrializada | M2 | 54.89 | 19.07 | 73.96
18.12 | Revestimento em pastilha e mosaico
18.12.020 | Revestimento em pastilha de porcelana natural ou esmaltada de 5x5 cm, assentado e rejuntado com argamassa colante industrializada | M2 | 165.11 | 24.13 | 189.24
18.12.120 | Revestimento em pastilha de porcelana natural ou esmaltada de 2,5x2,5 cm, assentado e rejuntado com argamassa colante industrializada | M2 | 334.73 | 24.13 | 358.86
18.12.140 | Revestimento em pastilha de porcelana natural ou esmaltada de 2,5x5 cm, assentado e rejuntado com argamassa colante industrializada | M2 | 354.34 | 24.13 | 378.47
18.13 | Revestimento ceramico nao esmaltado extrudado
18.13.010 | Revestimento em placa cerâmica não esmaltada extrudada, de alta resistência química e mecânica, espessura de 9 mm, assentado com argamassa colante industrializada | M2 | 114.9 | 15.43 | 130.33
18.13.020 | Revestimento em placa cerâmica extrudada de alta resistência química e mecânica, espessura entre 9 e 10 mm, assentado com argamassa industrializada de alta aderência | M2 | 118.57 | 15.43 | 134
18.13.202 | Rejuntamento em placa cerâmica extrudada, espessura entre 9 e 10 mm, com argamassa industrial anticorrosiva à base de resina epóxi, juntas de 6 a 10 mm | M2 | 42.82 | 8.5 | 51.32
19 | REVESTIMENTO EM PEDRA
19.01 | Granito
19.01.022 | Revestimento em granito, espessura de 2 cm, acabamento polido | M2 | 396.94 | 39.24 | 436.18
19.01.062 | Peitoril e/ou soleira em granito, espessura de 2 cm e largura até 20 cm, acabamento polido | M | 133.37 | 18.07 | 151.44
19.01.064 | Peitoril e/ou soleira em granito, espessura de 2 cm e largura de 21 cm até 30 cm, acabamento polido | M | 158.84 | 22.58 | 181.42
19.01.122 | Degrau e espelho de granito, espessura de 2 cm, acabamento polido | M | 342.22 | 45.15 | 387.37
19.01.322 | Rodapé em granito, espessura de 2 cm e altura de 7 cm, acabamento polido | M | 79.39 | 9.89 | 89.28
19.01.324 | Rodapé em granito, espessura de 2 cm e altura de 7,1 cm até 10 cm, acabamento polido | M | 86.54 | 9.89 | 96.43
19.02 | Marmore
19.02.020 | Revestimento em mármore branco, espessura de 2 cm, assente com massa | M2 | 585.32 | 10.12 | 595.44
19.02.040 | Revestimento em mármore travertino nacional, espessura de 2 cm, assente com massa | M2 | 662.53 | 10.12 | 672.65
19.02.060 | Revestimento em mármore branco, espessura de 3 cm, assente com massa | M2 | 777.43 | 11.81 | 789.24
19.02.080 | Revestimento em mármore travertino nacional, espessura de 3 cm, assente com massa | M2 | 837.44 | 11.81 | 849.25
19.02.220 | Degrau e espelho em mármore branco, espessura de 2 cm | M | 331.55 | 5.9 | 337.45
19.02.240 | Degrau e espelho em mármore travertino nacional, espessura de 2 cm | M | 327.85 | 5.9 | 333.75
19.02.250 | Rodapé em mármore branco, espessura de 2 cm e altura de 7 cm | M | 47.87 | 1.69 | 49.56
19.03 | Pedra
19.03.020 | Revestimento em pedra tipo arenito comum | M2 | 252.4 | 26.99 | 279.39
19.03.060 | Revestimento em pedra mineira comum | M2 | 345.79 | 26.99 | 372.78
19.03.090 | Revestimento em pedra Miracema | M2 | 94.6 | 21.18 | 115.78
19.03.100 | Rodapé em pedra Miracema, altura de 5,75 cm | M | 2.98 | 22.81 | 25.79
19.03.110 | Rodapé em pedra Miracema, altura de 11,5 cm | M | 6.05 | 34.03 | 40.08
19.03.220 | Rodapé em pedra mineira simples, altura de 10 cm | M | 81.87 | 1.69 | 83.56
19.03.260 | Revestimento em pedra ardósia selecionada | M2 | 130.69 | 21.71 | 152.4
19.03.270 | Rodapé em pedra ardósia, altura de 7 cm | M | 27.72 | 5.8 | 33.52
19.03.290 | Peitoril e/ou soleira em ardósia, espessura de 2 cm e largura até 20 cm | M | 125.71 | 3.37 | 129.08
19.20 | Reparos, conservacoes e complementos - GRUPO 19
19.20.020 | Recolocação de mármore, pedras e granitos, assentes com massa | M2 | 11.51 | 43.41 | 54.92
20 | REVESTIMENTO EM MADEIRA
20.01 | Lambris de madeira
20.01.040 | Lambril em madeira macho/fêmea tarugado, exceto pinus | M2 | 107.36 | 57.79 | 165.15
20.03 | Soalho de madeira
20.03.010 | Soalho em tábua de madeira aparelhada | M2 | 612.31 |  | 612.31
20.04 | Tacos
20.04.020 | Piso em tacos de Ipê colado | M2 | 275.32 | 19 | 294.32
20.10 | Rodape de madeira
20.10.040 | Rodapé de madeira de 7 x 1,5 cm | M | 21.79 | 12.61 | 34.4
20.10.120 | Cordão de madeira | M | 5.93 | 3.08 | 9.01
20.20 | Reparos, conservacoes e complementos - GRUPO 20
20.20.020 | Recolocação de soalho em madeira | M2 | 0.72 | 7.48 | 8.2
20.20.040 | Recolocação de tacos soltos com cola | M2 | 23.94 | 19 | 42.94
20.20.100 | Recolocação de rodapé e cordão de madeira | M | 0.72 | 9.53 | 10.25
20.20.202 | Raspagem com calafetação e aplicação de verniz | M2 | 110.83 |  | 110.83
20.20.220 | Raspagem com calafetação e aplicação de cera | M2 | 52.34 |  | 52.34
21 | REVESTIMENTO SINTETICO E METALICO
21.01 | Revestimento em borracha
21.01.100 | Revestimento em borracha sintética preta, espessura de 4 mm - colado | M2 | 85.73 | 8.6 | 94.33
21.01.160 | Revestimento em grama sintética, com espessura de 20 a 32 mm | M2 | 65.36 |  | 65.36
21.02 | Revestimento vinilico
21.02.050 | Revestimento vinílico, espessura de 2 mm, para tráfego médio, com impermeabilizante acrílico | M2 | 135.67 | 19.09 | 154.76
21.02.060 | Revestimento vinílico, espessura de 3,2 mm, para tráfego intenso, com impermeabilizante acrílico | M2 | 209.91 | 19.09 | 229
21.02.071 | Revestimento vinílico em manta, espessura total de 2mm, resistente a lavagem com hipoclorito | M2 | 244.77 |  | 244.77
21.02.271 | Revestimento vinílico em manta heterogênea, espessura de 2 mm, com impermeabilizante acrílico | M2 | 192.71 | 19.09 | 211.8
21.02.281 | Revestimento vinílico flexível em manta homogênea, espessura de 2 mm, com impermeabilizante acrílico | M2 | 370.34 | 19.09 | 389.43
21.02.291 | Revestimento vinílico heterogêneo flexível em réguas, espessura de 3 mm, com impermeabilizante acrílico | M2 | 231.93 | 19.09 | 251.02
21.02.310 | Revestimento vinílico autoportante acústico, espessura de 4,5 mm, com impermeabilizante acrílico | M2 | 568.75 | 19.09 | 587.84
21.02.311 | Revestimento vinílico autoportante, espessura de 4 mm, com impermeabilizante acrílico | M2 | 430.34 | 19.09 | 449.43
21.02.320 | Revestimento vinílico antiestático acústico, espessura de 5 mm, com impermeabilizante acrílico | M2 | 347.96 | 38.77 | 386.73
21.03 | Revestimento metalico
21.03.010 | Revestimento em aço inoxidável AISI 304, liga 18,8, chapa 20, espessura de 1 mm, acabamento escovado com grana especial | M2 | 1248.33 |  | 1248.33
21.03.090 | Piso elevado tipo telescópico em chapa de aço, sem revestimento | M2 | 301.96 |  | 301.96
21.03.151 | Revestimento em placas de alumínio composto "ACM", espessura de 4 mm e acabamento em PVDF | M2 | 730.72 |  | 730.72
21.03.152 | Revestimento em placas de alumínio composto "ACM", espessura de 4 mm e acabamento em PVDF, na cor verde | M2 | 458.98 |  | 458.98
21.04 | Forracao e carpete
21.04.100 | Revestimento com carpete para tráfego moderado, uso comercial, tipo bouclê de 5,4 até 8 mm | M2 | 135.73 |  | 135.73
21.04.110 | Revestimento com carpete para tráfego intenso, uso comercial, tipo bouclê de 6 mm | M2 | 158.21 |  | 158.21
21.05 | Revestimento em cimento reforcado com fio sintetico (CRFS)
21.05.010 | Piso em painel com miolo de madeira contraplacado por lâminas de madeira e externamente por chapas em CRFS, espessura de 40 mm | M2 | 179.37 | 81.41 | 260.78
21.05.100 | Piso elevado de concreto em placas de 600 x 600 mm, antiderrapante, sem acabamento | M2 | 317.65 |  | 317.65
21.07 | Revestimento sintetico
21.07.010 | Revestimento em laminado melamínico dissipativo | M2 | 506.23 |  | 506.23
21.10 | Rodape sintetico
21.10.050 | Rodapé de poliestireno, espessura de 7 cm | M | 41.04 | 6.6 | 47.64
21.10.051 | Rodapé de poliestireno, espessura de 8 cm | M | 52.72 | 6.6 | 59.32
21.10.061 | Rodapé para piso vinílico em PVC, espessura de 2 mm e altura de 5 cm, curvo/plano, com impermeabilizante acrílico | M | 26.73 | 8.63 | 35.36
21.10.071 | Rodapé flexível para piso vinílico em PVC, espessura de 2 mm e altura de 7,5 cm, curvo/plano, com impermeabilizante acrílico | M | 32.95 | 8.63 | 41.58
21.10.081 | Rodapé hospitalar flexível em PVC para piso vinílico, espessura de 2 mm e altura de 7,5 cm, com impermeabilizante acrílico | M | 44.78 | 6.6 | 51.38
21.10.210 | Rodapé em borracha sintética preta, altura até 7 cm - colado | M | 16.95 | 2.62 | 19.57
21.10.220 | Rodapé de cordão de poliamida | M | 8.06 |  | 8.06
21.10.250 | Rodapé em laminado melamínico dissipativo, espessura de 2 mm e altura de 10 cm | M | 53.03 |  | 53.03
21.11 | Degrau sintetico
21.11.050 | Degrau (piso e espelho) em borracha sintética preta com testeira - colado | M | 113.2 | 7.11 | 120.31
21.11.131 | Testeira flexível para arremate de degrau vinílico em PVC, espessura de 2 mm, com impermeabilizante acrílico | M | 42.44 | 6.6 | 49.04
21.20 | Reparos, conservacoes e complementos - GRUPO 21
21.20.020 | Recolocação de piso sintético com cola | M2 | 10.6 | 7.48 | 18.08
21.20.040 | Recolocação de piso sintético argamassado | M2 | 4.31 | 26.18 | 30.49
21.20.050 | Recolocação de piso elevado telescópico metálico, inclusive estrutura de sustentação | M2 |  | 57.34 | 57.34
21.20.060 | Furação de piso elevado telescópico em chapa de aço | UN | 68.64 |  | 68.64
21.20.100 | Recolocação de rodapé e cordões sintéticos | M |  | 9.53 | 9.53
21.20.300 | Fita adesiva antiderrapante com largura de 5 cm | M | 13.78 | 10.27 | 24.05
21.20.302 | Fita adesiva antiderrapante fosforescente, alto tráfego, largura de 5 cm | M | 14.29 | 10.27 | 24.56
21.20.410 | Cantoneira de sobrepor em PVC de 4 x 4 cm | UN | 55.64 | 2.62 | 58.26
21.20.460 | Canto externo de acabamento em PVC | M | 12.81 | 1.31 | 14.12
21.20.500 | Cantoneira em alumínio antiderrapante de 50 x 30 mm | M | 39.1 | 5.61 | 44.71
22 | FORRO, BRISE E FACHADA
22.01 | Forro de madeira
22.01.010 | Forro em tábuas aparelhadas macho e fêmea de pinus | M2 | 63.03 | 22.44 | 85.47
22.01.020 | Forro em tábuas aparelhadas macho e fêmea de pinus tarugado | M2 | 86.62 | 44.88 | 131.5
22.01.080 | Forro xadrez em ripas de angelim-vermelho / bacuri / maçaranduba tarugado | M2 | 117.36 | 48.62 | 165.98
22.01.210 | Testeira em tábua aparelhada, largura até 20cm | M | 18.19 | 14.96 | 33.15
22.01.220 | Beiral em tábua de angelim-vermelho / bacuri / maçaranduba macho e fêmea com tarugamento | M2 | 150.59 | 44.88 | 195.47
22.01.240 | Beiral em tábua de angelim-vermelho / bacuri / maçaranduba macho e fêmea | M2 | 116.3 | 22.44 | 138.74
22.02 | Forro de gesso
22.02.010 | Forro em placa de gesso liso fixo | M2 | 82.34 |  | 82.34
22.02.030 | Forro em painéis de gesso acartonado, espessura de 12,5mm, fixo | M2 | 88.39 |  | 88.39
22.02.100 | Forro em painéis de gesso acartonado, acabamento liso com película em PVC - 625mm x 1250mm, espessura de 9,5mm, removível | M2 | 104.23 |  | 104.23
22.02.190 | Forro em placa de gesso removível com película rígida de PVC de 625mm x 625mm | M2 | 89.72 |  | 89.72
22.03 | Forro sintetico
22.03.020 | Forro em lã de vidro revestido em PVC, espessura de 20mm | M2 | 95.44 |  | 95.44
22.03.030 | Forro em fibra mineral NRC 0.55 acústico, revestido em látex | M2 | 134.48 |  | 134.48
22.03.040 | Forro modular removível em PVC de 618mm x 1243mm | M2 | 103.88 |  | 103.88
22.03.050 | Forro em fibra mineral NRC 0.50, revestido em látex | M2 | 110.47 |  | 110.47
22.03.070 | Forro em lâmina de PVC | M2 | 80.89 |  | 80.89
22.03.122 | Forro em fibra mineral NRC 0.85, em placas acústicas removíveis de 625mm x 1250mm | M2 | 226.11 |  | 226.11
22.03.140 | Forro em fibra mineral NRC 0.65, em placas acústicas removíveis de 625mm x 625mm | M2 | 141.79 |  | 141.79
22.03.200 | Forro em fibra mineral NRC 0.70, em placas acústicas removíveis | M2 | 167.1 |  | 167.1
22.04 | Forro metalico
22.04.020 | Forro metálico removível, em painéis de 625mm x 625mm, tipo colmeia | M2 | 883.21 |  | 883.21
22.04.030 | Forro metálico removível, em painéis de 625mm x 625mm, tile tegular perfurada | M2 | 348.38 |  | 348.38
22.06 | Brise-soleil
22.06.130 | Brise em placa cimentícia, montado em perfil e chapa metálica | M2 | 336.9 | 108.23 | 445.13
22.06.240 | Brise metálico fixo em chapa lisa aluzinc pré-pintada, formato ogiva, lâmina frontal de 200mm | M2 | 868.76 |  | 868.76
22.06.250 | Brise metálico curvo e móvel termoacústico em chapa lisa aluzinc pré-pintada | M2 | 1452.47 |  | 1452.47
22.06.300 | Brise metálico curvo e móvel em chapa microperfurada de alumínio pré-pintada | M2 | 635.19 |  | 635.19
22.06.340 | Brise metálico fixo em chapa lisa alumínio pré-pintada, formato ogiva, lâmina frontal de 200mm | M2 | 909.4 |  | 909.4
22.06.350 | Brise metálico curvo e móvel termoacústico em chapa lisa de alumínio pré-pintada | M2 | 845.68 |  | 845.68
22.20 | Reparos, conservacoes e complementos - GRUPO 22
22.20.011 | Placa em lã de vidro revestida em PVC, auto extinguível | M2 | 56.8 |  | 56.8
22.20.020 | Recolocação de forros fixados | M2 | 1.45 | 11.22 | 12.67
22.20.040 | Recolocação de forros apoiados ou encaixados | M2 |  | 5.61 | 5.61
22.20.050 | Moldura de gesso simples, largura até 6,0cm | M | 16.07 |  | 16.07
22.20.090 | Abertura para vão de luminária em forro de PVC modular | UN | 20.54 |  | 20.54
23 | ESQUADRIA, MARCENARIA E ELEMENTO EM MADEIRA
23.01 | Janela e veneziana em madeira
23.01.050 | Caixilho em madeira maxim-ar | M2 | 1034.22 | 48.99 | 1083.21
23.01.060 | Caixilho em madeira tipo veneziana de correr | M2 | 867.81 | 48.99 | 916.8
23.02 | Porta macho / femea montada com batente
23.02.010 | Acréscimo de bandeira - porta macho e fêmea com batente de madeira | M2 | 676.44 | 51.61 | 728.05
23.02.030 | Porta macho e fêmea com batente de madeira - 70 x 210 cm | UN | 1155.79 | 104.73 | 1260.52
23.02.040 | Porta macho e fêmea com batente de madeira - 80 x 210 cm | UN | 1264.27 | 104.73 | 1369
23.02.050 | Porta macho e fêmea com batente de madeira - 90 x 210 cm | UN | 1388.86 | 104.73 | 1493.59
23.02.060 | Porta macho e fêmea com batente de madeira - 120 x 210 cm | UN | 1942.07 | 130.91 | 2072.98
23.04 | Porta lisa laminada montada com batente
23.04.070 | Porta em laminado fenólico melamínico com batente em alumínio - 80 x 180 cm | UN | 1230.87 | 52.36 | 1283.23
23.04.080 | Porta em laminado fenólico melamínico com batente em alumínio - 60 x 160 cm | UN | 1057.45 | 52.36 | 1109.81
23.04.090 | Porta em laminado fenólico melamínico com acabamento liso, batente de madeira sem revestimento - 70 x 210 cm | UN | 1214.7 | 104.73 | 1319.43
23.04.100 | Porta em laminado fenólico melamínico com acabamento liso, batente de madeira sem revestimento - 80 x 210 cm | UN | 1327.02 | 104.73 | 1431.75
23.04.110 | Porta em laminado fenólico melamínico com acabamento liso, batente de madeira sem revestimento - 90 x 210 cm | UN | 1343.73 | 104.73 | 1448.46
23.04.120 | Porta em laminado fenólico melamínico com acabamento liso, batente de madeira sem revestimento - 120 x 210 cm | UN | 2137.49 | 130.91 | 2268.4
23.04.130 | Porta em laminado fenólico melamínico com acabamento liso, batente de madeira sem revestimento - 140 x 210 cm | UN | 2279.5 | 130.91 | 2410.41
23.04.140 | Porta em laminado fenólico melamínico com acabamento liso, batente de madeira sem revestimento - 220 x 210 cm | UN | 4166.79 | 149.62 | 4316.41
23.04.570 | Porta em laminado melamínico estrutural com acabamento texturizado, batente em alumínio com ferragens - 60 x 180 cm | UN | 934.87 | 13.09 | 947.96
23.04.580 | Porta em laminado fenólico melamínico com acabamento liso, batente metálico - 60 x 160 cm | UN | 1483.89 | 100.98 | 1584.87
23.04.590 | Porta em laminado fenólico melamínico com acabamento liso, batente metálico - 70 x 210 cm | UN | 1543.8 | 97.24 | 1641.04
23.04.600 | Porta em laminado fenólico melamínico com acabamento liso, batente metálico - 80 x 210 cm | UN | 1680.63 | 97.24 | 1777.87
23.04.610 | Porta em laminado fenólico melamínico com acabamento liso, batente metálico - 90 x 210 cm | UN | 1697.34 | 97.24 | 1794.58
23.04.620 | Porta em laminado fenólico melamínico com acabamento liso, batente metálico - 120 x 210 cm | UN | 2436.39 | 127.16 | 2563.55
23.08 | Marcenaria em geral
23.08.010 | Estrado em madeira | M2 | 112.48 | 37.4 | 149.88
23.08.020 | Faixa/batedor de proteção em madeira aparelhada natural de 10 x 2,5 cm | M | 9.18 | 7.48 | 16.66
23.08.030 | Faixa/batedor de proteção em madeira de 20 x 5 cm, com acabamento em laminado fenólico melamínico | M | 96.73 | 74.8 | 171.53
23.08.040 | Armário/gabinete embutido em MDF sob medida, revestido em laminado melamínico, com portas e prateleiras | M2 | 2092.82 |  | 2092.82
23.08.060 | Tampo sob medida em compensado, revestido na face superior em laminado fenólico melamínico | M2 | 769.35 |  | 769.35
23.08.080 | Prateleira sob medida em compensado, revestida nas duas faces em laminado fenólico melamínico | M2 | 597.13 | 14.96 | 612.09
23.08.100 | Armário tipo prateleira com subdivisão em compensado, revestido totalmente em laminado fenólico melamínico | M2 | 1612.22 |  | 1612.22
23.08.110 | Painel em compensado naval, espessura de 25 mm | M2 | 196.19 | 37.4 | 233.59
23.08.160 | Porta lisa com balcão, batente de madeira, completa - 80 x 210 cm | CJ | 1009.94 | 160.82 | 1170.76
23.08.170 | Lousa em laminado melamínico, branco - linha comercial | M2 | 235.51 | 7.33 | 242.84
23.08.210 | Armário sob medida em compensado de madeira totalmente revestido em folheado de madeira, completo | M2 | 2019.54 |  | 2019.54
23.08.220 | Armário sob medida em compensado de madeira totalmente revestido em laminado melamínico texturizado, completo | M2 | 1729.69 |  | 1729.69
23.08.242 | Porta lisa de correr suspensa em madeira com batente | M2 | 469.98 | 30.8 | 500.78
23.08.244 | Porta articulada em MDF revestida com laminado melamínico, batente em alumínio - completa | M2 | 683.99 | 149.6 | 833.59
23.08.320 | Porta acústica de madeira | M2 | 437.9 | 74.79 | 512.69
23.08.380 | Faixa/batedor de proteção em madeira de 290 x 15 mm, com acabamento em laminado fenólico melamínico | M | 162.66 | 7.48 | 170.14
23.09 | Porta lisa comum montada com batente
23.09.010 | Acréscimo de bandeira - porta lisa comum com batente de madeira | M2 | 253.41 | 51.61 | 305.02
23.09.020 | Porta lisa com batente madeira - 60 x 210 cm | UN | 517.87 | 104.73 | 622.6
23.09.030 | Porta lisa com batente madeira - 70 x 210 cm | UN | 504.63 | 104.73 | 609.36
23.09.040 | Porta lisa com batente madeira - 80 x 210 cm | UN | 513.72 | 104.73 | 618.45
23.09.050 | Porta lisa com batente madeira - 90 x 210 cm | UN | 541.26 | 104.73 | 645.99
23.09.052 | Porta lisa com batente madeira - 110 x 210 cm | UN | 642.85 | 104.73 | 747.58
23.09.060 | Porta lisa com batente madeira - 120 x 210 cm | UN | 840.87 | 130.91 | 971.78
23.09.100 | Porta lisa com batente madeira - 160 x 210 cm | UN | 904.44 | 151.47 | 1055.91
23.09.420 | Porta lisa com batente em alumínio, largura 60 cm, altura de 105 a 200 cm | UN | 340.99 | 52.36 | 393.35
23.09.430 | Porta lisa com batente em alumínio, largura 80 cm, altura de 105 a 200 cm | UN | 336.84 | 52.36 | 389.2
23.09.440 | Porta lisa com batente em alumínio, largura 90 cm, altura de 105 a 200 cm | UN | 364.38 | 52.36 | 416.74
23.09.520 | Porta lisa com batente metálico - 60 x 160 cm | UN | 626.36 | 52.36 | 678.72
23.09.530 | Porta lisa com batente metálico - 80 x 160 cm | UN | 622.21 | 52.36 | 674.57
23.09.540 | Porta lisa com batente metálico - 70 x 210 cm | UN | 833.73 | 97.24 | 930.97
23.09.550 | Porta lisa com batente metálico - 80 x 210 cm | UN | 855.07 | 97.24 | 952.31
23.09.560 | Porta lisa com batente metálico - 90 x 210 cm | UN | 894.87 | 97.24 | 992.11
23.09.570 | Porta lisa com batente metálico - 120 x 210 cm | UN | 1139.77 | 127.16 | 1266.93
23.09.590 | Porta lisa com batente metálico - 160 x 210 cm | UN | 1180.49 | 127.16 | 1307.65
23.09.600 | Porta lisa com batente metálico - 60 x 180 cm | UN | 725.29 | 52.36 | 777.65
23.09.610 | Porta lisa com batente metálico - 60 x 210 cm | UN | 834.72 | 52.36 | 887.08
23.09.630 | Porta lisa com batente madeira, 2 folhas - 140 x 210 cm | UN | 1060.38 | 130.91 | 1191.29
23.11 | Porta lisa para acabamento em verniz montada com batente
23.11.010 | Acréscimo de bandeira - porta lisa para acabamento em verniz, com batente de madeira | M2 | 267.49 | 51.61 | 319.1
23.11.030 | Porta lisa para acabamento em verniz, com batente de madeira - 70 x 210 cm | UN | 530.86 | 104.73 | 635.59
23.11.040 | Porta lisa para acabamento em verniz, com batente de madeira - 80 x 210 cm | UN | 532.46 | 104.73 | 637.19
23.11.050 | Porta lisa para acabamento em verniz, com batente de madeira - 90 x 210 cm | UN | 564.93 | 104.73 | 669.66
23.12 | Porta comum completa - uso coletivo (padrao dimensional medio)
23.12.001 | Porta lisa de madeira, interna "PIM", para acabamento em pintura, padrão dimensional médio, com ferragens, completo - 80 x 210 cm | UN | 668.5 |  | 668.5
23.13 | Porta comum completa - uso publico (padrao dimensional medio/pesado)
23.13.001 | Porta lisa de madeira, interna "PIM", para acabamento em pintura, padrão dimensional médio/pesado, com ferragens, completo - 80 x 210 cm | UN | 668.5 |  | 668.5
23.13.002 | Porta lisa de madeira, interna "PIM", para acabamento em pintura, padrão dimensional médio/pesado, com ferragens, completo - 90 x 210 cm | UN | 689.89 |  | 689.89
23.13.020 | Porta lisa de madeira, interna, resistente a umidade "PIM RU", para acabamento em pintura, padrão dimensional médio/pesado, com ferragens, completo - 80 x 210 cm | UN | 634.2 |  | 634.2
23.13.040 | Porta lisa de madeira, interna, resistente a umidade "PIM RU", para acabamento revestido ou em pintura, para divisória sanitária, padrão dimensional médio/pesado, com ferragens, completo - 80 x 190 cm | UN | 686.33 |  | 686.33
23.13.052 | Porta lisa de madeira, interna, resistente a umidade "PIM RU", para acabamento em pintura, tipo acessível, padrão dimensional médio/pesado, com ferragens, completo - 90 x 210 cm | UN | 831.75 |  | 831.75
23.13.064 | Porta lisa de madeira, interna, resistente a umidade "PIM RU", para acabamento em pintura, de correr ou deslizante, tipo acessível, padrão dimensional pesado, com sistema deslizante e ferragens, completo - 100 x 210 cm | UN | 852.33 |  | 852.33
23.20 | Reparos, conservacoes e complementos - GRUPO 23
23.20.020 | Recolocação de batentes de madeira | UN |  | 48.62 | 48.62
23.20.040 | Recolocação de folhas de porta ou janela | UN |  | 59.84 | 59.84
23.20.060 | Recolocação de guarnição ou molduras | M |  | 1.87 | 1.87
23.20.100 | Batente de madeira para porta | M | 45.57 | 11.22 | 56.79
23.20.110 | Visor fixo e requadro de madeira para porta, para receber vidro | M2 | 1336.24 | 149.6 | 1485.84
23.20.120 | Guarnição de madeira | M | 6.88 | 1.87 | 8.75
23.20.140 | Acréscimo de visor completo em porta de madeira | UN | 277.67 |  | 277.67
23.20.160 | Folha de porta veneziana maciça, sob medida | M2 | 1281.94 | 18.71 | 1300.65
23.20.170 | Folha de porta lisa folheada com madeira, sob medida | M2 | 216.87 | 18.71 | 235.58
23.20.180 | Folha de porta em madeira para receber vidro, sob medida | M2 | 470.97 | 18.71 | 489.68
23.20.310 | Folha de porta lisa comum - 60 x 210 cm | UN | 231.53 | 56.11 | 287.64
23.20.320 | Folha de porta lisa comum - 70 x 210 cm | UN | 218.29 | 56.11 | 274.4
23.20.330 | Folha de porta lisa comum - 80 x 210 cm | UN | 227.38 | 56.11 | 283.49
23.20.340 | Folha de porta lisa comum - 90 x 210 cm | UN | 254.92 | 56.11 | 311.03
23.20.450 | Folha de porta em laminado fenólico melamínico com acabamento liso - 70 x 210 cm | UN | 928.36 | 56.11 | 984.47
23.20.460 | Folha de porta em laminado fenólico melamínico com acabamento liso - 90 x 210 cm | UN | 1057.39 | 56.11 | 1113.5
23.20.550 | Folha de porta em laminado fenólico melamínico com acabamento liso - 80 x 210 cm | UN | 1040.68 | 56.11 | 1096.79
23.20.600 | Folha de porta em madeira com tela de proteção tipo mosqueteira | M2 | 1290.16 | 56.11 | 1346.27
24 | ESQUADRIA, SERRALHERIA E ELEMENTO EM FERRO
24.01 | Caixilho em ferro
24.01.010 | Caixilho em ferro fixo, sob medida | M2 | 732.68 | 23.74 | 756.42
24.01.030 | Caixilho em ferro basculante, sob medida | M2 | 1045 | 23.74 | 1068.74
24.01.070 | Caixilho em ferro de correr, sob medida | M2 | 893.9 | 23.74 | 917.64
24.01.090 | Caixilho em ferro com ventilação permanente, sob medida | M2 | 843.41 | 23.74 | 867.15
24.01.100 | Caixilho em ferro tipo veneziana, linha comercial | M2 | 556.57 | 23.74 | 580.31
24.01.110 | Caixilho em ferro tipo veneziana, sob medida | M2 | 884.82 | 23.74 | 908.56
24.01.120 | Caixilho tipo veneziana industrial com montantes em aço galvanizado e aletas em fibra de vidro | M2 | 272.41 |  | 272.41
24.01.180 | Caixilho removível em tela de aço galvanizado, tipo ondulada com malha de 1", fio 12, com requadro tubular de aço carbono, sob medida | M2 | 690.2 | 22.85 | 713.05
24.01.190 | Caixilho fixo em tela de aço galvanizado tipo ondulada com malha de 1/2", fio 12, com requadro em cantoneira de aço carbono, sob medida | M2 | 429.35 | 22.85 | 452.2
24.01.200 | Caixilho fixo em aço SAE 1010/1020 para vidro à prova de bala, sob medida | M2 | 1448.76 | 60.49 | 1509.25
24.01.280 | Caixilho tipo guichê em chapa de aço | M2 | 1413.84 | 78.46 | 1492.3
24.02 | Portas, portoes e gradis
24.02.010 | Porta em ferro de abrir, para receber vidro, sob medida | M2 | 973.25 | 71.14 | 1044.39
24.02.040 | Porta/portão tipo gradil sob medida | M2 | 954.37 | 71.14 | 1025.51
24.02.050 | Porta corta-fogo classe P.90 de 90 x 210 cm, completa, com maçaneta tipo alavanca | UN | 1376.18 | 125.41 | 1501.59
24.02.052 | Porta corta-fogo classe P.90 de 100 x 210 cm, completa, com maçaneta tipo alavanca | UN | 1378.45 | 125.41 | 1503.86
24.02.054 | Porta corta-fogo classe P.90, com barra antipânico numa face e maçaneta na outra, completa | M2 | 1301.29 | 125.41 | 1426.7
24.02.056 | Porta corta-fogo classe P.120 de 80 x 210 cm, com uma folha de abrir, completa | UN | 1507.75 | 136.39 | 1644.14
24.02.058 | Porta corta-fogo classe P.120 de 90 x 210 cm, com uma folha de abrir, completa | UN | 1454.01 | 136.39 | 1590.4
24.02.060 | Porta/portão de abrir em chapa, sob medida | M2 | 952.32 | 71.14 | 1023.46
24.02.070 | Porta de ferro de abrir tipo veneziana, linha comercial | M2 | 457.94 | 71.14 | 529.08
24.02.080 | Porta/portão de abrir em veneziana de ferro, sob medida | M2 | 1587.94 | 71.14 | 1659.08
24.02.100 | Portão tubular em tela de aço galvanizado até 2,50 m de altura, completo | M2 | 661.22 | 54.27 | 715.49
24.02.270 | Portão de 2 folhas, tubular em tela de aço galvanizado acima de 2,50 m de altura, completo | M2 | 559.51 | 71.14 | 630.65
24.02.280 | Porta/portão de correr em tela ondulada de aço galvanizado, sob medida | M2 | 537.27 | 71.14 | 608.41
24.02.290 | Porta/portão de correr em chapa cega dupla, sob medida | M2 | 1323.55 | 71.14 | 1394.69
24.02.410 | Porta em ferro de correr, para receber vidro, sob medida | M2 | 1708.36 | 71.14 | 1779.5
24.02.430 | Porta em ferro de abrir, parte inferior chapeada, parte superior para receber vidro, sob medida | M2 | 1431.6 | 71.14 | 1502.74
24.02.450 | Grade de proteção para caixilhos | M2 | 994.27 | 47.28 | 1041.55
24.02.460 | Porta de abrir em tela ondulada de aço galvanizado, completa | M2 | 747.41 | 57.93 | 805.34
24.02.470 | Portinhola de correr em chapa, para ´passa pacote´, completa, sob medida | M2 | 1704.79 | 47.28 | 1752.07
24.02.480 | Portinhola de abrir em chapa, para ´passa pacote´, completa, sob medida | M2 | 1286.61 | 47.28 | 1333.89
24.02.490 | Grade em barra chata soldada de 1 1/2´ x 1/4´, sob medida | M2 | 1530.61 | 23.74 | 1554.35
24.02.590 | Porta de enrolar manual, cega ou vazada | M2 | 299.96 | 37.4 | 337.36
24.02.630 | Portão de 2 folhas tubular diâmetro de 3´, com tela em aço galvanizado de 2´, altura acima de 3,00 m, completo | M2 | 669.4 | 71.14 | 740.54
24.02.810 | Porta/portão de abrir em chapa cega com isolamento acústico, sob medida | M2 | 1264.18 | 112.9 | 1377.08
24.02.811 | Porta de ferro acústica, espessura de 80mm, batente tripla vedação 185mm, com fechadura e maçaneta - 50 dB | M2 | 5677.62 | 139.34 | 5816.96
24.02.840 | Portão basculante em chapa metálica, estruturado com perfis metálicos | M2 | 906.3 | 50.71 | 957.01
24.02.900 | Porta de abrir em chapa dupla com visor, batente envolvente, completa | M2 | 1796.21 | 54.03 | 1850.24
24.02.930 | Portão de 2 folhas tubular, com tela em aço galvanizado de 2´ e fio 10, completo | M2 | 785.4 | 71.14 | 856.54
24.03 | Elementos em ferro
24.03.040 | Guarda-corpo tubular com tela em aço galvanizado, diâmetro de 1 1/2´ | M | 869.81 | 37.4 | 907.21
24.03.060 | Escada marinheiro (galvanizada) | M | 756.58 | 14.96 | 771.54
24.03.080 | Escada marinheiro com guarda corpo (degrau em ´T´) | M | 1197.67 | 37.4 | 1235.07
24.03.100 | Alçapão/tampa em chapa de ferro com porta cadeado | M2 | 1303.62 | 74.8 | 1378.42
24.03.200 | Tela de proteção tipo mosquiteira em aço galvanizado, com requadro em perfis de ferro | M2 | 1052.86 | 12.34 | 1065.2
24.03.210 | Tela de proteção em malha ondulada de 1´, fio 10 (BWG), com requadro | M2 | 815.62 | 37.4 | 853.02
24.03.290 | Fechamento em chapa de aço galvanizada nº 14 MSG, perfurada com diâmetro de 12,7 mm, requadro em chapa dobrada | M2 | 1229.34 | 23.74 | 1253.08
24.03.300 | Fechamento em chapa expandida losangular de 10 x 20 mm, com requadro em cantoneira de aço carbono | M2 | 620.22 | 47.28 | 667.5
24.03.310 | Corrimão tubular em aço galvanizado, diâmetro 1 1/2´ | M | 193.07 | 18.71 | 211.78
24.03.320 | Corrimão tubular em aço galvanizado, diâmetro 2´ | M | 237.4 | 18.71 | 256.11
24.03.340 | Tampa em chapa de segurança tipo xadrez, aço galvanizado a fogo antiderrapante de 1/4´ | M2 | 1161.07 | 54.27 | 1215.34
24.03.410 | Fechamento em chapa perfurada, furos quadrados 4 x 4 mm, com requadro em cantoneira de aço carbono | M2 | 1219.49 | 23.74 | 1243.23
24.03.680 | Grade para piso eletrofundida, malha 30 x 100 mm, com barra de 40 x 2 mm | M2 | 1004.13 | 47.28 | 1051.41
24.03.690 | Grade para forro eletrofundida, malha 25 x 100 mm, com barra de 25 x 2 mm | M2 | 781.07 | 14.96 | 796.03
24.03.930 | Porta de enrolar automatizada, em chapa de aço galvanizada microperfurada, com pintura eletrostática, com controle remoto | M2 | 595.02 |  | 595.02
24.04 | Esquadria, serralheria de seguranca
24.04.150 | Porta de segurança de correr suspensa em grade de aço SAE 1045, diâmetro de 1´, completa, sem têmpera e revenimento | M2 | 3045.66 | 52.69 | 3098.35
24.04.220 | Grade de segurança em aço SAE 1045, diâmetro 1´, sem têmpera e revenimento | M2 | 1793.07 | 52.69 | 1845.76
24.04.230 | Grade de segurança em aço SAE 1045, para janela, diâmetro 1´, sem têmpera e revenimento | M2 | 1923.17 | 52.69 | 1975.86
24.04.240 | Grade de segurança em aço SAE 1045 chapeada, diâmetro 1´, sem têmpera e revenimento | M2 | 2913.21 | 52.69 | 2965.9
24.04.250 | Porta de segurança de abrir em grade de aço SAE 1045, diâmetro 1´, completa, sem têmpera e revenimento | M2 | 2348.47 | 96.54 | 2445.01
24.04.260 | Porta de segurança de abrir em grade de aço SAE 1045 chapeada, diâmetro 1´, completa, sem têmpera e revenimento | M2 | 3538.35 | 96.54 | 3634.89
24.04.270 | Porta de segurança de abrir em grade de aço SAE 1045, diâmetro 1´, com ferrolho longo embutido em caixa, completa, sem têmpera e revenimento | M2 | 2830.03 | 96.54 | 2926.57
24.04.280 | Portão de segurança de abrir em grade de aço SAE 1045 chapeado, para muralha, diâmetro 1´, completo, sem têmpera e revenimento | M2 | 3581.85 | 96.54 | 3678.39
24.04.300 | Grade de segurança em aço SAE 1045, diâmetro 1´, com têmpera e revenimento | M2 | 2292.76 | 52.69 | 2345.45
24.04.310 | Grade de segurança em aço SAE 1045, para janela, diâmetro 1´, com têmpera e revenimento | M2 | 2314.19 | 52.69 | 2366.88
24.04.320 | Grade de segurança em aço SAE 1045 chapeada, diâmetro 1´, com têmpera e revenimento | M2 | 3450.14 | 52.69 | 3502.83
24.04.330 | Porta de segurança de abrir em grade de aço SAE 1045, diâmetro 1´, completa, com têmpera e revenimento | M2 | 2864.13 | 96.54 | 2960.67
24.04.340 | Porta de segurança de abrir em grade de aço SAE 1045 chapeada, diâmetro 1´, completa, com têmpera e revenimento | M2 | 4067.63 | 96.54 | 4164.17
24.04.350 | Porta de segurança de abrir em grade de aço SAE 1045, diâmetro 1´, com ferrolho longo embutido em caixa, completa, com têmpera e revenimento | M2 | 3105.61 | 96.54 | 3202.15
24.04.360 | Porta de segurança de abrir em grade de aço SAE 1045 chapeada, com isolamento acústico, diâmetro 1´, completa, com têmpera e revenimento | M2 | 4109.57 | 96.54 | 4206.11
24.04.370 | Portão de segurança de abrir em grade de aço SAE 1045 chapeado, para muralha, diâmetro 1´, completo, com têmpera e revenimento | M2 | 4163.55 | 96.54 | 4260.09
24.04.380 | Porta de segurança de correr suspensa em grade de aço SAE 1045, chapeada, diâmetro de 1´, completa, sem têmpera e revenimento | M2 | 4027.68 | 52.69 | 4080.37
24.04.400 | Porta de segurança de correr em grade de aço SAE 1045, diâmetro de 1´, completa, com têmpera e revenimento | M2 | 3130.37 | 52.69 | 3183.06
24.04.410 | Porta de segurança de correr suspensa em grade de aço SAE 1045 chapeada, diâmetro de 1´, completa, com têmpera e revenimento | M2 | 4292.2 | 52.69 | 4344.89
24.04.420 | Porta de segurança de correr em grade de aço SAE 1045 chapeada, diâmetro de 1´, completa, sem têmpera e revenimento | M2 | 3262.98 | 211.46 | 3474.44
24.04.430 | Porta de segurança de correr em grade de aço SAE 1045, diâmetro de 1´, completa, sem têmpera e revenimento | M2 | 2738.87 | 52.69 | 2791.56
24.04.610 | Caixilho de segurança em aço SAE 1010/1020 tipo fixo e de correr, para receber vidro, com bandeira tipo veneziana | M2 | 1644.38 | 52.69 | 1697.07
24.04.620 | Guichê de segurança em grade de aço SAE 1045, diâmetro de 1´', com têmpera e revenimento | M2 | 2634.96 | 52.69 | 2687.65
24.04.630 | Guichê de segurança em grade de aço SAE 1045, diâmetro de 1´', sem têmpera e revenimento | M2 | 2186.06 | 52.69 | 2238.75
24.06 | Esquadria, serralheria e elemento em ferro.
24.06.030 | Guarda-corpo com vidro de 8 mm, em tubo de aço galvanizado, diâmetro 1 1/2´ | M | 1329.94 | 43.85 | 1373.79
24.07 | Portas, portoes e gradis.
24.07.030 | Porta de enrolar automatizado, em perfil meia cana perfurado, tipo transvision | M2 | 793.47 | 37.4 | 830.87
24.07.040 | Porta de abrir em chapa de aço galvanizado, com requadro em tela ondulada malha 2´ e fio 12 | M2 | 976.84 | 105.04 | 1081.88
24.08 | Esquadria, serralheria e elemento em aco inoxidavel
24.08.020 | Corrimão duplo em tubo de aço inoxidável escovado, com diâmetro de 1 1/2´ e montantes com diâmetro de 2´ | M | 737.84 | 44.88 | 782.72
24.08.031 | Corrimão em tubo de aço inoxidável escovado, diâmetro de 1 1/2" | M | 511.16 | 18.71 | 529.87
24.08.040 | Corrimão em tubo de aço inoxidável escovado, diâmetro de 1 1/2´ e montantes com diâmetro de 2´ | M | 586.43 | 37.4 | 623.83
24.20 | Reparos, conservacoes e complementos - GRUPO 24
24.20.020 | Recolocação de esquadrias metálicas | M2 |  | 37.4 | 37.4
24.20.040 | Recolocação de batentes | M | 1.75 | 9.73 | 11.48
24.20.060 | Recolocação de escada de marinheiro | M |  | 22.44 | 22.44
24.20.090 | Solda MIG em esquadrias metálicas | M | 31.7 | 23.37 | 55.07
24.20.100 | Brete para instalação lateral em grade de segurança | CJ | 3788.13 | 87.7 | 3875.83
24.20.120 | Batente em chapa dobrada para portas | M | 125.28 | 9.73 | 135.01
24.20.140 | Batente em chapa de aço SAE 1010/1020, espessura de 3/16´, para obras de segurança | M | 455.92 | 9.73 | 465.65
24.20.200 | Chapa de ferro nº 14, inclusive soldagem | M2 | 290.89 | 44.88 | 335.77
24.20.230 | Tela ondulada em aço galvanizado fio 10 BWG, malha de 1´ | M2 | 133.81 | 8.14 | 141.95
24.20.270 | Tela em aço galvanizado fio 16 BWG, malha de 1´ - tipo alambrado | M2 | 47.77 | 8.14 | 55.91
24.20.300 | Chapa perfurada em aço SAE 1020, furos redondos de diâmetro 7,5 mm, espessura 1/8´ - soldagem tipo MIG | M2 | 708.28 | 80.11 | 788.39
24.20.310 | Chapa perfurada em aço SAE 1020, furos redondos de diâmetro 25 mm, espessura 1/4´ - inclusive soldagem | M2 | 1307.97 | 80.11 | 1388.08
25 | ESQUADRIA, SERRALHERIA E ELEMENTO EM ALUMINIO
25.01 | Caixilho em aluminio
25.01.020 | Caixilho em alumínio fixo, sob medida | M2 | 820.29 | 56.11 | 876.4
25.01.030 | Caixilho em alumínio basculante com vidro, linha comercial | M2 | 383.97 | 56.11 | 440.08
25.01.040 | Caixilho em alumínio basculante, sob medida | M2 | 1072.86 | 56.11 | 1128.97
25.01.050 | Caixilho em alumínio maxim-ar com vidro, linha comercial | M2 | 798.32 | 56.11 | 854.43
25.01.060 | Caixilho em alumínio maxim-ar, sob medida | M2 | 849.43 | 56.11 | 905.54
25.01.070 | Caixilho em alumínio de correr com vidro, linha comercial | M2 | 393.52 | 56.11 | 449.63
25.01.080 | Caixilho em alumínio de correr, sob medida | M2 | 939.81 | 56.11 | 995.92
25.01.090 | Caixilho em alumínio tipo veneziana com vidro, linha comercial | M2 | 647.94 | 56.11 | 704.05
25.01.100 | Caixilho em alumínio tipo veneziana, sob medida | M2 | 1074.07 | 56.11 | 1130.18
25.01.110 | Caixilho guilhotina em alumínio anodizado, sob medida | M2 | 1128.58 | 56.11 | 1184.69
25.01.120 | Caixilho tipo veneziana industrial com montantes em alumínio e aletas em fibra de vidro | M2 | 431.35 |  | 431.35
25.01.240 | Caixilho fixo em alumínio, sob medida - branco | M2 | 1047.2 | 43.12 | 1090.32
25.01.361 | Caixilho em alumínio maxim-ar com vidro - branco | M2 | 1831.38 | 56.11 | 1887.49
25.01.371 | Caixilho em alumínio basculante com vidro - branco | M2 | 1471.12 | 56.11 | 1527.23
25.01.380 | Caixilho em alumínio de correr com vidro - branco | M2 | 793.72 | 56.11 | 849.83
25.01.400 | Caixilho em alumínio anodizado fixo | M2 | 717.16 | 43.12 | 760.28
25.01.410 | Caixilho em alumínio anodizado maxim-ar | M2 | 985.38 | 43.12 | 1028.5
25.01.430 | Caixilho em alumínio fixo, tipo fachada | M2 | 780.06 | 32.34 | 812.4
25.01.440 | Caixilho em alumínio maxim-ar, tipo fachada | M2 | 854.93 | 32.34 | 887.27
25.01.450 | Caixilho em alumínio para pele de vidro, tipo fachada | M2 | 1162.36 | 32.34 | 1194.7
25.01.460 | Gradil em alumínio natural, sob medida | M2 | 848.49 |  | 848.49
25.01.470 | Caixilho fixo tipo veneziana em alumínio anodizado, sob medida - branco | M2 | 1410.92 |  | 1410.92
25.01.480 | Caixilho em alumínio com pintura eletrostática, basculante, sob medida - branco | M2 | 902.21 |  | 902.21
25.01.490 | Caixilho em alumínio com pintura eletrostática, maxim-ar, sob medida - branco | M2 | 906.9 |  | 906.9
25.01.500 | Caixilho em alumínio anodizado fixo, sob medida - bronze/preto | M2 | 930.17 | 56.11 | 986.28
25.01.510 | Caixilho em alumínio anodizado basculante, sob medida - bronze/preto | M2 | 1163.07 | 56.11 | 1219.18
25.01.520 | Caixilho em alumínio anodizado maxim-ar, sob medida - bronze/preto | M2 | 1007.3 | 56.11 | 1063.41
25.01.530 | Caixilho em alumínio anodizado de correr, sob medida - bronze/preto | M2 | 1000.74 | 56.11 | 1056.85
25.02 | Porta em aluminio
25.02.010 | Porta de entrada de abrir em alumínio com vidro, linha comercial | M2 | 411.63 | 112.2 | 523.83
25.02.020 | Porta de entrada de abrir em alumínio, sob medida | M2 | 1003.7 | 112.2 | 1115.9
25.02.040 | Porta de entrada de correr em alumínio, sob medida | M2 | 1124.93 | 112.2 | 1237.13
25.02.042 | Porta de correr em alumínio tipo lambri branco, sob medida | M2 | 709.23 | 56.11 | 765.34
25.02.050 | Porta veneziana de abrir em alumínio, linha comercial | M2 | 495.89 | 112.2 | 608.09
25.02.060 | Porta/portinhola em alumínio, sob medida | M2 | 840.6 | 112.2 | 952.8
25.02.070 | Portinhola tipo veneziana em alumínio, linha comercial | M2 | 553.68 | 112.2 | 665.88
25.02.110 | Porta veneziana de abrir em alumínio, sob medida | M2 | 926.1 | 112.2 | 1038.3
25.02.211 | Porta veneziana de abrir em alumínio - cor branca | M2 | 510.95 | 112.2 | 623.15
25.02.221 | Porta de correr em alumínio com veneziana e vidro - cor branca | M2 | 657.7 | 112.2 | 769.9
25.02.230 | Porta em alumínio anodizado de abrir, sob medida - bronze/preto | M2 | 1162.73 | 56.11 | 1218.84
25.02.240 | Porta em alumínio anodizado de correr, sob medida - bronze/preto | M2 | 959.86 | 56.11 | 1015.97
25.02.250 | Porta em alumínio anodizado de abrir, tipo veneziana, sob medida - bronze/preto | M2 | 1093.61 | 56.11 | 1149.72
25.02.260 | Portinhola em alumínio anodizado de correr, tipo veneziana, sob medida - bronze/preto | M2 | 1253.14 | 56.11 | 1309.25
25.02.300 | Porta de abrir em alumínio com pintura eletrostática, sob medida - cor branca | M2 | 1115.59 | 112.2 | 1227.79
25.02.310 | Porta de abrir em alumínio tipo lambri, sob medida - cor branca | M2 | 1240.04 | 112.2 | 1352.24
25.20 | Reparos, conservacoes e complementos - GRUPO 25
25.20.020 | Tela de proteção tipo mosquiteira removível, em fibra de vidro com revestimento em PVC e requadro em alumínio | M2 | 153.14 |  | 153.14
26 | ESQUADRIA E ELEMENTO EM VIDRO
26.01 | Vidro comum e laminado
26.01.020 | Vidro liso transparente de 3 mm | M2 | 107.45 | 17.92 | 125.37
26.01.040 | Vidro liso transparente de 4 mm | M2 | 138.98 | 17.92 | 156.9
26.01.060 | Vidro liso transparente de 5 mm | M2 | 139.13 | 17.92 | 157.05
26.01.080 | Vidro liso transparente de 6 mm | M2 | 168.35 | 23.44 | 191.79
26.01.140 | Vidro liso laminado colorido de 6 mm | M2 | 389.82 | 23.44 | 413.26
26.01.142 | Vidro liso laminado colorido de 8 mm | M2 | 512.65 | 26.89 | 539.54
26.01.155 | Vidro liso laminado colorido de 10 mm | M2 | 550.59 | 28.29 | 578.88
26.01.160 | Vidro liso laminado leitoso de 6 mm | M2 | 441.08 | 23.44 | 464.52
26.01.168 | Vidro liso laminado incolor de 6 mm | M2 | 268.66 | 23.44 | 292.1
26.01.169 | Vidro liso laminado incolor de 8 mm | M2 | 305.96 | 26.89 | 332.85
26.01.170 | Vidro liso laminado incolor de 10 mm | M2 | 396.66 | 28.29 | 424.95
26.01.190 | Vidro liso laminado jateado de 6 mm | M2 | 506.81 | 23.44 | 530.25
26.01.230 | Vidro fantasia de 3/4 mm | M2 | 142.11 | 17.92 | 160.03
26.01.348 | Vidro multilaminado de alta segurança, proteção balística nível III | M2 | 3906.55 |  | 3906.55
26.01.350 | Vidro multilaminado de alta segurança em policarbonato, proteção balística nível III | M2 | 5103.36 | 70.57 | 5173.93
26.01.460 | Vidros float monolíticos verde de 6 mm | M2 | 202.58 | 23.44 | 226.02
26.02 | Vidro temperado
26.02.020 | Vidro temperado incolor de 6 mm | M2 | 222.95 | 23.44 | 246.39
26.02.040 | Vidro temperado incolor de 8 mm | M2 | 244.34 | 26.89 | 271.23
26.02.060 | Vidro temperado incolor de 10 mm | M2 | 270.89 | 28.29 | 299.18
26.02.120 | Vidro temperado cinza ou bronze de 6 mm | M2 | 276.14 | 23.43 | 299.57
26.02.140 | Vidro temperado cinza ou bronze de 8 mm | M2 | 339.57 | 26.89 | 366.46
26.02.160 | Vidro temperado cinza ou bronze de 10 mm | M2 | 426.57 | 28.29 | 454.86
26.02.170 | Vidro temperado serigrafado incolor de 8 mm | M2 | 563.51 | 26.89 | 590.4
26.02.300 | Vidro temperado neutro verde de 10 mm | M2 | 470.2 | 28.29 | 498.49
26.03 | Vidro especial
26.03.070 | Vidro laminado temperado incolor de 8mm | M2 | 486.89 | 26.89 | 513.78
26.03.074 | Vidro laminado temperado incolor de 16 mm | M2 | 1160.94 | 35.85 | 1196.79
26.03.090 | Vidro laminado temperado jateado de 8 mm | M2 | 538.27 | 26.89 | 565.16
26.03.300 | Vidro laminado temperado neutro verde de 12 mm | M2 | 988.79 | 31.74 | 1020.53
26.04 | Espelhos
26.04.010 | Espelho em vidro cristal liso, espessura de 4 mm | M2 | 513.92 |  | 513.92
26.04.030 | Espelho comum de 3 mm com moldura em alumínio | M2 | 660.1 | 18.71 | 678.81
26.20 | Reparos, conservacoes e complementos - GRUPO 26
26.20.010 | Massa para vidro | M | 1.38 | 3.69 | 5.07
26.20.020 | Recolocação de vidro inclusive emassamento ou recolocação de baguetes | M2 | 6.88 | 49.2 | 56.08
27 | ESQUADRIA E ELEMENTO EM MATERIAL ESPECIAL
27.02 | Policarbonato
27.02.001 | Chapa em policarbonato compacta, fumê, espessura de 6 mm | M2 | 606.72 | 86.38 | 693.1
27.02.011 | Chapa em policarbonato compacta, cristal, espessura de 6 mm | M2 | 478.01 | 86.38 | 564.39
27.02.041 | Chapa em policarbonato compacta, cristal, espessura de 10 mm | M2 | 778.66 | 86.38 | 865.04
27.02.050 | Chapa de policarbonato alveolar de 6 mm | M2 | 78.61 | 86.38 | 164.99
27.03 | Chapa de fibra de vidro
27.03.030 | Placa de poliéster reforçada com fibra de vidro de 3 mm | M2 | 183.27 | 49.2 | 232.47
27.04 | PVC / VINIL
27.04.031 | Caixilho de correr em PVC com vidro e persiana | M2 | 2531.94 | 85.34 | 2617.28
27.04.040 | Corrimão, bate-maca ou protetor de parede em PVC, com amortecimento à impacto, altura de 131 mm | M | 366.96 | 69 | 435.96
27.04.050 | Protetor de parede ou bate-maca em PVC flexível, com amortecimento à impacto, altura de 150 mm | M | 84.53 | 22.44 | 106.97
27.04.051 | Faixa em vinil para proteção de paredes, com amortecimento à alto impacto, altura de 400 mm | M | 107.45 | 10.27 | 117.72
27.04.052 | Cantoneira adesiva em vinil de alto impacto | M | 72.45 | 5.61 | 78.06
27.04.060 | Bate-maca ou protetor de parede curvo em PVC, com amortecimento à impacto, altura de 200 mm | M | 164.66 | 61.17 | 225.83
27.04.070 | Bate-maca ou protetor de parede em PVC, com amortecimento à impacto, altura de 200 mm | M | 128.79 | 31.24 | 160.03
28 | FERRAGEM COMPLEMENTAR PARA ESQUADRIAS
28.01 | Ferragem para porta
28.01.020 | Ferragem completa com maçaneta tipo alavanca, para porta externa com 1 folha | CJ | 349.15 | 56.11 | 405.26
28.01.030 | Ferragem completa com maçaneta tipo alavanca, para porta externa com 2 folhas | CJ | 637.27 | 74.8 | 712.07
28.01.040 | Ferragem completa com maçaneta tipo alavanca, para porta interna com 1 folha | CJ | 249.34 | 56.11 | 305.45
28.01.050 | Ferragem completa com maçaneta tipo alavanca, para porta interna com 2 folhas | CJ | 491.59 | 74.8 | 566.39
28.01.070 | Ferragem completa para porta de box de WC tipo livre/ocupado | CJ | 208.77 | 56.11 | 264.88
28.01.080 | Ferragem adicional para porta vão simples em divisória | CJ | 266.01 |  | 266.01
28.01.090 | Ferragem adicional para porta vão duplo em divisória | CJ | 417.53 |  | 417.53
28.01.146 | Fechadura eletromagnética para capacidade de atraque de 150 kgf | UN | 373.22 | 62.21 | 435.43
28.01.150 | Fechadura elétrica de sobrepor para porta ou portão com peso até 400 kg | CJ | 483.31 | 62.21 | 545.52
28.01.160 | Mola aérea para porta, com esforço acima de 50 kg até 60 kg | UN | 316.99 | 17.54 | 334.53
28.01.171 | Mola aérea para porta, com esforço acima de 60 kg até 80 kg | UN | 298.2 | 17.54 | 315.74
28.01.180 | Mola aérea hidráulica, para porta com largura até 1,60 m | UN | 2573.22 | 43.85 | 2617.07
28.01.210 | Fechadura tipo alavanca com chave para porta corta-fogo | UN | 445.54 | 32.89 | 478.43
28.01.250 | Visor tipo olho mágico | UN | 28.54 | 11.22 | 39.76
28.01.330 | Mola hidráulica de piso, para porta com largura até 1,10 m e peso até 120 kg | UN | 1010.16 | 43.85 | 1054.01
28.01.400 | Ferrolho de segurança de 1,20 m, para adaptação em portas de celas, embutido em caixa | UN | 1000.89 | 87.7 | 1088.59
28.01.550 | Fechadura com maçaneta tipo alavanca em aço inoxidável, para porta externa | UN | 328.44 | 56.11 | 384.55
28.05 | Cadeado
28.05.020 | Cadeado de latão com cilindro - trava dupla - 25/27mm | UN | 20.59 |  | 20.59
28.05.040 | Cadeado de latão com cilindro - trava dupla - 35/36mm | UN | 29.59 |  | 29.59
28.05.060 | Cadeado de latão com cilindro - trava dupla - 50mm | UN | 52.34 |  | 52.34
28.05.070 | Cadeado de latão com cilindro de alta segurança, com 16 pinos e tetra-chave - 70mm | UN | 187.9 |  | 187.9
28.05.080 | Cadeado de latão com cilindro - trava dupla - 60mm | UN | 83.47 |  | 83.47
28.20 | Reparos, conservacoes e complementos - GRUPO 28
28.20.020 | Recolocação de fechaduras de embutir | UN |  | 56.11 | 56.11
28.20.030 | Barra antipânico de sobrepor para porta de 1 folha | UN | 886.32 | 43.85 | 930.17
28.20.040 | Recolocação de fechaduras e fechos de sobrepor | UN |  | 48.24 | 48.24
28.20.050 | Barra antipânico de sobrepor e maçaneta livre para porta de 1 folha | CJ | 1298.02 | 57 | 1355.02
28.20.060 | Recolocação de dobradiças | UN |  | 6.36 | 6.36
28.20.070 | Ferragem para portão de tapume | CJ | 477.17 | 112.2 | 589.37
28.20.090 | Dobradiça tipo gonzo, diâmetro de 1 1/2´ com abas de 2´ x 3/8´ | UN | 153.76 | 21.25 | 175.01
28.20.170 | Brete para instalação superior em porta chapa/grade de segurança | CJ | 4150.58 | 131.55 | 4282.13
28.20.210 | Ferrolho de segurança para adaptação em portas de celas | UN | 403.36 | 43.85 | 447.21
28.20.211 | Maçaneta tipo alavanca, acionamento com chave, para porta corta-fogo | UN | 213.21 | 32.89 | 246.1
28.20.220 | Dobradiça inferior para porta de vidro temperado | UN | 105.08 | 7.46 | 112.54
28.20.230 | Dobradiça superior para porta de vidro temperado | UN | 68.6 | 7.46 | 76.06
28.20.360 | Suporte duplo para vidro temperado fixado em alvenaria | UN | 174.52 | 7.46 | 181.98
28.20.411 | Dobradiça em aço cromado de 3 1/2", para porta de até 21 kg | CJ | 29.11 | 6.36 | 35.47
28.20.412 | Dobradiça em aço inoxidável de 3" x 2 1/2", para porta de até 25 kg | UN | 42.52 | 6.36 | 48.88
28.20.413 | Dobradiça em latão cromado reforçada de 3 1/2" x 3", para porta de até 35 kg | UN | 64.25 | 6.36 | 70.61
28.20.430 | Dobradiça em latão cromado, com mola tipo vai e vem, de 3" | CJ | 261.29 | 13.46 | 274.75
28.20.510 | Pivô superior lateral para porta em vidro temperado | UN | 72.69 | 7.46 | 80.15
28.20.550 | Mancal inferior com rolamento para porta em vidro temperado | UN | 89.42 | 7.46 | 96.88
28.20.590 | Contra fechadura de centro para porta em vidro temperado | UN | 190.87 | 5.4 | 196.27
28.20.600 | Fechadura de centro com cilindro para porta em vidro temperado | UN | 217.04 | 7.46 | 224.5
28.20.650 | Puxador duplo em aço inoxidável, para porta de madeira, alumínio ou vidro, de 350 mm | UN | 600.19 | 65.78 | 665.97
28.20.655 | Puxador duplo em aço inoxidável de 300 mm, para porta | UN | 132.88 | 65.78 | 198.66
28.20.750 | Capa de proteção para fechadura / ferrolho | UN | 27.53 | 42.51 | 70.04
28.20.770 | Trinco de piso para porta em vidro temperado | UN | 177.99 | 7.46 | 185.45
28.20.800 | Equipamento automatizador de portas deslizantes para folha dupla | UN | 10982.81 |  | 10982.81
28.20.810 | Equipamento automatizador telescópico unilateral de portas deslizantes para folha dupla | UN | 14426.47 |  | 14426.47
28.20.820 | Barra antipânico de sobrepor com maçaneta e chave, para porta em vidro de 1 folha | CJ | 727.12 | 87.7 | 814.82
28.20.830 | Barra antipânico de sobrepor com maçaneta e chave, para porta dupla em vidro | CJ | 1447.67 | 175.4 | 1623.07
28.20.840 | Barra antipânico para porta dupla com travamentos horizontal e vertical completa, com maçaneta tipo alavanca e chave, para vãos de 1,40 a 1,60 m | CJ | 1065.16 | 175.4 | 1240.56
28.20.850 | Barra antipânico para porta dupla com travamentos horizontal e vertical completa, com maçaneta tipo alavanca e chave, para vãos de 1,70 a 2,60 m | CJ | 1165.39 | 175.4 | 1340.79
28.20.860 | Veda porta/veda fresta com escova em alumínio branco | M | 44.68 | 10.27 | 54.95
29 | INSERTE METALICO
29.01 | Cantoneira
29.01.020 | Cantoneira em alumínio perfil sextavado | M | 6.33 | 13.27 | 19.6
29.01.030 | Perfil em alumínio natural | KG | 37.01 | 59.37 | 96.38
29.01.040 | Cantoneira em alumínio perfil ´Y´ | M | 7.88 | 13.27 | 21.15
29.01.210 | Cantoneira em aço galvanizado | KG | 18.06 | 13.27 | 31.33
29.01.230 | Cantoneira e perfis em ferro | KG | 12.91 | 13.27 | 26.18
29.03 | Cabos e cordoalhas
29.03.010 | Cabo em aço galvanizado com alma de aço, diâmetro de 3/16´ (4,76 mm) | M | 8.9 | 11.22 | 20.12
29.03.020 | Cabo em aço galvanizado com alma de aço, diâmetro de 5/16´ (7,94 mm) | M | 14.62 | 11.22 | 25.84
29.03.030 | Cordoalha de aço galvanizado, diâmetro de 1/4´ (6,35 mm) | M | 9.81 | 11.22 | 21.03
29.03.040 | Cabo em aço galvanizado com alma de aço, diâmetro de 3/8´ (9,52 mm) | M | 20.66 | 11.22 | 31.88
29.20 | Reparos, conservacoes e complementos - GRUPO 29
29.20.030 | Alumínio liso para complementos e reparos | KG | 54.07 | 13.66 | 67.73
30 | ACESSIBILIDADE
30.01 | Barra de apoio
30.01.010 | Barra de apoio reta, para pessoas com mobilidade reduzida, em tubo de aço inoxidável de 1 1/2´ | M | 180.24 | 11.22 | 191.46
30.01.020 | Barra de apoio reta, para pessoas com mobilidade reduzida, em tubo de aço inoxidável de 1 1/2´ x 500 mm | UN | 111.73 | 11.22 | 122.95
30.01.030 | Barra de apoio reta, para pessoas com mobilidade reduzida, em tubo de aço inoxidável de 1 1/2´ x 800 mm | UN | 150.2 | 11.22 | 161.42
30.01.050 | Barra de apoio em ângulo de 90°, para pessoas com mobilidade reduzida, em tubo de aço inoxidável de 1 1/2´ x 800 x 800 mm | UN | 350.98 | 11.22 | 362.2
30.01.061 | Barra de apoio lateral para lavatório, para pessoas com mobilidade reduzida, em tubo de aço inoxidável de 1.1/4", comprimento 25 a 30 cm | UN | 204.88 | 11.22 | 216.1
30.01.080 | Barra de apoio reta, para pessoas com mobilidade reduzida, em tubo de alumínio, comprimento de 800 mm, acabamento com pintura epóxi | UN | 172.18 | 11.22 | 183.4
30.01.090 | Barra de apoio em ângulo de 90°, para pessoas com mobilidade reduzida, em tubo de alumínio de 800 x 800 mm, acabamento com pintura epóxi | UN | 386.01 | 11.22 | 397.23
30.01.110 | Barra de proteção para sifão, para pessoas com mobilidade reduzida, em tubo de alumínio, acabamento com pintura epóxi | UN | 312.75 | 11.22 | 323.97
30.01.120 | Barra de apoio reta, para pessoas com mobilidade reduzida, em tubo de aço inoxidável de 1 1/4´ x 400 mm | UN | 138.31 | 11.22 | 149.53
30.01.130 | Barra de proteção para lavatório, para pessoas com mobilidade reduzida, em tubo de alumínio acabamento com pintura epóxi | UN | 462.97 | 18.71 | 481.68
30.03 | Aparelhos eletricos, hidraulicos e a gas
30.03.032 | Purificador de pressão elétrico em chapa eletrozincado pré-pintada e tampo em aço inoxidável, capacidade de refrigeração de 2,75 l/h | UN | 2622.95 | 58.34 | 2681.29
30.03.042 | Purificador de pressão elétrico em chapa eletrozincado pré-pintada e tampo em aço inoxidável, capacidade de refrigeração de 7,2 l/h | UN | 3550.61 | 58.34 | 3608.95
30.04 | Revestimento
30.04.010 | Revestimento em borracha sintética colorida de 5 mm, para sinalização tátil de alerta / direcional - assentamento argamassado | M2 | 339.34 | 20.56 | 359.9
30.04.020 | Revestimento em borracha sintética colorida de 5 mm, para sinalização tátil de alerta / direcional - colado | M2 | 184.95 | 8.6 | 193.55
30.04.030 | Piso em ladrilho hidráulico podotátil várias cores (25x25cm), assentado com argamassa mista | M2 | 116.92 | 24.13 | 141.05
30.04.032 | Piso em ladrilho hidráulico podotátil várias cores (30x30cm), assentado com argamassa mista | M2 | 123.46 | 24.13 | 147.59
30.04.040 | Faixa em policarbonato para sinalização visual fotoluminescente, para degraus, comprimento de 20 cm | UN | 4.54 | 1.31 | 5.85
30.04.060 | Revestimento em chapa de aço inoxidável para proteção de portas, altura de 40 cm | M | 499.33 |  | 499.33
30.04.070 | Rejuntamento de piso em ladrilho hidráulico (25x25cm) com argamassa industrializada para rejunte, juntas de 2 mm | M2 | 5.43 | 8.5 | 13.93
30.04.090 | Sinalização visual de degraus com pintura esmalte epóxi, comprimento de 20 cm | UN | 0.5 | 13.69 | 14.19
30.04.100 | Piso tátil de concreto, alerta / direcional, intertravado, espessura de 6 cm, com rejunte em areia | M2 | 82.5 | 13.32 | 95.82
30.06 | Comunicacao visual e sonora
30.06.010 | Placa para sinalização tátil (início ou final) em braile para corrimão | UN | 11.6 | 1.31 | 12.91
30.06.020 | Placa para sinalização tátil (pavimento) em braile para corrimão | UN | 11.44 | 1.31 | 12.75
30.06.030 | Anel de borracha para sinalização tátil para corrimão, diâmetro de 4,5 cm | UN | 24.27 | 1.31 | 25.58
30.06.050 | Tinta acrílica para sinalização visual de piso, com acabamento microtexturizado e antiderrapante | M | 32.65 | 20.74 | 53.39
30.06.061 | Sistema de alarme PNE com indicador audiovisual, para pessoas com mobilidade reduzida ou cadeirante | CJ | 242.32 | 20.74 | 263.06
30.06.064 | Sistema de alarme PNE com indicador audiovisual, sistema sem fio (Wireless), para pessoas com mobilidade reduzida ou cadeirante | CJ | 697.92 | 20.74 | 718.66
30.06.080 | Placa de identificação em alumínio para WC, com desenho universal de acessibilidade | UN | 28.98 | 3.37 | 32.35
30.06.090 | Placa de identificação para estacionamento, com desenho universal de acessibilidade, tipo pedestal | UN | 685.28 | 4.22 | 689.5
30.06.100 | Sinalização com pictograma para vaga de estacionamento | UN | 146.39 | 72.57 | 218.96
30.06.110 | Sinalização com pictograma para vaga de estacionamento, com faixas demarcatórias | UN | 294.29 | 165.88 | 460.17
30.06.124 | Sinalização com pictograma autoadesivo em policarbonato para piso 80 cm x 120 cm - área de resgate | UN | 228.16 | 18.71 | 246.87
30.06.132 | Placa de sinalização tátil em poliestireno com alto relevo em braile, para identificação de pavimentos | UN | 23.53 | 3.37 | 26.9
30.08 | Aparelhos sanitarios
30.08.030 | Assento articulado para banho, em alumínio com pintura epóxi de 700 x 450 mm | UN | 978.26 | 4.22 | 982.48
30.08.040 | Lavatório de louça para canto sem coluna para pessoas com mobilidade reduzida | UN | 1470.58 | 58.34 | 1528.92
30.08.050 | Trocador acessível em MDF com revestimento em laminado melamínico de 180x80 cm | UN | 3369.72 | 304.21 | 3673.93
30.08.060 | Bacia sifonada de louça para pessoas com mobilidade reduzida - capacidade de 6 litros | UN | 1038.28 | 49.91 | 1088.19
30.14 | Elevador e plataforma
30.14.010 | Elevador de uso restrito a pessoas com mobilidade reduzida com 02 paradas, capacidade de 225 kg - uso interno em alvenaria | CJ | 132283.84 |  | 132283.84
30.14.020 | Elevador de uso restrito a pessoas com mobilidade reduzida com 03 paradas, capacidade de 225 kg - uso interno em alvenaria | CJ | 139839.3 |  | 139839.3
30.14.030 | Plataforma para elevação até 2,00 m, nas dimensões de 900 x 1400 mm, capacidade de 250 kg- percurso até 1,00 m de altura | CJ | 46652.25 |  | 46652.25
30.14.040 | Plataforma para elevação até 2,00 m, nas dimensões de 900 x 1400 mm, capacidade de 250 kg - percurso superior a 1,00 m de altura | CJ | 36149.87 |  | 36149.87
32 | IMPERMEABILIZACAO, PROTECAO E JUNTA
32.06 | Isolamentos termicos / acusticos
32.06.010 | Lã de vidro e/ou lã de rocha com espessura de 1´ | M2 | 20.97 | 3.37 | 24.34
32.06.030 | Lã de vidro e/ou lã de rocha com espessura de 2´ | M2 | 26.89 | 3.37 | 30.26
32.06.120 | Argila expandida | M3 | 567 | 47.24 | 614.24
32.06.130 | Espuma flexível de poliuretano poliéter/poliéster para absorção acústica, espessura de 50 mm | M2 | 132.3 | 6.21 | 138.51
32.06.151 | Lâmina refletiva revestida com dupla face em alumínio, dupla malha de reforço e laminação entre camadas, para isolação térmica | M2 | 19.21 | 9.17 | 28.38
32.06.231 | Película de controle solar refletiva na cor prata, para aplicação em vidros | M2 | 89.31 |  | 89.31
32.06.380 | Isolamento acústico em placas de espuma semirrígida, com uma camada de manta HD, espessura de 50 mm | M2 | 920.35 |  | 920.35
32.06.396 | Manta termoacústica em fibra cerâmica aluminizada, espessura de 38 mm | M2 | 78.99 | 24.88 | 103.87
32.06.400 | Isolamento acústico em placas de espuma semirrígida incombustível, com superfície em cunhas anecóicas, espessura de 50 mm | M2 | 456.83 |  | 456.83
32.07 | Junta de dilatacao
32.07.040 | Junta plástica de 3/4´ x 1/8´ | M | 1.58 | 6.15 | 7.73
32.07.060 | Junta de latão bitola de 1/8´ | M | 71.11 | 6.15 | 77.26
32.07.090 | Junta de dilatação ou vedação com mastique de silicone, 1,0 x 0,5 cm - inclusive guia de apoio em polietileno | M | 6.12 | 2.57 | 8.69
32.07.110 | Junta a base de asfalto oxidado a quente | CM3 | 0.17 | 0.05 | 0.22
32.07.120 | Mangueira plástica flexível para junta de dilatação | M | 6.68 | 4.11 | 10.79
32.07.160 | Junta de dilatação elástica a base de poliuretano | CM3 | 0.19 | 0.1 | 0.29
32.07.230 | Perfil de acabamento com borracha termoplástica vulcanizada contínua flexível, para junta de dilatação de embutir - piso-piso | M | 241.41 | 3.74 | 245.15
32.07.240 | Perfil de acabamento com borracha termoplástica vulcanizada contínua flexível, para junta de dilatação de embutir - piso-parede | M | 335.92 | 3.74 | 339.66
32.07.250 | Perfil de acabamento com borracha termoplástica vulcanizada contínua flexível, para junta de dilatação de embutir - parede-parede ou forro-forro | M | 129.31 | 3.74 | 133.05
32.07.260 | Perfil de acabamento com borracha termoplástica vulcanizada contínua flexível, para junta de dilatação de embutir - parede-parede ou forro-forro - canto | M | 118.98 | 3.74 | 122.72
32.08 | Junta de dilatacao estrutural
32.08.010 | Junta estrutural com poliestireno expandido de alta densidade P-III, espessura de 10 mm | M2 | 9.51 | 2.53 | 12.04
32.08.030 | Junta estrutural com poliestireno expandido de alta densidade P-III, espessura de 20 mm | M2 | 18.96 | 2.53 | 21.49
32.08.050 | Junta estrutural com perfilado termoplástico em PVC, perfil O-12 | M | 53.47 | 17.38 | 70.85
32.08.060 | Junta estrutural com perfilado termoplástico em PVC, perfil O-22 | M | 110.17 | 17.38 | 127.55
32.08.070 | Junta estrutural com perfil elastomérico para fissuras, painéis e estruturas em geral, movimentação máxima 15 mm | M | 172.69 |  | 172.69
32.08.090 | Junta estrutural com perfil elastomérico para fissuras, painéis e estruturas em geral, movimentação máxima 30 mm | M | 351.48 |  | 351.48
32.08.110 | Junta estrutural com perfil elastomérico e lábios poliméricos para obras de arte, movimentação máxima 40 mm | M | 765.28 | 8.44 | 773.72
32.08.130 | Junta estrutural com perfil elastomérico e lábios poliméricos para obras de arte, movimentação máxima 55 mm | M | 1104.15 | 8.44 | 1112.59
32.08.160 | Junta elástica estrutural de neoprene | M | 251.25 |  | 251.25
32.09 | Apoios e afins
32.09.020 | Chapa de aço em bitolas medias | KG | 12.63 | 11.22 | 23.85
32.09.040 | Apoio em placa de neoprene fretado | DM3 | 130.67 | 7.48 | 138.15
32.10 | Envelope de concreto e protecao de tubos
32.10.050 | Proteção anticorrosiva, a base de resina epóxi com alcatrão, para ramais sob a terra, com DN até 1´ | M | 4.45 | 2.28 | 6.73
32.10.060 | Proteção anticorrosiva, a base de resina epóxi com alcatrão, para ramais sob a terra, com DN acima de 1´ até 2´ | M | 8.91 | 4.55 | 13.46
32.10.070 | Proteção anticorrosiva, a base de resina epóxi com alcatrão, para ramais sob a terra, com DN acima de 2´ até 3´ | M | 13.38 | 6.83 | 20.21
32.10.080 | Proteção anticorrosiva, a base de resina epóxi com alcatrão, para ramais sob a terra, com DN acima de 3´ até 4´ | M | 17.82 | 9.11 | 26.93
32.10.082 | Proteção anticorrosiva, a base de resina epóxi com alcatrão, para ramais sob a terra, com DN acima de 5´ até 6´ | M | 26.77 | 13.68 | 40.45
32.10.090 | Proteção anticorrosiva, com fita adesiva, para ramais sob a terra, com DN até 1´ | M | 25.7 | 1.41 | 27.11
32.10.100 | Proteção anticorrosiva, com fita adesiva, para ramais sob a terra, com DN acima de 1´ até 2´ | M | 46.35 | 1.97 | 48.32
32.10.110 | Proteção anticorrosiva, com fita adesiva, para ramais sob a terra, com DN acima de 2´ até 3´ | M | 70.16 | 2.53 | 72.69
32.11 | Isolante termico para tubos e dutos
32.11.150 | Proteção para isolamento térmico em alumínio | M2 | 37.43 | 9.54 | 46.97
32.11.200 | Isolamento térmico em polietileno expandido, espessura de 5 mm, para tubulação de 1/2´ (15 mm) | M | 1.26 | 9.54 | 10.8
32.11.210 | Isolamento térmico em polietileno expandido, espessura de 5 mm, para tubulação de 3/4´ (22 mm) | M | 1.94 | 9.54 | 11.48
32.11.220 | Isolamento térmico em polietileno expandido, espessura de 5 mm, para tubulação de 1´ (28 mm) | M | 2.28 | 9.54 | 11.82
32.11.230 | Isolamento térmico em polietileno expandido, espessura de 10 mm, para tubulação de 1 1/4´ (35 mm) | M | 2.51 | 9.54 | 12.05
32.11.240 | Isolamento térmico em polietileno expandido, espessura de 10 mm, para tubulação de 1 1/2´ (42 mm) | M | 4.16 | 9.54 | 13.7
32.11.250 | Isolamento térmico em polietileno expandido, espessura de 10 mm, para tubulação de 2´ (54 mm) | M | 5.17 | 9.54 | 14.71
32.11.270 | Isolamento térmico em espuma elastomérica, espessura de 9 a 12 mm, para tubulação de 1/4´ (cobre) | M | 6.57 | 9.54 | 16.11
32.11.280 | Isolamento térmico em espuma elastomérica, espessura de 9 a 12 mm, para tubulação de 1/2´ (cobre) | M | 6.86 | 9.54 | 16.4
32.11.290 | Isolamento térmico em espuma elastomérica, espessura de 9 a 12 mm, para tubulação de 5/8´ (cobre) ou 1/4´ (ferro) | M | 7.83 | 9.54 | 17.37
32.11.300 | Isolamento térmico em espuma elastomérica, espessura de 9 a 12 mm, para tubulação de 1´ (cobre) | M | 8.86 | 9.54 | 18.4
32.11.310 | Isolamento térmico em espuma elastomérica, espessura de 19 a 26 mm, para tubulação de 7/8´ (cobre) ou 1/2´ (ferro) | M | 20.84 | 9.54 | 30.38
32.11.320 | Isolamento térmico em espuma elastomérica, espessura de 19 a 26 mm, para tubulação de 1 1/8´ (cobre) ou 3/4´ (ferro) | M | 25.53 | 9.54 | 35.07
32.11.330 | Isolamento térmico em espuma elastomérica, espessura de 19 a 26 mm, para tubulação de 1 3/8´ (cobre) ou 1´ (ferro) | M | 29.82 | 9.54 | 39.36
32.11.340 | Isolamento térmico em espuma elastomérica, espessura de 19 a 26 mm, para tubulação de 1 5/8´ (cobre) ou 1 1/4´ (ferro) | M | 32.52 | 9.54 | 42.06
32.11.350 | Isolamento térmico em espuma elastomérica, espessura de 19 a 26 mm, para tubulação de 1 1/2´ (ferro) | M | 35.99 | 9.54 | 45.53
32.11.360 | Isolamento térmico em espuma elastomérica, espessura de 19 a 26 mm, para tubulação de 2´ (ferro) | M | 41.65 | 9.54 | 51.19
32.11.370 | Isolamento térmico em espuma elastomérica, espessura de 19 a 26 mm, para tubulação de 2 1/2´ (ferro) | M | 49.74 | 9.54 | 59.28
32.11.380 | Isolamento térmico em espuma elastomérica, espessura de 19 a 26 mm, para tubulação de 3 1/2´ (cobre) ou 3´ (ferro) | M | 55.45 | 9.54 | 64.99
32.11.390 | Isolamento térmico em espuma elastomérica, espessura de 19 a 26 mm, para tubulação de 4´ (ferro) | M | 79.18 | 9.54 | 88.72
32.11.400 | Isolamento térmico em espuma elastomérica, espessura de 19 a 26 mm, para tubulação de 5´ (ferro) | M | 97.07 | 9.54 | 106.61
32.11.410 | Isolamento térmico em espuma elastomérica, espessura de 19 a 26 mm, para tubulação de 6´ (ferro) | M | 125.7 | 9.54 | 135.24
32.11.420 | Manta em espuma elastomérica, espessura de 19 a 26 mm, para isolamento térmico de tubulação acima de 6´ | M2 | 197.07 | 17.5 | 214.57
32.11.430 | Isolamento térmico em espuma elastomérica, espessura de 19 a 26 mm, para tubulação de 3/8" (cobre) ou 1/8" (ferro) | M | 15.05 | 9.54 | 24.59
32.11.440 | Isolamento térmico em espuma elastomérica, espessura de 19 a 26 mm, para tubulação de 3/4" (cobre) ou 3/8" (ferro) | M | 17.89 | 9.54 | 27.43
32.15 | Impermeabilizacao flexivel com manta
32.15.030 | Impermeabilização em manta asfáltica com armadura, tipo III-B, espessura de 3 mm | M2 | 60.02 | 16.28 | 76.3
32.15.040 | Impermeabilização em manta asfáltica com armadura, tipo III-B, espessura de 4 mm | M2 | 65.31 | 16.28 | 81.59
32.15.080 | Impermeabilização em manta asfáltica tipo III-B, espessura de 3 mm, face exposta em geotêxtil, com membrana acrílica | M2 | 135.41 | 20.5 | 155.91
32.15.100 | Impermeabilização em manta asfáltica plastomérica com armadura, tipo III, espessura de 4 mm, face exposta em geotêxtil com membrana acrílica | M2 | 141.64 | 20.5 | 162.14
32.15.240 | Impermeabilização com manta asfáltica tipo III, anti raiz, espessura de 4 mm | M2 | 113.27 |  | 113.27
32.16 | Impermeabilizacao flexivel com membranas
32.16.010 | Impermeabilização em pintura de asfalto oxidado com solventes orgânicos, sobre massa | M2 | 10.94 | 6.75 | 17.69
32.16.020 | Impermeabilização em pintura de asfalto oxidado com solventes orgânicos, sobre metal | M2 | 7.65 | 6.75 | 14.4
32.16.030 | Impermeabilização em membrana de asfalto modificado com elastômeros, na cor preta | M2 | 50.15 | 6.75 | 56.9
32.16.040 | Impermeabilização em membrana de asfalto modificado com elastômeros, na cor preta e reforço em tela poliéster | M2 | 72.76 | 18.71 | 91.47
32.16.050 | Impermeabilização em membrana à base de polímeros acrílicos, na cor branca | M2 | 51.38 | 6.75 | 58.13
32.16.060 | Impermeabilização em membrana à base de polímeros acrílicos, na cor branca e reforço em tela poliéster | M2 | 74.48 | 18.71 | 93.19
32.16.070 | Impermeabilização em membrana à base de resina termoplástica e cimentos aditivados com reforço em tela poliéster | M2 | 36.15 | 22.08 | 58.23
32.17 | Impermeabilizacao rigida
32.17.010 | Impermeabilização em argamassa impermeável com aditivo hidrófugo | M3 | 483.36 | 291.88 | 775.24
32.17.012 | Impermeabilização em argamassa de concreto não estrutural com aditivo hidrófugo | M3 | 457.98 |  | 457.98
32.17.030 | Impermeabilização em argamassa polimérica para umidade e água de percolação | M2 | 5.52 | 7.11 | 12.63
32.17.040 | Impermeabilização em argamassa polimérica com reforço em tela poliéster para pressão hidrostática positiva | M2 | 13.59 | 14.23 | 27.82
32.17.070 | Impermeabilização anticorrosiva em membrana epoxídica com alcatrão de hulha, sobre massa | M2 | 51.58 | 7.11 | 58.69
32.20 | Reparos, conservacoes e complementos - GRUPO 32
32.20.010 | Recolocação de argila expandida | M3 |  | 67.48 | 67.48
32.20.020 | Aplicação de papel Kraft | M2 | 4.52 | 3.37 | 7.89
32.20.050 | Tela em polietileno, malha hexagonal de 1/2´, para armadura de argamassa | M2 | 2.28 | 3.37 | 5.65
32.20.060 | Tela galvanizada fio 24 BWG, malha hexagonal de 1/2´, para armadura de argamassa | M2 | 13.11 | 3.37 | 16.48
33 | PINTURA
33.01 | Preparo de base
33.01.040 | Estucamento e lixamento de concreto deteriorado | M2 | 7.4 | 28.97 | 36.37
33.01.050 | Estucamento e lixamento de concreto | M2 | 4.31 | 28.97 | 33.28
33.01.060 | Imunizante para madeira | M2 | 6.37 | 7.38 | 13.75
33.01.280 | Reparo de trincas rasas até 5 mm de largura, na massa | M | 25.73 | 20.74 | 46.47
33.01.350 | Preparo de base para superfície metálica com fundo antioxidante | M2 | 7.46 | 7.92 | 15.38
33.02 | Massa corrida
33.02.060 | Massa corrida a base de PVA | M2 | 2.62 | 9.98 | 12.6
33.02.080 | Massa corrida à base de resina acrílica | M2 | 4.97 | 9.98 | 14.95
33.03 | Pintura em superficies de concreto / massa / gesso / pedras
33.03.220 | Tinta látex em elemento vazado | M2 | 6 | 21.97 | 27.97
33.03.350 | Pintura especial em esmalte para lousa cor verde | M2 | 7.84 | 18.66 | 26.5
33.03.740 | Resina acrílica plastificante | M2 | 15.63 | 10.37 | 26
33.03.750 | Verniz acrílico | M2 | 18.02 | 17.82 | 35.84
33.03.760 | Hidrorepelente incolor para fachada à base de silano-siloxano oligomérico disperso em água | M2 | 8.59 | 13.21 | 21.8
33.03.770 | Hidrorepelente incolor para fachada à base de silano-siloxano oligomérico disperso em solvente | M2 | 37.75 | 13.21 | 50.96
33.03.780 | Verniz de proteção antipichação | M2 | 22.15 | 17.82 | 39.97
33.05 | Pintura em superficies de madeira
33.05.010 | Verniz fungicida para madeira | M2 | 7.28 | 13.21 | 20.49
33.05.120 | Esmalte em rodapés, baguetes ou molduras de madeira | M | 2.84 | 2.46 | 5.3
33.05.330 | Verniz em superfície de madeira | M2 | 9.53 | 14.9 | 24.43
33.05.360 | Verniz em rodapés, baguetes ou molduras de madeira | M | 2.53 | 1.97 | 4.5
33.06 | Pintura em pisos
33.06.020 | Acrílico para quadras e pisos cimentados | M2 | 3.98 | 17.82 | 21.8
33.07 | Pintura em estruturas metalicas
33.07.102 | Esmalte a base de água em estrutura metálica | M2 | 10.81 | 33.18 | 43.99
33.07.130 | Pintura epóxi bicomponente em estruturas metálicas | KG | 4.7 |  | 4.7
33.07.140 | Pintura com esmalte alquídico em estrutura metálica | KG | 4 |  | 4
33.07.303 | Proteção passiva contra incêndio com tinta intumescente, com tempo requerido de resistência ao fogo TRRF = 60 min - aplicação em estrutura metálica | M2 | 155.44 | 164.82 | 320.26
33.07.304 | Proteção passiva contra incêndio com tinta intumescente, com tempo requerido de resistência ao fogo TRRF = 120 min - aplicação em estrutura metálica | M2 | 745.58 | 191.08 | 936.66
33.09 | Pintura de sinalizacao
33.09.020 | Borracha clorada para faixas demarcatórias | M | 1.53 | 1.35 | 2.88
33.09.021 | Tinta acrílica para faixas demarcatórias | M | 0.97 | 2.67 | 3.64
33.10 | Pintura em superficie de concreto/massa/gesso/pedras, inclusive preparo
33.10.010 | Tinta látex antimofo em massa, inclusive preparo | M2 | 7.11 | 17.82 | 24.93
33.10.020 | Tinta látex em massa, inclusive preparo | M2 | 8.94 | 17.82 | 26.76
33.10.030 | Tinta acrílica antimofo em massa, inclusive preparo | M2 | 10.26 | 17.82 | 28.08
33.10.041 | Esmalte à base de água em massa, inclusive preparo | M2 | 12.87 | 17.82 | 30.69
33.10.050 | Tinta acrílica em massa, inclusive preparo | M2 | 10.03 | 17.82 | 27.85
33.10.060 | Epóxi em massa, inclusive preparo | M2 | 65.52 | 37.32 | 102.84
33.10.070 | Borracha clorada em massa, inclusive preparo | M2 | 17.68 | 17.82 | 35.5
33.10.100 | Textura acrílica para uso interno / externo, inclusive preparo | M2 | 13.94 | 24.88 | 38.82
33.10.120 | Proteção passiva contra incêndio com tinta intumescente, tempo requerido de resistência ao fogo TRRF = 60 minutos - aplicação em painéis de gesso acartonado | M2 | 216.21 |  | 216.21
33.10.130 | Proteção passiva contra incêndio com tinta intumescente, tempo requerido de resistência ao fogo TRRF = 120 minutos - aplicação em painéis de gesso acartonado | M2 | 428.69 |  | 428.69
33.11 | Pintura em superficie metalica, inclusive preparo
33.11.050 | Esmalte à base água em superfície metálica, inclusive preparo | M2 | 16.41 | 24.88 | 41.29
33.12 | Pintura em superficie de madeira, inclusive preparo
33.12.011 | Esmalte à base de água em madeira, inclusive preparo | M2 | 16.78 | 24.88 | 41.66
34 | PAISAGISMO E FECHAMENTOS
34.01 | Preparacao de solo
34.01.010 | Terra vegetal orgânica comum | M3 | 149.66 | 42.18 | 191.84
34.01.020 | Limpeza e regularização de áreas para ajardinamento (jardins e canteiros) | M2 |  | 1.69 | 1.69
34.02 | Vegetacao rasteira
34.02.020 | Plantio de grama batatais em placas (praças e áreas abertas) | M2 | 10.05 | 2.84 | 12.89
34.02.040 | Plantio de grama batatais em placas (jardins e canteiros) | M2 | 9.08 | 4.27 | 13.35
34.02.070 | Forração com Lírio Amarelo, mínimo 18 mudas / m² - h= 0,50 m | M2 | 66.46 | 5.42 | 71.88
34.02.080 | Plantio de grama São Carlos em placas (jardins e canteiros) | M2 | 17.44 | 4.27 | 21.71
34.02.090 | Forração com Hera Inglesa, mínimo 18 mudas / m² - h= 0,15 m | M2 | 44.68 | 5.42 | 50.1
34.02.100 | Plantio de grama esmeralda em placas (jardins e canteiros) | M2 | 9.68 | 4.27 | 13.95
34.02.110 | Forração com clorofito, mínimo de 20 mudas / m² - h= 0,15 m | M2 | 46.56 | 5.42 | 51.98
34.02.400 | Plantio de grama pelo processo hidrossemeadura | M2 | 7.63 |  | 7.63
34.03 | Vegetacao arbustiva
34.03.020 | Arbusto Azaléa - h= 0,60 a 0,80 m | UN | 48.33 | 3.13 | 51.46
34.03.120 | Arbusto Moréia - h= 0,50 m | UN | 34.74 | 3.13 | 37.87
34.03.130 | Arbusto Alamanda - h= 0,60 a 0,80 m | UN | 35.28 | 3.13 | 38.41
34.03.150 | Arbusto Curcúligo - h= 0,60 a 0,80 m | UN | 50.57 | 3.13 | 53.7
34.04 | arvores
34.04.050 | Árvore ornamental tipo Pata de Vaca - h= 2,00 m | UN | 70.52 | 27.14 | 97.66
34.04.130 | Árvore ornamental tipo Ipê Amarelo - h= 2,00 m | UN | 87.11 | 27.14 | 114.25
34.04.160 | Árvore ornamental tipo Areca Bambu - h= 2,00 m | UN | 111.98 | 27.14 | 139.12
34.04.164 | Árvore ornamental tipo Falso barbatimão - h= 2,00 m | UN | 213.67 | 3.06 | 216.73
34.04.166 | Árvore ornamental tipo Aroeira salsa - h= 2,00 m | UN | 105.35 | 3.06 | 108.41
34.04.280 | Árvore ornamental tipo Manacá-da-serra - h= 2,00 m | UN | 126.27 | 27.14 | 153.41
34.04.360 | Árvore ornamental tipo coqueiro Jerivá - h= 4,00 m | UN | 274.18 | 27.14 | 301.32
34.04.370 | Árvore ornamental tipo Quaresmeira (Tibouchina granulosa) - h= 1,50 / 2,00 m | UN | 51.82 | 27.14 | 78.96
34.05 | Cercas e fechamentos
34.05.020 | Cerca em arame farpado com mourões de concreto | M | 30.22 | 27.14 | 57.36
34.05.030 | Cerca em arame farpado com mourões de concreto, com ponta inclinada | M | 42.62 | 27.14 | 69.76
34.05.032 | Cerca em arame farpado com mourões de concreto, com ponta inclinada - 12 fiadas | M | 48.46 | 27.14 | 75.6
34.05.050 | Cerca em tela de aço galvanizado de 2´, montantes em mourões de concreto com ponta inclinada e arame farpado | M | 180.33 | 43.53 | 223.86
34.05.080 | Alambrado em tela de aço galvanizado de 2´, montantes metálicos e arame farpado, até 4,00 m de altura | M2 | 238.32 |  | 238.32
34.05.110 | Alambrado em tela de aço galvanizado de 2´, montantes metálicos e arame farpado, acima de 4,00 m de altura | M2 | 251.66 |  | 251.66
34.05.120 | Alambrado em tela de aço galvanizado de 1´, montantes metálicos e arame farpado | M2 | 250.15 |  | 250.15
34.05.170 | Barreira de proteção perimetral em aço inoxidável AISI 430, dupla | M | 36.94 |  | 36.94
34.05.210 | Alambrado em tela de aço galvanizado de 2´, montantes metálicos com extremo superior duplo e arame farpado, acima de 4,00 m de altura | M2 | 292.71 |  | 292.71
34.05.260 | Gradil em aço galvanizado eletrofundido, malha 65 x 132 mm e pintura eletrostática | M2 | 364.1 | 55.99 | 420.09
34.05.270 | Alambrado em tela de aço galvanizado de 2´, montantes metálicos retos | M2 | 271.61 |  | 271.61
34.05.290 | Portão de abrir em grade de aço galvanizado eletrofundida, malha 65 x 132 mm, e pintura eletrostática | M2 | 2191.07 | 83.6 | 2274.67
34.05.300 | Portão de correr em grade de aço galvanizado eletrofundida, malha 65 x 132 mm, e pintura eletrostática | M2 | 1242.07 | 83.6 | 1325.67
34.05.310 | Gradil de ferro perfilado, tipo parque | M2 | 584.52 | 32.84 | 617.36
34.05.320 | Portão de ferro perfilado, tipo parque | M2 | 812.72 | 28.48 | 841.2
34.05.350 | Portão de abrir em gradil eletrofundido, malha 5 x 15 cm | M2 | 1380.66 | 67.46 | 1448.12
34.05.360 | Gradil tela eletrosoldado, malha de 5 x 15cm, galvanizado | M2 | 132.72 | 82.49 | 215.21
34.05.370 | Fechamento de divisa - mourão com placas pré moldadas | M | 167.69 | 43.84 | 211.53
34.13 | Corte, recorte e remocao
34.13.011 | Corte, recorte e remoção de árvore inclusive as raízes - diâmetro (DAP)>5cm<15cm | UN | 138.02 | 131.68 | 269.7
34.13.021 | Corte, recorte e remoção de árvore inclusive as raízes - diâmetro (DAP)>15cm<30cm | UN | 600.97 | 162.14 | 763.11
34.13.031 | Corte, recorte e remoção de árvore inclusive as raízes - diâmetro (DAP)>30cm<45cm | UN | 1886.98 | 293.82 | 2180.8
34.13.041 | Corte, recorte e remoção de árvore inclusive as raízes - diâmetro (DAP)>45cm<60cm | UN | 2724.09 | 796.64 | 3520.73
34.13.051 | Corte, recorte e remoção de árvore inclusive as raízes - diâmetro (DAP)>60cm<100cm | UN | 5468.76 | 1593.28 | 7062.04
34.13.060 | Corte, recorte e remoção de árvore inclusive as raízes - diâmetro (DAP) acima de 100 cm | UN | 8051.83 | 1850.08 | 9901.91
34.20 | Reparos, conservacoes e complementos - GRUPO 34
34.20.050 | Tela de arame galvanizado fio nº 22 BWG, malha de 2´, tipo galinheiro | M2 | 10.38 | 6.58 | 16.96
34.20.080 | Tela de aço galvanizado fio nº 10 BWG, malha de 2´, tipo alambrado de segurança | M2 | 79.77 | 9.11 | 88.88
34.20.110 | Recolocação de barreira de proteção perimetral, simples ou dupla | M | 14.87 |  | 14.87
34.20.160 | Recolocação de alambrado, com altura até 4,50 m | M2 | 2.38 | 13.8 | 16.18
34.20.170 | Recolocação de alambrado, com altura acima de 4,50 m | M2 | 2.46 | 18.49 | 20.95
34.20.380 | Suporte para apoio de bicicletas em tubo de aço galvanizado, diâmetro de 2 1/2´ | UN | 487.62 | 150.26 | 637.88
34.20.390 | Grelha arvoreira em ferro fundido | M2 | 846.2 | 18.71 | 864.91
35 | PLAYGROUND E EQUIPAMENTO RECREATIVO
35.01 | Quadra e equipamento de esportes
35.01.070 | Tela de arame galvanizado fio nº 12 BWG, malha de 2´ | M2 | 53.25 | 5.61 | 58.86
35.01.150 | Trave oficial completa com rede para futebol de salão | CJ | 1809.16 | 134.64 | 1943.8
35.01.160 | Tabela completa com suporte e rede para basquete | UN | 2308.23 | 1695.81 | 4004.04
35.01.170 | Poste oficial completo com rede para voleibol | CJ | 1456.45 | 134.64 | 1591.09
35.01.550 | Piso em fibra de polipropileno corrugado para quadra de esportes, inclusive pintura | M2 | 151.61 | 27.7 | 179.31
35.03 | Abrigo, guarita e quiosque
35.03.030 | Cancela automática metálica com barreira de alumínio de 3,50 até 4,00 m | UN | 3631.33 | 79.63 | 3710.96
35.04 | Bancos
35.04.020 | Banco contínuo em concreto vazado | M | 144.21 | 81.19 | 225.4
35.04.120 | Banco em concreto pré-moldado, comprimento 150 cm | UN | 496.9 | 18.08 | 514.98
35.04.130 | Banco de madeira sobre alvenaria | M2 | 202.98 | 50.61 | 253.59
35.04.140 | Banco em concreto pré-moldado com pés vazados, comprimento 200 cm | UN | 528.7 | 25.41 | 554.11
35.04.150 | Banco em concreto pré-moldado com 3 pés, comprimento 300 cm | UN | 826.38 | 38.13 | 864.51
35.05 | Equipamento recreativo
35.05.200 | Centro de atividades em madeira rústica | CJ | 4454.6 | 179.52 | 4634.12
35.05.210 | Balanço duplo em madeira rústica | CJ | 1358.61 | 179.52 | 1538.13
35.05.220 | Gangorra dupla em madeira rústica | CJ | 1103.79 | 179.52 | 1283.31
35.05.240 | Gira-gira em ferro com assento de madeira (8 lugares) | CJ | 1372.75 | 179.52 | 1552.27
35.07 | Mastro para bandeiras
35.07.020 | Plataforma com 3 mastros galvanizados, h= 7,00 m | CJ | 5435.11 | 285.36 | 5720.47
35.07.030 | Plataforma com 3 mastros galvanizados, h= 9,00 m | CJ | 11062.72 | 285.36 | 11348.08
35.07.060 | Mastro para bandeira galvanizado, h= 9,00 m | UN | 3661.2 | 42.14 | 3703.34
35.07.070 | Mastro para bandeira galvanizado, h= 7,00 m | UN | 1785.38 | 42.14 | 1827.52
35.20 | Reparos, conservacoes e complementos - GRUPO 35
35.20.010 | Tela em polietileno, malha 10 x 10 cm, fio 2 mm | M2 | 11.16 |  | 11.16
35.20.050 | Conjunto de 4 lixeiras para coleta seletiva, com tampa basculante, capacidade 50 litros | UN | 1110.96 | 28.05 | 1139.01
36 | ENTRADA DE ENERGIA ELETRICA E TELEFONIA
36.01 | Entrada de energia - componentes
36.01.242 | Cubículo de média tensão, para uso ao tempo, classe 24 kV | CJ | 149803.7 | 219.91 | 150023.61
36.01.252 | Cubículo de média tensão, para uso ao tempo, classe 17,5 kV | CJ | 120423.64 | 219.91 | 120643.55
36.01.260 | Cubículo de entrada e medição para uso abrigado, classe 15 kV | CJ | 137787.62 | 439.82 | 138227.44
36.03 | Caixas de entrada / medicao
36.03.010 | Caixa de medição tipo II (300 x 560 x 200) mm, padrão concessionárias | UN | 158.55 | 143.7 | 302.25
36.03.020 | Caixa de medição polifásica (500 x 600 x 200) mm, padrão concessionárias | UN | 258.85 | 143.7 | 402.55
36.03.030 | Caixa de medição externa tipo ´L´ (900 x 600 x 270) mm, padrão Concessionárias | UN | 1016.79 | 165.88 | 1182.67
36.03.050 | Caixa de medição externa tipo ´N´ (1300 x 1200 x 270) mm, padrão Concessionárias | UN | 2652.5 | 165.88 | 2818.38
36.03.060 | Caixa de medição externa tipo ´M´ (900 x 1200 x 270) mm, padrão Concessionárias | UN | 1609.8 | 165.88 | 1775.68
36.03.080 | Caixa para seccionadora tipo ´T´ (900 x 600 x 250) mm, padrão Concessionárias | UN | 616.67 | 124.41 | 741.08
36.03.090 | Caixa de medição interna tipo ´A1´ (1000 x 1000 x 300) mm, padrão Concessionárias | UN | 2363.56 | 172.87 | 2536.43
36.03.120 | Caixa de proteção para transformador de corrente, (1000 x 750 x 300) mm, padrão Concessionárias | UN | 1094.34 | 165.88 | 1260.22
36.03.130 | Caixa de proteção dos bornes do medidor, (300 x 250 x 90) mm, padrão Concessionárias | UN | 137.88 | 82.94 | 220.82
36.03.150 | Caixa de entrada tipo ´E´ (560 x 350 x 210) mm - padrão Concessionárias | UN | 248.65 | 143.7 | 392.35
36.03.160 | Caixa base lateral tipo ´N´ (1300 x 400 x 250) mm | UN | 722.24 | 165.88 | 888.12
36.04 | Suporte (Braquet)
36.04.010 | Suporte para 1 isolador de baixa tensão | UN | 32.79 | 12.44 | 45.23
36.04.030 | Suporte para 2 isoladores de baixa tensão | UN | 40.17 | 12.44 | 52.61
36.04.050 | Suporte para 3 isoladores de baixa tensão | UN | 56.68 | 12.44 | 69.12
36.04.070 | Suporte para 4 isoladores de baixa tensão | UN | 84.71 | 12.44 | 97.15
36.05 | Isoladores
36.05.010 | Isolador tipo roldana para baixa tensão de 76 x 79 mm | UN | 41.45 | 8.29 | 49.74
36.05.040 | Isolador tipo disco para 15 kV de 6´ - 150 mm | UN | 89.83 | 8.29 | 98.12
36.05.080 | Isolador tipo pino para 15 kV, inclusive pino (poste) | UN | 59.77 | 31.1 | 90.87
36.05.100 | Isolador pedestal para 15 kV | UN | 114.27 | 8.29 | 122.56
36.05.110 | Isolador pedestal para 25 kV | UN | 155.91 | 8.29 | 164.2
36.06 | Muflas e terminais
36.06.060 | Terminal modular (mufla) unipolar externo para cabo até 70 mm²/15 kV | CJ | 530.52 | 20.74 | 551.26
36.06.080 | Terminal modular (mufla) unipolar interno para cabo até 70 mm²/15 kV | CJ | 485.46 | 20.74 | 506.2
36.07 | Para-raios de media tensao
36.07.010 | Para-raios de distribuição, classe 12 kV/5 kA, completo, encapsulado com polímero | UN | 181.38 | 19.45 | 200.83
36.07.030 | Para-raios de distribuição, classe 12 kV/10 kA, completo, encapsulado com polímero | UN | 192.69 | 19.45 | 212.14
36.07.050 | Para-raios de distribuição, classe 15 kV/5 kA, completo, encapsulado com polímero | UN | 187.23 | 19.45 | 206.68
36.07.060 | Para-raios de distribuição, classe 15 kV/10 kA, completo, encapsulado com polímero | UN | 192.1 | 19.45 | 211.55
36.08 | Gerador e grupo gerador
36.08.030 | Grupo gerador com potência de 250/228 kVA, variação de + ou - 5% - completo | UN | 195608.27 | 1599.04 | 197207.31
36.08.040 | Grupo gerador com potência de 350/320 kVA, variação de + ou - 10% - completo | UN | 233837.94 | 1599.04 | 235436.98
36.08.050 | Grupo gerador com potência de 88/80 kVA, variação de + ou - 10% - completo | UN | 88809.47 | 1599.04 | 90408.51
36.08.060 | Grupo gerador com potência de 165/150 kVA, variação de + ou - 5% - completo | UN | 128183.57 | 1599.04 | 129782.61
36.08.100 | Grupo gerador com potência de 55/50 kVA, variação de + ou - 10% - completo | UN | 81127.69 | 853.55 | 81981.24
36.08.110 | Grupo gerador com potência de 180/168 kVA, variação de + ou - 5% - completo | UN | 140225.94 | 1599.04 | 141824.98
36.08.290 | Grupo gerador com potência de 563/513 kVA, variação de + ou - 10% - completo | UN | 370003.78 | 1769.75 | 371773.53
36.08.350 | Grupo gerador carenado com potência de 150/136 kVA, variação de + ou - 5% - completo | UN | 142741.89 | 1599.04 | 144340.93
36.08.360 | Grupo gerador carenado com potência de 460/434 kVA, variação de + ou - 10% - completo | UN | 378268.81 | 1753.64 | 380022.45
36.08.540 | Grupo gerador com potência de 460/434 kVA, variação de + ou - 10% - completo | UN | 265174.56 | 1769.75 | 266944.31
36.09 | Transformador de entrada
36.09.020 | Transformador de potência trifásico de 225 kVA, classe 15 kV, a óleo | UN | 32614.2 | 853.55 | 33467.75
36.09.050 | Transformador de potência trifásico de 150 kVA, classe 15 kV, a óleo | UN | 23466.3 | 853.55 | 24319.85
36.09.060 | Transformador de potência trifásico de 500 kVA, classe 15 kV, a seco | UN | 58991.39 | 1365.68 | 60357.07
36.09.070 | Transformador de potência trifásico de 1000 kVA, classe 15 kV, a seco com cabine | UN | 107597.96 | 1365.68 | 108963.64
36.09.100 | Transformador de potência trifásico de 5 kVA, classe 0,6 kV, a seco com cabine | UN | 4641.51 | 341.42 | 4982.93
36.09.110 | Transformador de potência trifásico de 7,5 kVA, classe 0,6 kV, a seco com cabine | UN | 4997.53 | 341.42 | 5338.95
36.09.150 | Transformador de potência trifásico de 75 kVA, classe 15 kV, a óleo | UN | 20222.17 | 853.55 | 21075.72
36.09.170 | Transformador de potência trifásico de 300 kVA, classe 15 kV, a óleo | UN | 35833.53 | 853.55 | 36687.08
36.09.180 | Transformador de potência trifásico de 112,5 kVA, classe 15 kV, a óleo | UN | 17609.86 | 853.55 | 18463.41
36.09.220 | Transformador de potência trifásico de 500 kVA, classe 15 kV, a seco com cabine | UN | 73500.44 | 1365.68 | 74866.12
36.09.230 | Transformador de potência trifásico de 30 kVA, classe 1,2 KV, a seco com cabine | UN | 15400.43 | 341.42 | 15741.85
36.09.250 | Transformador de potência trifásico de 500 kVA, classe 15 kV, a óleo | UN | 56558.67 | 1365.68 | 57924.35
36.09.300 | Transformador de potência trifásico de 750 kVA, classe 15 kV, a óleo | UN | 75981.68 | 1365.68 | 77347.36
36.09.360 | Transformador de potência trifásico de 750 kVA, classe 15 kV, a seco | UN | 93430.73 | 1365.68 | 94796.41
36.09.370 | Transformador de potência trifásico de 300 kVA, classe 15 kV, a seco | UN | 60629.87 | 853.55 | 61483.42
36.09.410 | Transformador de potência trifásico de 45 kVA, classe 15 kV, a seco | UN | 24991.67 | 853.55 | 25845.22
36.09.440 | Transformador de potência trifásico de 500 kVA, classe 15 kV, a óleo - tipo pedestal | UN | 117070.09 | 1365.68 | 118435.77
36.09.480 | Transformador trifásico a seco de 112,5 kVA, encapsulado em resina epóxi sob vácuo | UN | 32210.67 | 853.55 | 33064.22
36.09.490 | Transformador trifásico a seco de 150 kVA, encapsulado em resina epóxi sob vácuo | UN | 38553.9 | 853.55 | 39407.45
36.20 | Reparos, conservacoes e complementos - GRUPO 36
36.20.010 | Vergalhão de cobre eletrolítico, diâmetro de 3/8´ | M | 77.65 | 16.59 | 94.24
36.20.030 | União angular para vergalhão, diâmetro de 3/8´ | UN | 50.43 | 8.29 | 58.72
36.20.040 | Bobina mínima para disjuntor (a óleo) | UN | 1418.67 | 54.03 | 1472.7
36.20.050 | Terminal para vergalhão, diâmetro de 3/8´ | UN | 25.51 | 8.29 | 33.8
36.20.060 | Braçadeira para fixação de eletroduto, até 4´ | UN | 3.37 | 6.22 | 9.59
36.20.070 | Prensa vergalhão ´T´, diâmetro de 3/8´ | UN | 23.07 | 8.29 | 31.36
36.20.090 | Vara para manobra em cabine em fibra de vidro, para tensão até 36 kV | UN | 609.29 | 0.84 | 610.13
36.20.100 | Bucha para passagem interna/externa com isolação para 15 kV | UN | 442.7 | 20.74 | 463.44
36.20.120 | Chapa de ferro de 1,50 x 0,50 m para bucha de passagem | UN | 330.2 | 20.74 | 350.94
36.20.140 | Cruzeta de madeira de 2400 mm | UN | 252.48 | 116.68 | 369.16
36.20.180 | Luva isolante de borracha, acima de 10 até 20 kV | PAR | 598.02 | 0.84 | 598.86
36.20.200 | Mão francesa de 700 mm | UN | 23.9 | 41.47 | 65.37
36.20.210 | Luva isolante de borracha, até 10 kV | PAR | 500.68 | 0.84 | 501.52
36.20.220 | Mudança de tap do transformador | UN |  | 233.36 | 233.36
36.20.240 | Óleo para disjuntor | L | 21.82 | 0.67 | 22.49
36.20.260 | Óleo para transformador | L | 21.82 | 1.01 | 22.83
36.20.282 | Placa de advertência em chapa de aço, com pintura refletiva "Perigo Alta Tensão" | M2 | 993.3 | 8.44 | 1001.74
36.20.284 | Placa de advertência em chapa de alumínio, com pintura refletiva "Perigo Alta Tensão" | M2 | 1238.41 | 8.44 | 1246.85
36.20.330 | Luva de couro para proteção de luva isolante | PAR | 41.35 | 0.84 | 42.19
36.20.340 | Sela para cruzeta de madeira | UN | 18.26 | 58.34 | 76.6
36.20.350 | Caixa porta luvas em madeira, com tampa | UN | 76.43 | 0.84 | 77.27
36.20.360 | Suporte de transformador em poste ou estaleiro | UN | 182.89 | 116.68 | 299.57
36.20.380 | Tapete de borracha isolante elétrico de 1000 x 1000 mm | UN | 330.04 | 0.84 | 330.88
36.20.540 | Cruzeta metálica de 2400 mm, para fixação de mufla ou para-raios | UN | 529.56 | 116.68 | 646.24
36.20.560 | Dispositivo Soft Starter para motor 15 cv, trifásico 220 V | UN | 2480.48 | 41.47 | 2521.95
36.20.570 | Dispositivo Soft Starter para motor 25 cv, trifásico 220 V | UN | 3725.14 | 41.47 | 3766.61
36.20.580 | Dispositivo Soft Starter para motor 50 cv, trifásico 220 V | UN | 4819.08 | 41.47 | 4860.55
37 | QUADRO E PAINEL PARA ENERGIA ELETRICA E TELEFONIA
37.01 | Quadro para telefonia embutir, protecao IP40 chapa nº 16msg
37.01.020 | Quadro Telebrás de embutir de 200 x 200 x 120 mm | UN | 39.59 | 71.39 | 110.98
37.01.080 | Quadro Telebrás de embutir de 400 x 400 x 120 mm | UN | 81.13 | 99.61 | 180.74
37.01.120 | Quadro Telebrás de embutir de 600 x 600 x 120 mm | UN | 143.86 | 127.82 | 271.68
37.01.160 | Quadro Telebrás de embutir de 800 x 800 x 120 mm | UN | 482.84 | 158.5 | 641.34
37.01.220 | Quadro Telebrás de embutir de 1200 x 1200 x 120 mm | UN | 991.61 | 212.47 | 1204.08
37.02 | Quadro para telefonia de sobrepor, protecao IP40 chapa nº 16msg
37.02.020 | Quadro Telebrás de sobrepor de 200 x 200 x 120 mm | UN | 83.99 | 62.21 | 146.2
37.02.060 | Quadro Telebrás de sobrepor de 400 x 400 x 120 mm | UN | 166.26 | 82.94 | 249.2
37.02.100 | Quadro Telebrás de sobrepor de 600 x 600 x 120 mm | UN | 293.2 | 103.68 | 396.88
37.02.140 | Quadro Telebrás de sobrepor de 800 x 800 x 120 mm | UN | 450.04 | 124.41 | 574.45
37.03 | Quadro distribuicao de luz e forca de embutir universal
37.03.200 | Quadro de distribuição universal de embutir, para disjuntores 16 DIN / 12 Bolt-on - 150 A - sem componentes | UN | 525.22 | 124 | 649.22
37.03.210 | Quadro de distribuição universal de embutir, para disjuntores 24 DIN / 18 Bolt-on - 150 A - sem componentes | UN | 511.77 | 124 | 635.77
37.03.220 | Quadro de distribuição universal de embutir, para disjuntores 34 DIN / 24 Bolt-on - 150 A - sem componentes | UN | 697.7 | 155.01 | 852.71
37.03.230 | Quadro de distribuição universal de embutir, para disjuntores 44 DIN / 32 Bolt-on - 150 A - sem componentes | UN | 705.87 | 155.01 | 860.88
37.03.240 | Quadro de distribuição universal de embutir, para disjuntores 56 DIN / 40 Bolt-on - 225 A - sem componentes | UN | 1110.34 | 186 | 1296.34
37.03.250 | Quadro de distribuição universal de embutir, para disjuntores 70 DIN / 50 Bolt-on - 225 A - sem componentes | UN | 1482.3 | 186 | 1668.3
37.04 | Quadro distribuicao de luz e forca de sobrepor universal
37.04.250 | Quadro de distribuição universal de sobrepor, para disjuntores 16 DIN / 12 Bolt-on - 150 A - sem componentes | UN | 621.81 | 93.01 | 714.82
37.04.260 | Quadro de distribuição universal de sobrepor, para disjuntores 24 DIN / 18 Bolt-on - 150 A - sem componentes | UN | 727.24 | 93.01 | 820.25
37.04.270 | Quadro de distribuição universal de sobrepor, para disjuntores 34 DIN / 24 Bolt-on - 150 A - sem componentes | UN | 832.3 | 124 | 956.3
37.04.280 | Quadro de distribuição universal de sobrepor, para disjuntores 44 DIN / 32 Bolt-on - 150 A - sem componentes | UN | 847.42 | 124 | 971.42
37.04.290 | Quadro de distribuição universal de sobrepor, para disjuntores 56 DIN / 40 Bolt-on - 225 A - sem componentes | UN | 1239.64 | 155.01 | 1394.65
37.04.300 | Quadro de distribuição universal de sobrepor, para disjuntores 70 DIN / 50 Bolt-on - 225 A - sem componentes | UN | 1978.16 | 155.01 | 2133.17
37.06 | Painel autoportante
37.06.014 | Painel autoportante em chapa de aço, com proteção mínima IP 54 - sem componentes | M2 | 6153.34 | 109.96 | 6263.3
37.10 | Barramentos
37.10.010 | Barramento de cobre nu | KG | 112.88 | 7.38 | 120.26
37.11 | Bases
37.11.020 | Base de fusível Diazed completa para 25 A | UN | 29.52 | 12.44 | 41.96
37.11.040 | Base de fusível Diazed completa para 63 A | UN | 43.79 | 20.74 | 64.53
37.11.060 | Base de fusível NH até 125 A, com fusível | UN | 53.68 | 41.47 | 95.15
37.11.080 | Base de fusível NH até 250 A, com fusível | UN | 166.08 | 41.47 | 207.55
37.11.100 | Base de fusível NH até 400 A, com fusível | UN | 240.27 | 41.47 | 281.74
37.11.120 | Base de fusível tripolar de 15 kV | UN | 819.89 | 49.76 | 869.65
37.11.140 | Base de fusível unipolar de 15 kV | UN | 321.09 | 49.76 | 370.85
37.12 | Fusiveis
37.12.020 | Fusível tipo NH 00 de 6 A até 160 A | UN | 25.63 | 8.29 | 33.92
37.12.040 | Fusível tipo NH 1 de 36 A até 250 A | UN | 59.1 | 8.29 | 67.39
37.12.060 | Fusível tipo NH 2 de 224 A até 400 A | UN | 84.59 | 8.29 | 92.88
37.12.080 | Fusível tipo NH 3 de 400 A até 630 A | UN | 116.26 | 8.29 | 124.55
37.12.120 | Fusível tipo HH para 15 kV de 2,5 A até 50 A | UN | 146.36 | 8.29 | 154.65
37.12.140 | Fusível tipo HH para 15 kV de 60 A até 100 A | UN | 314.44 | 8.29 | 322.73
37.12.200 | Fusível Diazed retardado de 2 A até 25 A | UN | 8.71 | 8.29 | 17
37.12.220 | Fusível Diazed retardado de 35 A até 63 A | UN | 11.37 | 8.29 | 19.66
37.12.300 | Fusível em vidro para ´TP´ de 0,5 A | UN | 34.28 | 2.07 | 36.35
37.13 | Disjuntores
37.13.510 | Disjuntor fixo PVO trifásico, 17,5 kV, 630 A x 350 MVA, 50/60 Hz, com acessórios | UN | 15527.12 | 260.38 | 15787.5
37.13.520 | Disjuntor a seco aberto trifásico, 600 V de 800 A, 50/60 Hz, com acessórios | UN | 31998.69 | 233.36 | 32232.05
37.13.530 | Disjuntor fixo PVO trifásico, 15 kV, 630 A x 350 MVA, com relé de proteção de sobrecorrente e transformadores de corrente | CJ | 32680.49 | 343.99 | 33024.48
37.13.550 | Disjuntor em caixa aberta tripolar extraível, 500V de 3200A, com acessórios | UN | 72155.52 | 41.47 | 72196.99
37.13.570 | Disjuntor em caixa aberta tripolar extraível, 500V de 4000A, com acessórios | UN | 127794.47 | 41.47 | 127835.94
37.13.600 | Disjuntor termomagnético, unipolar 127/220 V, corrente de 10 A até 30 A | UN | 17.42 | 12.44 | 29.86
37.13.610 | Disjuntor termomagnético, unipolar 127/220 V, corrente de 35 A até 50 A | UN | 26.69 | 12.44 | 39.13
37.13.630 | Disjuntor termomagnético, bipolar 220/380 V, corrente de 10 A até 50 A | UN | 98.04 | 24.88 | 122.92
37.13.640 | Disjuntor termomagnético, bipolar 220/380 V, corrente de 60 A até 100 A | UN | 141.11 | 24.88 | 165.99
37.13.650 | Disjuntor termomagnético, tripolar 220/380 V, corrente de 10 A até 50 A | UN | 128.74 | 37.32 | 166.06
37.13.660 | Disjuntor termomagnético, tripolar 220/380 V, corrente de 60 A até 100 A | UN | 152.79 | 37.32 | 190.11
37.13.690 | Disjuntor série universal, em caixa moldada, térmico e magnético fixos, bipolar 480 V, corrente de 60 A até 100 A | UN | 440.85 | 41.47 | 482.32
37.13.700 | Disjuntor série universal, em caixa moldada, térmico e magnético fixos, bipolar 480/600 V, corrente de 125 A | UN | 630.64 | 41.47 | 672.11
37.13.720 | Disjuntor série universal, em caixa moldada, térmico fixo e magnético ajustável, tripolar 600 V, corrente de 300 A até 400 A | UN | 2958.38 | 82.94 | 3041.32
37.13.730 | Disjuntor série universal, em caixa moldada, térmico fixo e magnético ajustável, tripolar 600 V, corrente de 500 A até 630 A | UN | 4674.19 | 82.94 | 4757.13
37.13.740 | Disjuntor série universal, em caixa moldada, térmico fixo e magnético ajustável, tripolar 600 V, corrente de 700 A até 800 A | UN | 6693.2 | 82.94 | 6776.14
37.13.760 | Disjuntor em caixa moldada, térmico e magnético ajustáveis, tripolar 630/690 V, faixa de ajuste de 440 até 630 A | UN | 10656.84 | 82.94 | 10739.78
37.13.770 | Disjuntor em caixa moldada, térmico e magnético ajustáveis, tripolar 1250/690 V, faixa de ajuste de 800 até 1250 A | UN | 13025.42 | 82.94 | 13108.36
37.13.780 | Disjuntor em caixa moldada, térmico e magnético ajustáveis, tripolar 1600/690 V, faixa de ajuste de 1000 até 1600 A | UN | 17582.11 | 82.94 | 17665.05
37.13.800 | Mini-disjuntor termomagnético, unipolar 127/220 V, corrente de 10 A até 32 A | UN | 12.82 | 8.29 | 21.11
37.13.810 | Mini-disjuntor termomagnético, unipolar 127/220 V, corrente de 40 A até 50 A | UN | 15.47 | 8.29 | 23.76
37.13.840 | Mini-disjuntor termomagnético, bipolar 220/380 V, corrente de 10 A até 32 A | UN | 48.83 | 8.29 | 57.12
37.13.850 | Mini-disjuntor termomagnético, bipolar 220/380 V, corrente de 40 A até 50 A | UN | 51.31 | 8.29 | 59.6
37.13.860 | Mini-disjuntor termomagnético, bipolar 220/380 V, corrente de 63 A | UN | 58.21 | 8.29 | 66.5
37.13.870 | Mini-disjuntor termomagnético, bipolar 400 V, corrente de 80 A até 100 A | UN | 144.23 | 8.29 | 152.52
37.13.880 | Mini-disjuntor termomagnético, tripolar 220/380 V, corrente de 10 A até 32 A | UN | 68.08 | 8.29 | 76.37
37.13.890 | Mini-disjuntor termomagnético, tripolar 220/380 V, corrente de 40 A até 50 A | UN | 70.68 | 8.29 | 78.97
37.13.900 | Mini-disjuntor termomagnético, tripolar 220/380 V, corrente de 63 A | UN | 80.62 | 8.29 | 88.91
37.13.910 | Mini-disjuntor termomagnético, tripolar 400 V, corrente de 80 A até 125 A | UN | 1499.55 | 8.29 | 1507.84
37.13.920 | Disjuntor em caixa moldada, térmico ajustável e magnético fixo, tripolar 2000/1200 V, faixa de ajuste de 1600 até 2000 A | UN | 37851.02 | 82.94 | 37933.96
37.13.930 | Disjuntor em caixa moldada, térmico ajustável e magnético fixo, tripolar 2500/1200 V, faixa de ajuste de 2000 até 2500 A | UN | 58021.27 | 82.94 | 58104.21
37.13.940 | Disjuntor em caixa aberta tripolar extraível, 500 V de 6300 A, com acessórios | UN | 410747.56 | 41.47 | 410789.03
37.14 | Chave de baixa tensao
37.14.050 | Chave comutadora, reversão sob carga, tetrapolar, sem porta fusível, para 100 A | UN | 2573.62 | 41.47 | 2615.09
37.14.300 | Chave seccionadora sob carga, tripolar, acionamento rotativo, com prolongador, sem porta-fusível, de 160 A | UN | 1815.54 | 33.18 | 1848.72
37.14.310 | Chave seccionadora sob carga, tripolar, acionamento rotativo, com prolongador, sem porta-fusível, de 250 A | UN | 1339.9 | 33.18 | 1373.08
37.14.320 | Chave seccionadora sob carga, tripolar, acionamento rotativo, com prolongador, sem porta-fusível, de 400 A | UN | 2022.4 | 41.47 | 2063.87
37.14.330 | Chave seccionadora sob carga, tripolar, acionamento rotativo, com prolongador, sem porta-fusível, de 630 A | UN | 2106.19 | 49.76 | 2155.95
37.14.340 | Chave seccionadora sob carga, tripolar, acionamento rotativo, com prolongador, sem porta-fusível, de 1000 A | UN | 4772.54 | 62.21 | 4834.75
37.14.350 | Chave seccionadora sob carga, tripolar, acionamento rotativo, com prolongador, sem porta-fusível, de 1250 A | UN | 9302.22 | 62.21 | 9364.43
37.14.410 | Chave seccionadora sob carga, tripolar, acionamento rotativo, com prolongador e porta-fusível até NH-00-125 A - sem fusíveis | UN | 1237.31 | 33.18 | 1270.49
37.14.420 | Chave seccionadora sob carga, tripolar, acionamento rotativo, com prolongador e porta-fusível até NH-00-160 A - sem fusíveis | UN | 1757.43 | 33.18 | 1790.61
37.14.430 | Chave seccionadora sob carga, tripolar, acionamento rotativo, com prolongador e porta-fusível até NH-1-250 A - sem fusíveis | UN | 3785.03 | 33.18 | 3818.21
37.14.440 | Chave seccionadora sob carga, tripolar, acionamento rotativo, com prolongador e porta-fusível até NH-2-400 A - sem fusíveis | UN | 4430.26 | 41.47 | 4471.73
37.14.450 | Chave seccionadora sob carga, tripolar, acionamento rotativo, com prolongador e porta-fusível até NH-3-630 A - sem fusíveis | UN | 8705.25 | 49.76 | 8755.01
37.14.500 | Chave seccionadora sob carga, tripolar, acionamento tipo punho, com porta-fusível até NH-00-160 A - sem fusíveis | UN | 322.95 | 33.18 | 356.13
37.14.510 | Chave seccionadora sob carga, tripolar, acionamento tipo punho, com porta-fusível até NH-1-250 A - sem fusíveis | UN | 564.52 | 33.18 | 597.7
37.14.520 | Chave seccionadora sob carga, tripolar, acionamento tipo punho, com porta-fusível até NH-2-400 A - sem fusíveis | UN | 825.78 | 41.47 | 867.25
37.14.530 | Chave seccionadora sob carga, tripolar, acionamento tipo punho, com porta-fusível até NH-3-630 A - sem fusíveis | UN | 1762.91 | 49.76 | 1812.67
37.14.600 | Chave comutadora, reversão sob carga, tripolar, sem porta fusível, para 400 A | UN | 5323.19 | 49.76 | 5372.95
37.14.610 | Chave comutadora, reversão sob carga, tripolar, sem porta fusível, para 600/630 A | UN | 7038.37 | 62.21 | 7100.58
37.14.620 | Chave comutadora, reversão sob carga, tripolar, sem porta fusível, para 1000 A | UN | 10385.54 | 74.65 | 10460.19
37.14.640 | Chave comutadora, reversão sob carga, tetrapolar, sem porta fusível, para 630 A / 690 V | UN | 9745.69 | 95.5 | 9841.19
37.14.830 | Barra de contato para chave seccionadora tipo NH3-630 A | UN | 69.86 | 8.29 | 78.15
37.14.912 | Chave seccionadora tripolar, abertura sob carga seca até 160 A / 690 V | UN | 766.52 | 33.18 | 799.7
37.15 | Chave de media tensao
37.15.110 | Chave seccionadora tripolar sob carga para 400 A - 25 kV - com prolongador | UN | 2411.08 | 202.04 | 2613.12
37.15.120 | Chave seccionadora tripolar sob carga para 400 A - 15 kV - com prolongador | UN | 1721.48 | 202.04 | 1923.52
37.15.150 | Chave fusível base ´C´ para 15 kV/100 A, com capacidade de ruptura até 10 kA - com fusível | UN | 379.2 | 74.55 | 453.75
37.15.160 | Chave fusível base ´C´ para 15 kV/200 A, com capacidade de ruptura até 10 kA - com fusível | UN | 396.67 | 74.55 | 471.22
37.15.170 | Chave fusível base ´C´ para 25 kV/100 A, com capacidade de ruptura até 6,3 kA - com fusível | UN | 299.64 | 74.55 | 374.19
37.15.200 | Chave seccionadora tripolar seca para 400 A - 15 kV - com prolongador | UN | 1345.97 | 202.04 | 1548.01
37.15.210 | Chave seccionadora tripolar seca para 600 / 630 A - 15 kV - com prolongador | UN | 1659.22 | 202.04 | 1861.26
37.16 | Bus-way
37.16.071 | Sistema de barramento blindado de 100 a 2000 A, trifásico, barra de cobre | Axm | 503.33 | 0.52 | 503.85
37.16.081 | Sistema de barramento blindado de 100 a 2000 A, trifásico, barra de alumínio | Axm | 157.11 | 0.52 | 157.63
37.17 | Dispositivo DR ou interruptor de corrente de fuga
37.17.060 | Dispositivo diferencial residual de 25 A x 30 mA - 2 polos | UN | 213.42 | 10.37 | 223.79
37.17.070 | Dispositivo diferencial residual de 40 A x 30 mA - 2 polos | UN | 222.55 | 10.37 | 232.92
37.17.074 | Dispositivo diferencial residual de 25 A x 30 mA - 4 polos | UN | 265.83 | 10.37 | 276.2
37.17.080 | Dispositivo diferencial residual de 40 A x 30 mA - 4 polos | UN | 290.52 | 10.37 | 300.89
37.17.090 | Dispositivo diferencial residual de 63 A x 30 mA - 4 polos | UN | 344.22 | 10.37 | 354.59
37.17.100 | Dispositivo diferencial residual de 80 A x 30 mA - 4 polos | UN | 385.75 | 10.37 | 396.12
37.17.110 | Dispositivo diferencial residual de 100 A x 30 mA - 4 polos | UN | 490.69 | 10.37 | 501.06
37.17.114 | Dispositivo diferencial residual de 125 A x 30 mA - 4 polos | UN | 2026.46 | 10.37 | 2036.83
37.17.130 | Dispositivo diferencial residual de 25 A x 300 mA - 4 polos | UN | 291.02 | 10.37 | 301.39
37.18 | Transformador de Potencial
37.18.010 | Transformador de potencial monofásico até 1000 VA classe 15 kV, a seco, com fusíveis | UN | 3153.92 | 62.88 | 3216.8
37.18.020 | Transformador de potencial monofásico até 2000 VA classe 15 kV, a seco, com fusíveis | UN | 3864.96 | 62.88 | 3927.84
37.18.030 | Transformador de potencial monofásico até 500 VA classe 15 kV, a seco, sem fusíveis | UN | 2469.66 | 62.88 | 2532.54
37.19 | Transformador de corrente
37.19.010 | Transformador de corrente 800-5 A, janela | UN | 285.18 | 62.88 | 348.06
37.19.020 | Transformador de corrente 200-5 A até 600-5 A, janela | UN | 190.16 | 62.88 | 253.04
37.19.030 | Transformador de corrente 1000-5 A até 1500-5 A, janela | UN | 529.7 | 62.88 | 592.58
37.19.060 | Transformador de corrente 50-5 A até 150-5 A, janela | UN | 192.17 | 62.88 | 255.05
37.20 | Reparos, conservacoes e complementos - GRUPO 37
37.20.010 | Isolador em epóxi de 1 kV para barramento | UN | 27.34 | 6.22 | 33.56
37.20.030 | Régua de bornes para 9 polos de 600 V / 50 A | UN | 24.32 | 2.07 | 26.39
37.20.080 | Barra de neutro e/ou terra | UN | 22.31 | 6.22 | 28.53
37.20.090 | Recolocação de chave seccionadora tripolar de 125 A até 650 A, sem base fusível | UN |  | 20.74 | 20.74
37.20.100 | Recolocação de fundo de quadro de distribuição, sem componentes | M2 |  | 29.17 | 29.17
37.20.110 | Recolocação de quadro de distribuição de sobrepor, sem componentes | M2 |  | 58.34 | 58.34
37.20.130 | Banco de medição para transformadores TC/TP, padrão Eletropaulo e/ou Cesp | UN | 1064.57 | 1.69 | 1066.26
37.20.140 | Suporte fixo para transformadores de potencial | UN | 141.73 | 4.22 | 145.95
37.20.156 | Placa de montagem para quadros em geral, em chapa de aço | M2 | 565.7 | 29.17 | 594.87
37.20.190 | Inversor de frequência para variação de velocidade em motores, potência de 0,25 a 20 cv | UN | 7150.81 | 46.67 | 7197.48
37.20.191 | Inversor de frequência para variação de velocidade em motores, potência de 25 a 30 cv | UN | 15703.21 | 46.67 | 15749.88
37.20.193 | Inversor de frequência para variação de velocidade em motores, potência de 50 cv | UN | 28314.26 | 46.67 | 28360.93
37.20.210 | Punho de manobra com articulador de acionamento | UN | 577.6 | 20.74 | 598.34
37.21 | Capacitor de potencia
37.21.010 | Capacitor de potência trifásico de 10 kVAr, 220 V/60 Hz, para correção de fator de potência | UN | 1017.33 | 20.74 | 1038.07
37.22 | Transformador de comando
37.22.010 | Transformador monofásico de comando de 200 VA, a seco | UN | 492.82 | 62.88 | 555.7
37.24 | Supressor de surto
37.24.031 | Supressor de surto monofásico, corrente nominal 4 a 11 kA, Imax. de surto 12 até 15 kA | UN | 53.41 | 23.63 | 77.04
37.24.032 | Supressor de surto monofásico, corrente nominal 20 kA, Imax. de surto 50 até 80 kA | UN | 200.39 | 23.63 | 224.02
37.24.042 | Dispositivo de proteção contra surto, 1 polo, suportabilidade <= 4 kV, Un até 240V/415V, Iimp = 60 kA, curva de ensaio 10/350µs - classe 1 | UN | 691.8 | 26.21 | 718.01
37.24.043 | Dispositivo de proteção contra surto, 4 polos, 3F+N, Un até 240/415V, Iimp= 75 kA (25 kA por fase), curva de ensaio 10/350 µs - classe 1 | UN | 7556.79 | 26.21 | 7583
37.24.044 | Dispositivo de proteção contra surto, 4 polos, suportabilidade <= 2,5 kV, 3F+N, Un até 240/415V, curva de ensaio 8/20µs, In=20kA/40kA - classe 2 | UN | 2690.46 | 26.21 | 2716.67
37.24.045 | Dispositivo de proteção contra surto, 1 polo, monobloco, suportabilidade <=1,5kV, F+N / F+F, Un até 230/264V, curva de ensaio 8/20µs - classe 3 | UN | 835.53 | 26.21 | 861.74
37.25 | Disjuntores.
37.25.090 | Disjuntor em caixa moldada tripolar, térmico e magnético fixos, tensão de isolamento 480/690V, de 10A a 60A | UN | 525.88 | 68.49 | 594.37
37.25.100 | Disjuntor em caixa moldada tripolar, térmico e magnético fixos, tensão de isolamento 480/690V, de 70A até 150A | UN | 511.75 | 68.49 | 580.24
37.25.110 | Disjuntor em caixa moldada tripolar, térmico e magnético fixos, tensão de isolamento 415/690V, de 175A a 250A | UN | 692.57 | 68.49 | 761.06
37.25.200 | Disjuntor em caixa moldada bipolar, térmico e magnético fixos - 480 V, de 10 A a 50 A para 120/240 Vca - 25 KA e para 380/440 Vca - 18 KA | UN | 436.16 | 68.49 | 504.65
37.25.210 | Disjuntor em caixa moldada bipolar, térmico e magnético fixos - 600 V, de 150 A para 120/240 Vca - 25 KA e para 380/440 Vca - 18 KA | UN | 668.34 | 68.49 | 736.83
37.25.215 | Disjuntor fixo a vácuo de 15 a 17,5 kV, equipado com motorização de fechamento, com relê de proteção | CJ | 32038.17 | 95.5 | 32133.67
38 | TUBULACAO E CONDUTOR PARA ENERGIA ELETRICA E TELEFONIA BASICA
38.01 | Eletroduto em PVC rigido roscavel
38.01.040 | Eletroduto de PVC rígido roscável de 3/4´ - com acessórios | M | 6.36 | 20.74 | 27.1
38.01.060 | Eletroduto de PVC rígido roscável de 1´ - com acessórios | M | 9.81 | 24.88 | 34.69
38.01.080 | Eletroduto de PVC rígido roscável de 1 1/4´ - com acessórios | M | 14.12 | 29.03 | 43.15
38.01.100 | Eletroduto de PVC rígido roscável de 1 1/2´ - com acessórios | M | 16.43 | 33.18 | 49.61
38.01.120 | Eletroduto de PVC rígido roscável de 2´ - com acessórios | M | 21.66 | 37.32 | 58.98
38.01.140 | Eletroduto de PVC rígido roscável de 2 1/2´ - com acessórios | M | 35.19 | 41.47 | 76.66
38.01.160 | Eletroduto de PVC rígido roscável de 3´ - com acessórios | M | 44.66 | 45.62 | 90.28
38.01.180 | Eletroduto de PVC rígido roscável de 4´ - com acessórios | M | 73.24 | 53.91 | 127.15
38.04 | Eletroduto rígido em aço carbono galvanizado com acessórios - NBR 13057
38.04.040 | Eletroduto galvanizado conforme NBR13057 - 3/4´ com acessórios | M | 9.07 | 24.88 | 33.95
38.04.060 | Eletroduto galvanizado conforme NBR13057 - 1´ com acessórios | M | 11.84 | 29.03 | 40.87
38.04.080 | Eletroduto galvanizado conforme NBR13057 - 1 1/4´ com acessórios | M | 20.63 | 33.18 | 53.81
38.04.100 | Eletroduto galvanizado conforme NBR13057 - 1 1/2´ com acessórios | M | 23.31 | 37.32 | 60.63
38.04.120 | Eletroduto galvanizado conforme NBR13057 - 2´ com acessórios | M | 31.25 | 41.47 | 72.72
38.04.140 | Eletroduto galvanizado conforme NBR13057 - 2 1/2´ com acessórios | M | 45.91 | 49.76 | 95.67
38.04.160 | Eletroduto galvanizado conforme NBR13057 - 3´ com acessórios | M | 62.82 | 62.21 | 125.03
38.04.180 | Eletroduto galvanizado conforme NBR13057 - 4´ com acessórios | M | 92.65 | 74.65 | 167.3
38.05 | Eletroduto rígido em aço carbono galvanizado com acessórios - NBR 6323
38.05.040 | Eletroduto galvanizado a quente conforme NBR6323 - 3/4´ - com acessórios | M | 23.93 | 24.88 | 48.81
38.05.060 | Eletroduto galvanizado a quente conforme NBR6323 - 1´ - com acessórios | M | 30.47 | 29.03 | 59.5
38.05.090 | Eletroduto galvanizado a quente conforme NBR6323 - 1 1/4´ com acessórios | M | 45.13 | 33.18 | 78.31
38.05.100 | Eletroduto galvanizado a quente conforme NBR6323 - 1 1/2´ com acessórios | M | 54.83 | 37.32 | 92.15
38.05.120 | Eletroduto galvanizado a quente conforme NBR6323 - 2´ com acessórios | M | 71.96 | 41.47 | 113.43
38.05.140 | Eletroduto galvanizado a quente conforme NBR6323 - 2 1/2´ com acessórios | M | 99.32 | 49.76 | 149.08
38.05.160 | Eletroduto galvanizado a quente conforme NBR6323 - 3´ com acessórios | M | 113.09 | 62.21 | 175.3
38.05.180 | Eletroduto galvanizado a quente conforme NBR6323 - 4´ com acessórios | M | 135.87 | 74.65 | 210.52
38.06 | Eletroduto rígido em aço carbono galvanizado por imersão a quente com acessórios – NBR 5598
38.06.020 | Eletroduto galvanizado a quente conforme NBR5598 - 1/2´ com acessórios | M | 22.17 | 20.74 | 42.91
38.06.040 | Eletroduto galvanizado a quente conforme NBR5598 - 3/4´ com acessórios | M | 28.78 | 24.88 | 53.66
38.06.060 | Eletroduto galvanizado a quente conforme NBR5598 - 1´ com acessórios | M | 36.21 | 29.03 | 65.24
38.06.080 | Eletroduto galvanizado a quente conforme NBR5598 - 1 1/4´ com acessórios | M | 53.32 | 33.18 | 86.5
38.06.100 | Eletroduto galvanizado a quente conforme NBR5598 - 1 1/2´ com acessórios | M | 60.43 | 37.32 | 97.75
38.06.120 | Eletroduto galvanizado a quente conforme NBR5598 - 2´ com acessórios | M | 80.81 | 41.47 | 122.28
38.06.140 | Eletroduto galvanizado a quente conforme NBR5598 - 2 1/2´ com acessórios | M | 124.7 | 49.76 | 174.46
38.06.160 | Eletroduto galvanizado a quente conforme NBR5598 - 3´ com acessórios | M | 149.47 | 62.21 | 211.68
38.06.180 | Eletroduto galvanizado a quente conforme NBR5598 - 4´ com acessórios | M | 198.86 | 74.65 | 273.51
38.07 | Canaleta, perfilado e acessorios
38.07.030 | Grampo tipo ´C´ diâmetro 3/8`, com balancim tamanho grande | CJ | 9.42 | 10.37 | 19.79
38.07.050 | Tampa de pressão para perfilado de 38 x 38 mm | M | 6.67 | 2.07 | 8.74
38.07.120 | Saída final, diâmetro de 3/4´ | UN | 1.07 | 6.22 | 7.29
38.07.130 | Saída lateral simples, diâmetro de 3/4´ | UN | 3.14 | 7.45 | 10.59
38.07.134 | Saída lateral simples, diâmetro de 1´ | UN | 2.3 | 7.45 | 9.75
38.07.140 | Saída superior, diâmetro de 3/4´ | UN | 2.64 | 6.22 | 8.86
38.07.172 | Canaleta em PVC de 20 x 12 mm, inclusive acessórios | M | 5.54 | 12.44 | 17.98
38.07.200 | Vergalhão com rosca, porca e arruela de diâmetro 3/8´ (tirante) | M | 9.76 | 5.83 | 15.59
38.07.210 | Vergalhão com rosca, porca e arruela de diâmetro 1/4´ (tirante) | M | 5.13 | 5.83 | 10.96
38.07.216 | Vergalhão com rosca, porca e arruela de diâmetro 5/16´ (tirante) | M | 9.34 | 5.83 | 15.17
38.07.300 | Perfilado perfurado 38 x 38 mm em chapa 14 pré-zincada, com acessórios | M | 43.95 | 10.37 | 54.32
38.07.310 | Perfilado perfurado 38 x 76 mm em chapa 14 pré-zincada, com acessórios | M | 75.65 | 10.37 | 86.02
38.07.340 | Perfilado liso 38 x 38 mm - com acessórios | M | 44.54 | 10.37 | 54.91
38.07.700 | Canaleta aparente com tampa em PVC, autoextinguível, de 85 x 35 mm, com acessórios | M | 70.69 | 12.44 | 83.13
38.07.710 | Canaleta aparente com duas tampas em PVC, autoextinguível, de 120 x 35 mm, com acessórios | M | 109.2 | 14.51 | 123.71
38.07.720 | Canaleta aparente com duas tampas em PVC, autoextinguível, de 120 x 60 mm, com acessórios | M | 130.51 | 16.59 | 147.1
38.07.730 | Suporte com furos de tomada em PVC de 60 x 35 x 150 mm, para canaleta aparente | UN | 10.41 | 1.69 | 12.1
38.07.740 | Suporte com furos de tomada em PVC de 85 x 35 x 150 mm, para canaleta aparente | UN | 11.82 | 1.69 | 13.51
38.07.750 | Suporte com furos de tomada em PVC de 60 x 60 x 150 mm, para canaleta aparente | UN | 11.64 | 1.69 | 13.33
38.07.800 | Gancho longo em chapa aço zincado para fixação de luminária | UN | 4.47 | 4.15 | 8.62
38.07.801 | Sapata externa com 4 furos, 38 x 38 mm | UN | 10.8 | 4.15 | 14.95
38.10 | Duto fechado de piso e acessorios
38.10.010 | Duto de piso liso em aço, medindo 2 x 25 x 70 mm, com acessórios | M | 51.08 | 12.44 | 63.52
38.10.020 | Duto de piso liso em aço, medindo 3 x 25 x 70 mm, com acessórios | M | 76.66 | 12.44 | 89.1
38.10.024 | Caixa de derivação ou passagem, para cruzamento de duto, medindo 4 x 25 x 70 mm, sem cruzadora | UN | 52.08 | 12.86 | 64.94
38.10.026 | Caixa de derivação ou passagem, para cruzamento de duto, medindo 12 x 25 x 70 mm, com cruzadora | UN | 144.97 | 24.88 | 169.85
38.10.030 | Caixa de derivação ou passagem, para cruzamento de duto, medindo 16 x 25 x 70 mm, com cruzadora | UN | 219.49 | 24.88 | 244.37
38.10.060 | Caixa de tomada e tampa basculante com rebaixo de 2 x (25 x 70 mm) | UN | 191.98 | 7.91 | 199.89
38.10.070 | Caixa de tomada e tampa basculante com rebaixo de 3 x (25 x 70 mm) | UN | 229.11 | 7.91 | 237.02
38.10.080 | Caixa de tomada e tampa basculante com rebaixo de 4 x (25 x 70 mm) | UN | 371.8 | 7.91 | 379.71
38.10.090 | Suporte de tomada para caixas com 2, 3 ou 4 vias | UN | 9.09 | 0.84 | 9.93
38.12 | Leitos e acessorios
38.12.086 | Leito para cabos, tipo pesado, em aço galvanizado de 300 x 100 mm - com acessórios | M | 290.69 | 12.44 | 303.13
38.12.090 | Leito para cabos, tipo pesado, em aço galvanizado de 400 x 100 mm - com acessórios | M | 297.58 | 12.44 | 310.02
38.12.100 | Leito para cabos, tipo pesado, em aço galvanizado de 600 x 100 mm - com acessórios | M | 350.56 | 12.44 | 363
38.12.120 | Leito para cabos, tipo pesado, em aço galvanizado de 500 x 100 mm - com acessórios | M | 323.25 | 12.44 | 335.69
38.12.130 | Leito para cabos, tipo pesado, em aço galvanizado de 800 x 100 mm - com acessórios | M | 403.49 | 12.44 | 415.93
38.13 | Eletroduto em polietileno de alta densidade
38.13.010 | Eletroduto corrugado em polietileno de alta densidade, DN= 30 mm, com acessórios | M | 7.94 | 1.65 | 9.59
38.13.016 | Eletroduto corrugado em polietileno de alta densidade, DN= 40 mm, com acessórios | M | 9.94 | 1.65 | 11.59
38.13.020 | Eletroduto corrugado em polietileno de alta densidade, DN= 50 mm, com acessórios | M | 12.03 | 1.65 | 13.68
38.13.030 | Eletroduto corrugado em polietileno de alta densidade, DN= 75 mm, com acessórios | M | 19.9 | 1.65 | 21.55
38.13.040 | Eletroduto corrugado em polietileno de alta densidade, DN= 100 mm, com acessórios | M | 26.86 | 1.65 | 28.51
38.13.050 | Eletroduto corrugado em polietileno de alta densidade, DN= 125 mm, com acessórios | M | 38.41 | 1.65 | 40.06
38.13.060 | Eletroduto corrugado em polietileno de alta densidade, DN= 150 mm, com acessórios | M | 59.64 | 1.65 | 61.29
38.15 | Eletroduto metalico flexivel
38.15.010 | Eletroduto metálico flexível com capa em PVC de 3/4´ | M | 10.64 | 14.59 | 25.23
38.15.020 | Eletroduto metálico flexível com capa em PVC de 1´ | M | 16.13 | 14.59 | 30.72
38.15.040 | Eletroduto metálico flexível com capa em PVC de 2´ | M | 32.86 | 14.59 | 47.45
38.15.110 | Terminal macho fixo em latão zincado de 3/4´ | UN | 20.08 | 2.81 | 22.89
38.15.120 | Terminal macho fixo em latão zincado de 1´ | UN | 23.05 | 2.81 | 25.86
38.15.140 | Terminal macho fixo em latão zincado de 2´ | UN | 76.25 | 2.81 | 79.06
38.15.310 | Terminal macho giratório em latão zincado de 3/4´ | UN | 20.56 | 2.81 | 23.37
38.15.320 | Terminal macho giratório em latão zincado de 1´ | UN | 35.51 | 2.81 | 38.32
38.15.340 | Terminal macho giratório em latão zincado de 2´ | UN | 89.62 | 2.81 | 92.43
38.16 | Rodape tecnico e acessorios
38.16.030 | Rodapé técnico triplo e tampa com pintura eletrostática | M | 72.9 | 12.44 | 85.34
38.16.060 | Curva horizontal tripla de 90°, interna ou externa e tampa com pintura eletrostática | UN | 73.3 | 20.74 | 94.04
38.16.080 | Tê triplo de 90°, horizontal ou vertical e tampa com pintura eletrostática | UN | 106.98 | 20.74 | 127.72
38.16.090 | Caixa para tomadas: de energia, RJ, sobressalente, interruptor ou espelho, com pintura eletrostática, para rodapé técnico triplo | UN | 28.5 | 7.91 | 36.41
38.16.130 | Caixa para tomadas: de energia, RJ, sobressalente, interruptor ou espelho, com pintura eletrostática, para rodapé técnico duplo | UN | 18.36 | 7.91 | 26.27
38.16.140 | Terminal de fechamento ou mata junta com pintura eletrostática, para rodapé técnico triplo | UN | 12.49 | 6.22 | 18.71
38.16.150 | Rodapé técnico duplo e tampa com pintura eletrostática | M | 61 | 12.44 | 73.44
38.16.160 | Curva vertical dupla de 90°, interna ou externa e tampa com pintura eletrostática | UN | 56.36 | 20.74 | 77.1
38.16.190 | Terminal de fechamento ou mata junta com pintura eletrostática, para rodapé técnico duplo | UN | 9.46 | 6.22 | 15.68
38.16.200 | Curva horizontal dupla de 90°, interna ou externa e tampa com pintura eletrostática | UN | 55 | 20.74 | 75.74
38.16.230 | Curva vertical tripla de 90°, interna ou externa e tampa com pintura eletrostática | UN | 76.21 | 20.74 | 96.95
38.16.250 | Poste condutor metálico para distribuição, com suporte para tomadas elétricas e RJ, com pintura eletrostática, altura de 3 m | UN | 731.06 | 27.94 | 759
38.16.270 | Caixa de derivação embutida ou externa para rodapé técnico duplo | UN | 33.41 | 20.74 | 54.15
38.19 | Eletroduto em PVC corrugado flexivel
38.19.020 | Eletroduto de PVC corrugado flexível leve, diâmetro externo de 20 mm | M | 2.73 | 12.44 | 15.17
38.19.030 | Eletroduto de PVC corrugado flexível leve, diâmetro externo de 25 mm | M | 3 | 12.44 | 15.44
38.19.040 | Eletroduto de PVC corrugado flexível leve, diâmetro externo de 32 mm | M | 5.05 | 12.44 | 17.49
38.19.210 | Eletroduto de PVC corrugado flexível reforçado, diâmetro externo de 25 mm | M | 3.64 | 12.44 | 16.08
38.19.220 | Eletroduto de PVC corrugado flexível reforçado, diâmetro externo de 32 mm | M | 5.86 | 12.44 | 18.3
38.20 | Reparos, conservacoes e complementos - GRUPO 38
38.20.010 | Recolocação de perfilado 38x38 mm | M |  | 10.37 | 10.37
38.20.020 | Recolocação de vergalhão | M |  | 16.59 | 16.59
38.20.030 | Recolocação de caixa de tomada para perfilado | UN |  | 12.44 | 12.44
38.20.040 | Recolocação de eletrodutos | M |  | 41.47 | 41.47
38.21 | Eletrocalha e acessorios
38.21.110 | Eletrocalha lisa galvanizada a fogo, 50 x 50 mm, com acessórios | M | 61.69 | 20.74 | 82.43
38.21.120 | Eletrocalha lisa galvanizada a fogo, 100 x 50 mm, com acessórios | M | 83.93 | 20.74 | 104.67
38.21.130 | Eletrocalha lisa galvanizada a fogo, 150 x 50 mm, com acessórios | M | 101.19 | 20.74 | 121.93
38.21.140 | Eletrocalha lisa galvanizada a fogo, 200 x 50 mm, com acessórios | M | 122.36 | 20.74 | 143.1
38.21.150 | Eletrocalha lisa galvanizada a fogo, 250 x 50 mm, com acessórios | M | 142.68 | 20.74 | 163.42
38.21.310 | Eletrocalha lisa galvanizada a fogo, 100 x 100 mm, com acessórios | M | 128.41 | 31.1 | 159.51
38.21.320 | Eletrocalha lisa galvanizada a fogo, 150 x 100 mm, com acessórios | M | 145.24 | 31.1 | 176.34
38.21.330 | Eletrocalha lisa galvanizada a fogo, 200 x 100 mm, com acessórios | M | 163.94 | 31.1 | 195.04
38.21.340 | Eletrocalha lisa galvanizada a fogo, 250 x 100 mm, com acessórios | M | 183.52 | 31.1 | 214.62
38.21.350 | Eletrocalha lisa galvanizada a fogo, 300 x 100 mm, com acessórios | M | 207.43 | 41.47 | 248.9
38.21.360 | Eletrocalha lisa galvanizada a fogo, 400 x 100 mm, com acessórios | M | 312.74 | 41.47 | 354.21
38.21.920 | Eletrocalha perfurada galvanizada a fogo, 100 x 50 mm, com acessórios | M | 80.12 | 20.74 | 100.86
38.21.930 | Eletrocalha perfurada galvanizada a fogo, 150 x 50 mm, com acessórios | M | 100.27 | 20.74 | 121.01
38.21.940 | Eletrocalha perfurada galvanizada a fogo, 200 x 50 mm, com acessórios | M | 124.9 | 20.74 | 145.64
38.21.950 | Eletrocalha perfurada galvanizada a fogo, 250 x 50 mm, com acessórios | M | 153.06 | 20.74 | 173.8
38.22 | Eletrocalha e acessorios.
38.22.120 | Eletrocalha perfurada galvanizada a fogo, 150x100 mm, com acessórios | M | 135.19 | 31.1 | 166.29
38.22.130 | Eletrocalha perfurada galvanizada a fogo, 200x100 mm, com acessórios | M | 155.18 | 31.1 | 186.28
38.22.140 | Eletrocalha perfurada galvanizada a fogo, 250x100 mm, com acessórios | M | 177.23 | 31.1 | 208.33
38.22.150 | Eletrocalha perfurada galvanizada a fogo, 300x100 mm, com acessórios | M | 194.7 | 41.47 | 236.17
38.22.160 | Eletrocalha perfurada galvanizada a fogo, 400x100 mm, com acessórios | M | 269.44 | 41.47 | 310.91
38.22.610 | Tampa de encaixe para eletrocalha, galvanizada a fogo, L= 50 mm | M | 32.29 | 2.07 | 34.36
38.22.620 | Tampa de encaixe para eletrocalha, galvanizada a fogo, L= 100 mm | M | 51.77 | 2.07 | 53.84
38.22.630 | Tampa de encaixe para eletrocalha, galvanizada a fogo, L= 150 mm | M | 71.06 | 2.07 | 73.13
38.22.640 | Tampa de encaixe para eletrocalha, galvanizada a fogo, L= 200 mm | M | 98.97 | 2.07 | 101.04
38.22.650 | Tampa de encaixe para eletrocalha, galvanizada a fogo, L= 250 mm | M | 113.62 | 2.07 | 115.69
38.22.660 | Tampa de encaixe para eletrocalha, galvanizada a fogo, L= 300 mm | M | 152.49 | 2.07 | 154.56
38.22.670 | Tampa de encaixe para eletrocalha, galvanizada a fogo, L= 400 mm | M | 209.18 | 2.07 | 211.25
38.23 | Eletrocalha e acessorios..
38.23.010 | Suporte para eletrocalha, galvanizado a fogo, 50x50 mm | UN | 8.08 | 10.37 | 18.45
38.23.020 | Suporte para eletrocalha, galvanizado a fogo, 100x50 mm | UN | 10.34 | 10.37 | 20.71
38.23.030 | Suporte para eletrocalha, galvanizado a fogo, 150x50 mm | UN | 14.9 | 10.37 | 25.27
38.23.040 | Suporte para eletrocalha, galvanizado a fogo, 200x50 mm | UN | 17.65 | 10.37 | 28.02
38.23.050 | Suporte para eletrocalha, galvanizado a fogo, 250x50 mm | UN | 17.84 | 10.37 | 28.21
38.23.060 | Suporte para eletrocalha, galvanizado a fogo, 300x50 mm | UN | 23.36 | 10.37 | 33.73
38.23.110 | Suporte para eletrocalha, galvanizado a fogo, 100x100 mm | UN | 13.3 | 10.37 | 23.67
38.23.120 | Suporte para eletrocalha, galvanizado a fogo, 150x100 mm | UN | 17.53 | 10.37 | 27.9
38.23.130 | Suporte para eletrocalha, galvanizado a fogo, 200x100 mm | UN | 20.31 | 10.37 | 30.68
38.23.140 | Suporte para eletrocalha, galvanizado a fogo, 250x100 mm | UN | 22.76 | 10.37 | 33.13
38.23.150 | Suporte para eletrocalha, galvanizado a fogo, 300x100 mm | UN | 26.15 | 10.37 | 36.52
38.23.160 | Suporte para eletrocalha, galvanizado a fogo, 400x100 mm | UN | 34.43 | 10.37 | 44.8
38.23.210 | Mão francesa simples, galvanizada a fogo, L= 200 mm | UN | 16.01 | 10.37 | 26.38
38.23.220 | Mão francesa simples, galvanizada a fogo, L= 300 mm | UN | 18.73 | 10.37 | 29.1
38.23.230 | Mão francesa simples, galvanizada a fogo, L= 400 mm | UN | 24.39 | 10.37 | 34.76
38.23.240 | Mão francesa simples, galvanizada a fogo, L= 500 mm | UN | 27.59 | 10.37 | 37.96
38.23.310 | Mão francesa dupla, galvanizada a fogo, L= 300 mm | UN | 35.11 | 14.51 | 49.62
38.23.320 | Mão francesa dupla, galvanizada a fogo, L= 400 mm | UN | 42.49 | 14.51 | 57
38.23.330 | Mão francesa dupla, galvanizada a fogo, L= 500 mm | UN | 52.77 | 14.51 | 67.28
39 | CONDUTOR E ENFIACAO DE ENERGIA ELETRICA E TELEFONIA
39.02 | Cabo de cobre, isolamento 450V / 750 V, isolacao em PVC 70°C
39.02.010 | Cabo de cobre de 1,5 mm², isolamento 750 V - isolação em PVC 70°C | M | 1.64 | 1.65 | 3.29
39.02.016 | Cabo de cobre de 2,5 mm², isolamento 750 V - isolação em PVC 70°C | M | 2.58 | 1.65 | 4.23
39.02.020 | Cabo de cobre de 4 mm², isolamento 750 V - isolação em PVC 70°C | M | 3.99 | 2.49 | 6.48
39.02.030 | Cabo de cobre de 6 mm², isolamento 750 V - isolação em PVC 70°C | M | 6.57 | 2.9 | 9.47
39.02.040 | Cabo de cobre de 10 mm², isolamento 750 V - isolação em PVC 70°C | M | 10.99 | 3.32 | 14.31
39.03 | Cabo de cobre, isolamento 0,6/1kV, isolacao em PVC 70°C
39.03.160 | Cabo de cobre de 1,5 mm², isolamento 0,6/1 kV - isolação em PVC 70°C | M | 1.41 | 1.65 | 3.06
39.03.170 | Cabo de cobre de 2,5 mm², isolamento 0,6/1 kV - isolação em PVC 70°C | M | 2.49 | 2.07 | 4.56
39.03.174 | Cabo de cobre de 4 mm², isolamento 0,6/1 kV - isolação em PVC 70°C. | M | 4.22 | 2.49 | 6.71
39.03.178 | Cabo de cobre de 6 mm², isolamento 0,6/1 kV - isolação em PVC 70°C | M | 6.06 | 2.9 | 8.96
39.03.182 | Cabo de cobre de 10 mm², isolamento 0,6/1 kV - isolação em PVC 70°C | M | 9.63 | 3.32 | 12.95
39.04 | Cabo de cobre nu, tempera mole, classe 2
39.04.040 | Cabo de cobre nu, têmpera mole, classe 2, de 10 mm² | M | 8.69 | 2.07 | 10.76
39.04.050 | Cabo de cobre nu, têmpera mole, classe 2, de 16 mm² | M | 14.81 | 2.07 | 16.88
39.04.060 | Cabo de cobre nu, têmpera mole, classe 2, de 25 mm² | M | 20.41 | 4.15 | 24.56
39.04.070 | Cabo de cobre nu, têmpera mole, classe 2, de 35 mm² | M | 30.18 | 6.22 | 36.4
39.04.080 | Cabo de cobre nu, têmpera mole, classe 2, de 50 mm² | M | 46 | 8.29 | 54.29
39.04.100 | Cabo de cobre nu, têmpera mole, classe 2, de 70 mm² | M | 58.47 | 10.37 | 68.84
39.04.120 | Cabo de cobre nu, têmpera mole, classe 2, de 95 mm² | M | 92.85 | 12.44 | 105.29
39.04.180 | Cabo de cobre nu, têmpera mole, classe 2, de 185 mm² | M | 179.13 | 18.66 | 197.79
39.05 | Cabo de cobre tripolar, isolamento 8,7/15 kV, isolacao EPR 90°C
39.05.070 | Cabo de cobre de 3x35 mm², isolamento 8,7/15 kV - isolação EPR 90°C | M | 206.98 | 37.61 | 244.59
39.06 | Cabo de cobre unipolar, isolamento 8,7/15 kV, isolacao EPR 90°C
39.06.060 | Cabo de cobre de 25 mm², isolamento 8,7/15 kV - isolação EPR 90°C | M | 55.9 | 22.56 | 78.46
39.06.070 | Cabo de cobre de 35 mm², isolamento 8,7/15 kV - isolação EPR 90°C | M | 70.69 | 27.17 | 97.86
39.06.074 | Cabo de cobre de 50 mm², isolamento 8,7/15 kV - isolação EPR 90°C | M | 90.71 | 37.61 | 128.32
39.06.084 | Cabo de cobre de 120 mm², isolamento 8,7/15 kV - isolação EPR 90°C | M | 167.19 | 45.13 | 212.32
39.09 | Conectores
39.09.010 | Conector terminal tipo BNC para cabo coaxial RG 59 | UN | 9.09 | 4.15 | 13.24
39.09.015 | Conector de emenda tipo BNC para cabo coaxial RG 59 | UN | 5.57 | 4.15 | 9.72
39.09.020 | Conector split-bolt para cabo de 25 mm², latão, simples | UN | 10.05 | 4.15 | 14.2
39.09.040 | Conector split-bolt para cabo de 35 mm², latão, simples | UN | 10.81 | 4.15 | 14.96
39.09.060 | Conector split-bolt para cabo de 50 mm², latão, simples | UN | 14.09 | 4.15 | 18.24
39.09.100 | Conector split-bolt para cabo de 25 mm², latão, com rabicho | UN | 16.36 | 4.15 | 20.51
39.09.120 | Conector split-bolt para cabo de 35 mm², latão, com rabicho | UN | 20.06 | 4.15 | 24.21
39.09.140 | Conector split-bolt para cabo de 50 mm², latão, com rabicho | UN | 21.49 | 4.15 | 25.64
39.10 | Terminais de pressao e compressao
39.10.050 | Terminal de compressão para cabo de 2,5 mm² | UN | 0.88 | 3.32 | 4.2
39.10.060 | Terminal de pressão/compressão para cabo de 6 até 10 mm² | UN | 5.56 | 6.22 | 11.78
39.10.080 | Terminal de pressão/compressão para cabo de 16 mm² | UN | 9.06 | 6.22 | 15.28
39.10.120 | Terminal de pressão/compressão para cabo de 25 mm² | UN | 8.09 | 6.22 | 14.31
39.10.130 | Terminal de pressão/compressão para cabo de 35 mm² | UN | 9.42 | 6.22 | 15.64
39.10.160 | Terminal de pressão/compressão para cabo de 50 mm² | UN | 13.17 | 6.22 | 19.39
39.10.200 | Terminal de pressão/compressão para cabo de 70 mm² | UN | 12.94 | 6.22 | 19.16
39.10.240 | Terminal de pressão/compressão para cabo de 95 mm² | UN | 21.34 | 6.22 | 27.56
39.10.246 | Terminal de pressão/compressão para cabo de 120 mm² | UN | 28.04 | 8.29 | 36.33
39.10.250 | Terminal de pressão/compressão para cabo de 150 mm² | UN | 29.22 | 8.29 | 37.51
39.10.280 | Terminal de pressão/compressão para cabo de 185 mm² | UN | 42.02 | 8.29 | 50.31
39.10.300 | Terminal de pressão/compressão para cabo de 240 mm² | UN | 42.29 | 8.29 | 50.58
39.11 | Fios e cabos telefônicos
39.11.020 | Cabo telefônico CI, com 10 pares de 0,50 mm, para centrais telefônicas, equipamentos e rede interna | M | 6.27 | 6.22 | 12.49
39.11.040 | Cabo telefônico CI, com 20 pares de 0,50 mm, para centrais telefônicas, equipamentos e rede interna | M | 11.72 | 6.22 | 17.94
39.11.080 | Cabo telefônico CI, com 50 pares de 0,50 mm, para centrais telefônicas, equipamentos e rede interna | M | 26.34 | 6.22 | 32.56
39.11.090 | Fio telefônico tipo FI-60, para ligação de aparelhos telefônicos | M | 0.62 | 3.32 | 3.94
39.11.091 | Cabo telefônico CI, com 01 par de 0,40 mm, para centrais telefônicas, equipamentos e rede interna | M | 1.7 | 3.32 | 5.02
39.11.110 | Fio telefônico externo tipo FE-160 | M | 2.33 | 12.44 | 14.77
39.11.120 | Cabo telefônico CTP-APL-SN, com 10 pares de 0,50 mm, para cotos de transição em caixas e entradas | M | 5.85 | 4.97 | 10.82
39.11.190 | Cabo telefônico CCE-APL, com 4 pares de 0,50 mm, para conexões em rede externa | M | 3.55 | 4.15 | 7.7
39.11.210 | Cabo telefônico secundário de distribuição CTP-APL, com 20 pares de 0,50 mm, para rede externa | M | 14.21 | 5.39 | 19.6
39.11.230 | Cabo telefônico secundário de distribuição CTP-APL, com 50 pares de 0,50 mm, para rede externa | M | 27.83 | 6.64 | 34.47
39.11.240 | Cabo telefônico secundário de distribuição CTP-APL, com 100 pares de 0,50 mm, para rede externa | M | 59.29 | 8.71 | 68
39.11.270 | Cabo telefônico secundário de distribuição CTP-APL-G, com 10 pares de 0,50 mm, para rede subterrânea | M | 10.1 | 4.97 | 15.07
39.11.280 | Cabo telefônico secundário de distribuição CTP-APL-G, com 20 pares de 0,50 mm, para rede subterrânea | M | 15.6 | 5.39 | 20.99
39.11.300 | Cabo telefônico secundário de distribuição CTP-APL-G, com 50 pares de 0,50 mm, para rede subterrânea | M | 32.83 | 6.64 | 39.47
39.11.400 | Cabo telefônico secundário de distribuição CTP-APL, com 10 pares de 0,65 mm, para rede externa | M | 11.04 | 4.97 | 16.01
39.11.410 | Cabo telefônico secundário de distribuição CTP-APL, com 20 pares de 0,65 mm, para rede externa | M | 18.82 | 5.39 | 24.21
39.11.430 | Cabo telefônico secundário de distribuição CTP-APL, com 50 pares de 0,65 mm, para rede externa | M | 42.6 | 6.64 | 49.24
39.12 | Cabo de cobre flexivel, isolamento 600 V, isolacao em VC/E 105°C
39.12.510 | Cabo de cobre flexível blindado de 2 x 1,5 mm², isolamento 600V, isolação em VC/E 105°C - para detecção de incêndio | M | 5.36 | 4.15 | 9.51
39.12.520 | Cabo de cobre flexível blindado de 3 x 1,5 mm², isolamento 600V, isolação em VC/E 105°C - para detecção de incêndio | M | 7 | 4.15 | 11.15
39.12.530 | Cabo de cobre flexível blindado de 2 x 2,5 mm², isolamento 600V, isolação em VC/E 105°C - para detecção de incêndio | M | 7.21 | 4.15 | 11.36
39.14 | Cabo de aluminio nu com alma de aco
39.14.010 | Cabo de alumínio nu com alma de aço CAA, 1/0 AWG - Raven | M | 9.75 | 5.95 | 15.7
39.14.050 | Cabo de alumínio nu com alma de aço CAA, 4 AWG - Swan | M | 3.84 | 5.95 | 9.79
39.15 | Cabo de aluminio nu sem alma de aco
39.15.040 | Cabo de alumínio nu sem alma de aço CA, 2 AWG - Iris | M | 5.15 | 5.95 | 11.1
39.15.070 | Cabo de alumínio nu sem alma de aço CA, 2/0 AWG - Aster | M | 10.32 | 5.95 | 16.27
39.18 | Cabo para transmissao de dados
39.18.100 | Cabo coaxial tipo RG 6 | M | 2.57 | 4.57 | 7.14
39.18.104 | Cabo coaxial tipo RG 11 | M | 12.07 | 4.57 | 16.64
39.18.106 | Cabo coaxial tipo RG 59 | M | 5.22 | 3.52 | 8.74
39.18.110 | Cabo coaxial tipo RGC 6 | M | 2.76 | 4.57 | 7.33
39.18.114 | Cabo coaxial tipo RGC 59 | M | 2.71 | 3.52 | 6.23
39.18.120 | Cabo para rede U/UTP 23 AWG com 4 pares - categoria 6A | M | 16.48 | 4.57 | 21.05
39.18.126 | Cabo para rede 24 AWG com 4 pares, categoria 6 | M | 3.9 | 4.57 | 8.47
39.20 | Reparos, conservacoes e complementos - GRUPO 39
39.20.005 | Conector prensa-cabo de 3/4´ | UN | 9.11 | 6.91 | 16.02
39.20.010 | Recolocação de condutor aparente com diâmetro externo até 6,5 mm | M |  | 5.95 | 5.95
39.20.030 | Recolocação de condutor aparente com diâmetro externo acima de 6,5 mm | M |  | 11.88 | 11.88
39.21 | Cabo de cobre flexivel, isolamento 0,6/1 kV, isolacao em HEPR 90°C
39.21.010 | Cabo de cobre flexível de 1,5 mm², isolamento 0,6/1kV - isolação HEPR 90°C | M | 1.7 | 0.83 | 2.53
39.21.020 | Cabo de cobre flexível de 2,5 mm², isolamento 0,6/1kV - isolação HEPR 90°C | M | 2.54 | 0.83 | 3.37
39.21.030 | Cabo de cobre flexível de 4 mm², isolamento 0,6/1kV - isolação HEPR 90°C | M | 3.95 | 0.83 | 4.78
39.21.040 | Cabo de cobre flexível de 6 mm², isolamento 0,6/1kV - isolação HEPR 90°C | M | 5.55 | 0.83 | 6.38
39.21.050 | Cabo de cobre flexível de 10 mm², isolamento 0,6/1kV - isolação HEPR 90°C | M | 9.28 | 3.32 | 12.6
39.21.060 | Cabo de cobre flexível de 16 mm², isolamento 0,6/1kV - isolação HEPR 90°C | M | 14.32 | 3.73 | 18.05
39.21.070 | Cabo de cobre flexível de 25 mm², isolamento 0,6/1kV - isolação HEPR 90°C | M | 21.76 | 4.15 | 25.91
39.21.080 | Cabo de cobre flexível de 35 mm², isolamento 0,6/1kV - isolação HEPR 90°C | M | 31.84 | 6.22 | 38.06
39.21.090 | Cabo de cobre flexível de 50 mm², isolamento 0,6/1kV - isolação HEPR 90°C | M | 43.55 | 8.29 | 51.84
39.21.100 | Cabo de cobre flexível de 70 mm², isolamento 0,6/1kV - isolação HEPR 90°C | M | 55.48 | 10.37 | 65.85
39.21.110 | Cabo de cobre flexível de 95 mm², isolamento 0,6/1kV - isolação HEPR 90°C | M | 73.35 | 12.44 | 85.79
39.21.120 | Cabo de cobre flexível de 120 mm², isolamento 0,6/1kV - isolação HEPR 90°C | M | 100.79 | 14.51 | 115.3
39.21.125 | Cabo de cobre flexível de 150 mm², isolamento 0,6/1 kV - isolação HEPR 90°C | M | 127.03 | 14.51 | 141.54
39.21.130 | Cabo de cobre flexível de 185 mm², isolamento 0,6/1kV - isolação HEPR 90°C | M | 157.54 | 16.59 | 174.13
39.21.140 | Cabo de cobre flexível de 240 mm², isolamento 0,6/1kV - isolação HEPR 90°C | M | 202.56 | 18.66 | 221.22
39.21.201 | Cabo de cobre flexível de 2 x 2,5 mm², isolamento 0,6/1 kV - isolação HEPR 90°C | M | 5.45 | 1.65 | 7.1
39.21.230 | Cabo de cobre flexível de 3 x 1,5 mm², isolamento 0,6/1 kV - isolação HEPR 90°C | M | 5.58 | 0.83 | 6.41
39.21.231 | Cabo de cobre flexível de 3 x 2,5 mm², isolamento 0,6/1 kV - isolação HEPR 90°C | M | 8.4 | 2.07 | 10.47
39.21.234 | Cabo de cobre flexível de 3 x 10 mm², isolamento 0,6/1 kV - isolação HEPR 90°C | M | 31.5 | 4.15 | 35.65
39.21.236 | Cabo de cobre flexível de 3 x 25 mm², isolamento 0,6/1 kV - isolação HEPR 90°C | M | 74.42 | 12.44 | 86.86
39.21.237 | Cabo de cobre flexível de 3 x 35 mm², isolamento 0,6/1 kV - isolação HEPR 90°C | M | 116.83 | 16.59 | 133.42
39.21.254 | Cabo de cobre flexível de 4 x 10 mm², isolamento 0,6/1 kV - isolação HEPR 90°C | M | 35.23 | 5.39 | 40.62
39.24 | Cabo de cobre flexivel, isolamento 500 V, isolacao PP 70°C
39.24.151 | Cabo de cobre flexível de 3 x 1,5 mm², isolamento 500 V - isolação PP 70°C | M | 5.51 | 4.97 | 10.48
39.24.152 | Cabo de cobre flexível de 3 x 2,5 mm², isolamento 500 V - isolação PP 70°C | M | 8.91 | 6.22 | 15.13
39.24.153 | Cabo de cobre flexível de 3 x 4 mm², isolamento 500 V - isolação PP 70°C | M | 13.86 | 7.47 | 21.33
39.24.154 | Cabo de cobre flexível de 3 x 6 mm², isolamento 500 V - isolação PP 70°C | M | 20.23 | 8.71 | 28.94
39.24.173 | Cabo de cobre flexível de 4 x 4 mm², isolamento 500 V - isolação PP 70°C | M | 17.29 | 4.97 | 22.26
39.24.174 | Cabo de cobre flexível de 4 x 6 mm², isolamento 500 V - isolação PP 70°C | M | 26.33 | 11.61 | 37.94
39.25 | Cabo de cobre unipolar, isolamento 15/25 kV, isolacao EPR 90 °C / 105 °C
39.25.020 | Cabo de cobre de 35 mm², isolamento 15/25 kV - isolação EPR 105°C | M | 64.65 | 1.25 | 65.9
39.25.030 | Cabo de cobre de 50 mm², isolamento 15/25 kV - isolação EPR 105°C | M | 106.5 | 1.25 | 107.75
39.26 | Cabo de cobre flexivel, isolamento 0,6/1kV - isolacao HEPR 90° C - baixa emissao fumaca e gases
39.26.010 | Cabo de cobre flexível de 1,5 mm², isolamento 0,6/1 kV - isolação HEPR 90°C - baixa emissão de fumaça e gases | M | 2.31 | 1.65 | 3.96
39.26.020 | Cabo de cobre flexível de 2,5 mm², isolamento 0,6/1 kV - isolação HEPR 90°C - baixa emissão de fumaça e gases | M | 3.35 | 2.07 | 5.42
39.26.030 | Cabo de cobre flexível de 4 mm², isolamento 0,6/1 kV - isolação HEPR 90°C - baixa emissão de fumaça e gases | M | 4.67 | 2.49 | 7.16
39.26.040 | Cabo de cobre flexível de 6 mm², isolamento 0,6/1 kV - isolação HEPR 90°C - baixa emissão de fumaça e gases | M | 6.55 | 2.9 | 9.45
39.26.050 | Cabo de cobre flexível de 10 mm², isolamento 0,6/1 kV - isolação HEPR 90°C - baixa emissão de fumaça e gases | M | 10.48 | 3.32 | 13.8
39.26.060 | Cabo de cobre flexível de 16 mm², isolamento 0,6/1 kV - isolação HEPR 90°C - baixa emissão de fumaça e gases | M | 15.43 | 3.73 | 19.16
39.26.070 | Cabo de cobre flexível de 25 mm², isolamento 0,6/1 kV - isolação HEPR 90°C - baixa emissão de fumaça e gases | M | 24.86 | 4.15 | 29.01
39.26.080 | Cabo de cobre flexível de 35 mm², isolamento 0,6/1 kV - isolação HEPR 90°C - baixa emissão de fumaça e gases | M | 31.85 | 6.22 | 38.07
39.26.090 | Cabo de cobre flexível de 50 mm², isolamento 0,6/1 kV - isolação HEPR 90°C - baixa emissão de fumaça e gases | M | 49.01 | 8.29 | 57.3
39.26.100 | Cabo de cobre flexível de 70 mm², isolamento 0,6/1 kV - isolação HEPR 90°C - baixa emissão de fumaça e gases | M | 65.17 | 10.37 | 75.54
39.26.110 | Cabo de cobre flexível de 95 mm², isolamento 0,6/1 kV - isolação HEPR 90°C - baixa emissão de fumaça e gases | M | 84.13 | 12.44 | 96.57
39.26.120 | Cabo de cobre flexível de 120 mm², isolamento 0,6/1 kV - isolação HEPR 90°C - baixa emissão de fumaça e gases | M | 113.56 | 14.51 | 128.07
39.26.130 | Cabo de cobre flexível de 150 mm², isolamento 0,6/1 kV - isolação HEPR 90°C - baixa emissão de fumaça e gases | M | 133.76 | 16.59 | 150.35
39.26.140 | Cabo de cobre flexível de 185 mm², isolamento 0,6/1 kV - isolação HEPR 90°C - baixa emissão de fumaça e gases | M | 170.43 | 18.66 | 189.09
39.26.150 | Cabo de cobre flexível de 240 mm², isolamento 0,6/1 kV - isolação HEPR 90°C - baixa emissão de fumaça e gases | M | 222.7 | 20.74 | 243.44
39.27 | Cabo optico
39.27.010 | Cabo óptico de terminação, 2 fibras, 50/125 µm - uso interno/externo | M | 4.61 | 2.07 | 6.68
39.27.020 | Cabo óptico multimodo, 4 fibras, 50/125 µm - uso interno/externo | M | 7.53 | 4.15 | 11.68
39.27.030 | Cabo óptico multimodo, 6 fibras, 50/125 µm - uso interno/externo | M | 9.97 | 4.15 | 14.12
39.27.110 | Cabo óptico multimodo, núcleo geleado, 4 fibras, 50/125 µm - uso externo | M | 13.13 | 4.15 | 17.28
39.27.120 | Cabo óptico multimodo, núcleo geleado, 6 fibras, 50/125 µm - uso externo | M | 21.39 | 4.15 | 25.54
39.29 | Cabo de cobre flexivel, isolamento 750 V - isolacao 70°C, baixa emissao de fumaca e gases
39.29.110 | Cabo de cobre flexível de 1,5 mm², isolamento 750 V - isolação LSHF/A 70°C - baixa emissão de fumaça e gases | M | 1.43 | 1.65 | 3.08
39.29.111 | Cabo de cobre flexível de 2,5 mm², isolamento 750 V - isolação LSHF/A 70°C - baixa emissão de fumaça e gases | M | 2.15 | 2.07 | 4.22
39.29.112 | Cabo de cobre flexível de 4 mm², isolamento 750 V - isolação LSHF/A 70°C - baixa emissão de fumaça e gases | M | 3.57 | 2.49 | 6.06
39.29.113 | Cabo de cobre flexível de 6 mm², isolamento 750 V - isolação LSHF/A 70°C - baixa emissão de fumaça e gases | M | 5.3 | 2.9 | 8.2
39.29.114 | Cabo de cobre flexível de 10 mm², isolamento 750 V - isolação LSHF/A 70°C - baixa emissão de fumaça e gases | M | 9.41 | 3.32 | 12.73
39.30 | Fios e cabos - audio e video
39.30.010 | Cabo torcido flexível de 2 x 2,5 mm², isolação em PVC antichama | M | 4.76 | 10.37 | 15.13
40 | DISTRIBUICAO DE FORCA E COMANDO DE ENERGIA ELETRICA E TELEFONIA
40.01 | Caixa de passagem estampada
40.01.020 | Caixa de ferro estampada 4´ x 2´ | UN | 4.8 | 10.37 | 15.17
40.01.040 | Caixa de ferro estampada 4´ x 4´ | UN | 5.28 | 10.37 | 15.65
40.01.080 | Caixa de ferro estampada octogonal fundo móvel 4´ x 4´ | UN | 8 | 12.44 | 20.44
40.01.090 | Caixa de ferro estampada octogonal de 3´ x 3´ | UN | 2.89 | 10.37 | 13.26
40.02 | Caixa de passagem com tampa
40.02.010 | Caixa de tomada em alumínio para piso 4´ x 4´ | UN | 37.81 | 33.18 | 70.99
40.02.020 | Caixa de passagem em chapa, com tampa parafusada, 100 x 100 x 80 mm | UN | 12.21 | 12.44 | 24.65
40.02.040 | Caixa de passagem em chapa, com tampa parafusada, 150 x 150 x 80 mm | UN | 19.99 | 12.44 | 32.43
40.02.060 | Caixa de passagem em chapa, com tampa parafusada, 200 x 200 x 100 mm | UN | 25.66 | 12.44 | 38.1
40.02.080 | Caixa de passagem em chapa, com tampa parafusada, 300 x 300 x 120 mm | UN | 56.89 | 16.59 | 73.48
40.02.100 | Caixa de passagem em chapa, com tampa parafusada, 400 x 400 x 150 mm | UN | 157.42 | 16.59 | 174.01
40.02.120 | Caixa de passagem em chapa, com tampa parafusada, 500 x 500 x 150 mm | UN | 215.08 | 20.74 | 235.82
40.02.440 | Caixa em alumínio fundido à prova de tempo, umidade, gases, vapores e pó, 150 x 150 x 150 mm | UN | 224.07 | 12.44 | 236.51
40.02.450 | Caixa em alumínio fundido à prova de tempo, umidade, gases, vapores e pó, 200 x 200 x 200 mm | UN | 444.82 | 12.44 | 457.26
40.02.460 | Caixa em alumínio fundido à prova de tempo, umidade, gases, vapores e pó, 240 x 240 x 150 mm | UN | 444.08 | 12.44 | 456.52
40.02.470 | Caixa em alumínio fundido à prova de tempo, umidade, gases, vapores e pó, 445 x 350 x 220 mm | UN | 1618.39 | 16.59 | 1634.98
40.02.600 | Caixa de passagem em alumínio fundido à prova de tempo, 100 x 100 mm | UN | 25.18 | 12.44 | 37.62
40.02.610 | Caixa de passagem em alumínio fundido à prova de tempo, 200 x 200 mm | UN | 74.34 | 12.44 | 86.78
40.02.620 | Caixa de passagem em alumínio fundido à prova de tempo, 300 x 300 mm | UN | 179.47 | 16.59 | 196.06
40.04 | Tomadas
40.04.080 | Tomada para telefone 4P, padrão TELEBRÁS, com placa | CJ | 16.54 | 12.44 | 28.98
40.04.090 | Tomada RJ 11 para telefone, sem placa | UN | 22.09 | 12.44 | 34.53
40.04.096 | Tomada RJ 45 para rede de dados, com placa | UN | 57.97 | 12.44 | 70.41
40.04.140 | Tomada 3P+T de 32 A, blindada industrial de sobrepor negativa | CJ | 263.28 | 12.44 | 275.72
40.04.146 | Tomada 3P+T de 63 A, blindada industrial de embutir | CJ | 229.43 | 12.44 | 241.87
40.04.230 | Tomada de canaleta/perfilado universal 2P+T, com caixa e tampa | CJ | 16.84 | 12.44 | 29.28
40.04.340 | Plugue e tomada 2P+T de 16 A de sobrepor - 380 / 440 V | CJ | 250.87 | 12.44 | 263.31
40.04.390 | Tomada de energia quadrada com rabicho de 10 A - 250 V , para instalação em painel / rodapé / caixa de tomadas | UN | 10.76 | 12.44 | 23.2
40.04.450 | Tomada 2P+T de 10 A - 250 V, completa | CJ | 11.03 | 12.44 | 23.47
40.04.460 | Tomada 2P+T de 20 A - 250 V, completa | CJ | 15.24 | 12.44 | 27.68
40.04.470 | Conjunto 2 tomadas 2P+T de 10 A, completo | CJ | 23.62 | 12.44 | 36.06
40.04.480 | Conjunto 1 interruptor simples e 1 tomada 2P+T de 10 A, completo | CJ | 22.63 | 12.44 | 35.07
40.04.490 | Conjunto 2 interruptores simples e 1 tomada 2P+T de 10 A, completo | CJ | 30.31 | 12.44 | 42.75
40.04.492 | Conjunto 4´ x 4´ de 1 interruptor simples, 1 tomada universal e 1 tomada de 3 polos | CJ | 33.68 | 15.34 | 49.02
40.05 | Interruptores e minuterias
40.05.020 | Interruptor com 1 tecla simples e placa | CJ | 8.9 | 14.1 | 23
40.05.040 | Interruptor com 2 teclas simples e placa | CJ | 18.13 | 14.51 | 32.64
40.05.060 | Interruptor com 3 teclas simples e placa | CJ | 27.6 | 20.74 | 48.34
40.05.080 | Interruptor com 1 tecla paralelo e placa | CJ | 12.42 | 11.19 | 23.61
40.05.100 | Interruptor com 2 teclas paralelo e placa | CJ | 13.25 | 18.66 | 31.91
40.05.120 | Interruptor com 2 teclas, 1 simples, 1 paralelo e placa | CJ | 11.95 | 15.76 | 27.71
40.05.140 | Interruptor com 3 teclas, 2 simples, 1 paralelo e placa | CJ | 15.03 | 18.66 | 33.69
40.05.160 | Interruptor com 3 teclas, 1 simples, 2 paralelo e placa | CJ | 22.61 | 20.74 | 43.35
40.05.170 | Interruptor bipolar paralelo, 1 tecla dupla e placa | CJ | 42.68 | 14.51 | 57.19
40.05.180 | Interruptor bipolar simples, 1 tecla dupla e placa | CJ | 32.5 | 14.51 | 47.01
40.05.320 | Pulsador 2 A - 250 V, para minuteria com placa | CJ | 13.65 | 10.37 | 24.02
40.05.330 | Variador de luminosidade rotativo até 1000 W, 127/220 V, com placa | CJ | 80.02 | 15.76 | 95.78
40.05.340 | Sensor de presença para teto, com fotocélula, para lâmpada qualquer | UN | 36.99 | 12.44 | 49.43
40.05.350 | Sensor de presença infravermelho passivo e microondas, alcance de 12 m - sem fio | UN | 91.6 | 20.74 | 112.34
40.06 | Conduletes
40.06.040 | Condulete metálico de 3/4´ | CJ | 13.91 | 20.74 | 34.65
40.06.060 | Condulete metálico de 1´ | CJ | 20.06 | 20.74 | 40.8
40.06.080 | Condulete metálico de 1 1/4´ | CJ | 35.71 | 20.74 | 56.45
40.06.100 | Condulete metálico de 1 1/2´ | CJ | 35.54 | 20.74 | 56.28
40.06.120 | Condulete metálico de 2´ | CJ | 83.34 | 20.74 | 104.08
40.06.140 | Condulete metálico de 2 1/2´ | CJ | 181 | 20.74 | 201.74
40.06.160 | Condulete metálico de 3´ | CJ | 194.32 | 20.74 | 215.06
40.06.170 | Condulete metálico de 4´ | CJ | 318.06 | 20.74 | 338.8
40.06.510 | Condulete em PVC de 1´ - com tampa | CJ | 18.48 | 20.74 | 39.22
40.07 | Caixa de passagem em PVC
40.07.010 | Caixa em PVC de 4´ x 2´ | UN | 3.44 | 10.37 | 13.81
40.07.020 | Caixa em PVC de 4´ x 4´ | UN | 7.12 | 10.37 | 17.49
40.07.040 | Caixa em PVC octogonal de 4´ x 4´ | UN | 7.87 | 10.37 | 18.24
40.10 | Contator
40.10.016 | Contator de potência 12 A - 1na+1nf | UN | 245.63 | 20.74 | 266.37
40.10.020 | Contator de potência 9 A - 2na+2nf | UN | 275.17 | 20.74 | 295.91
40.10.040 | Contator de potência 12 A - 2na+2nf | UN | 316.32 | 20.74 | 337.06
40.10.060 | Contator de potência 16 A - 2na+2nf | UN | 306.54 | 20.74 | 327.28
40.10.080 | Contator de potência 22 A/25 A - 2na+2nf | UN | 361.7 | 20.74 | 382.44
40.10.100 | Contator de potência 32 A - 2na+2nf | UN | 514.84 | 20.74 | 535.58
40.10.106 | Contator de potência 38 A/40 A - 2na+2nf | UN | 807.9 | 20.74 | 828.64
40.10.110 | Contator de potência 50 A - 2na+2nf | UN | 966.25 | 20.74 | 986.99
40.10.132 | Contator de potência 65 A - 2na+2nf | UN | 1234.86 | 20.74 | 1255.6
40.10.136 | Contator de potência 110 A - 2na+2nf | UN | 2932.01 | 20.74 | 2952.75
40.10.140 | Contator de potência 150 A - 2na+2nf | UN | 3271.91 | 20.74 | 3292.65
40.10.150 | Contator de potência 220 A - 2na+2nf | UN | 7153.75 | 20.74 | 7174.49
40.10.500 | Minicontator auxiliar - 4na | UN | 100.99 | 20.74 | 121.73
40.10.510 | Contator auxiliar - 2na+2nf | UN | 130.28 | 20.74 | 151.02
40.10.520 | Contator auxiliar - 4na+4nf | UN | 160.44 | 20.74 | 181.18
40.11 | Rele
40.11.010 | Relé fotoelétrico 50/60 Hz, 110/220 V, 1200 VA, completo | UN | 73.37 | 18.66 | 92.03
40.11.020 | Relé bimetálico de sobrecarga para acoplamento direto, faixas de ajuste de 9/12 A | UN | 249.94 | 20.74 | 270.68
40.11.030 | Relé bimetálico de sobrecarga para acoplamento direto, faixas de ajuste de 20/32 A até 50/63 A | UN | 433.25 | 20.74 | 453.99
40.11.050 | Relé bimetálico de sobrecarga para acoplamento direto, faixas de ajuste 0,4/0,63 A até 16/25 A | UN | 323.29 | 20.74 | 344.03
40.11.060 | Relé de tempo eletrônico de 0,6 até 6 s - 220V - 50/60 Hz | UN | 92.64 | 41.47 | 134.11
40.11.070 | Relé supervisor trifásico contra falta de fase, inversão de fase e mínima tensão | UN | 2480.42 | 41.47 | 2521.89
40.11.120 | Relé de tempo eletrônico de 1,5 até 15 minutos - 110V/220V - 50/60Hz | UN | 80.69 | 41.47 | 122.16
40.11.230 | Relé de sobrecarga eletrônico para acoplamento direto, faixa de ajuste de 55 A até 250 A | UN | 3220.26 | 20.74 | 3241
40.11.240 | Relé de tempo eletrônico de 3 até 30s - 220V - 50/60Hz | UN | 89.24 | 41.47 | 130.71
40.11.250 | Relé de impulso bipolar, 16 A, 250 V CA | UN | 249.43 | 24.88 | 274.31
40.12 | Chave comutadora e seletora
40.12.020 | Chave comutadora/seletora com 1 polo e 3 posições para 63 A | UN | 587.98 | 16.59 | 604.57
40.12.030 | Chave comutadora/seletora com 1 polo e 3 posições para 25 A | UN | 287.54 | 16.59 | 304.13
40.12.200 | Chave comutadora/seletora com 1 polo e 2 posições para 25 A | UN | 158.23 | 16.59 | 174.82
40.12.210 | Chave comutadora/seletora com 3 polos e 3 posições para 25 A | UN | 424.14 | 16.59 | 440.73
40.13 | Amperimetro
40.13.010 | Chave comutadora para amperímetro | UN | 141.65 | 16.59 | 158.24
40.13.040 | Amperímetro de ferro móvel de 96 x 96 mm, para ligação em transformador de corrente, escala fixa de 0A/50 A até 0A/2 kA | UN | 399.41 | 10.37 | 409.78
40.14 | Voltimetro
40.14.010 | Chave comutadora para voltímetro | UN | 111.67 | 16.59 | 128.26
40.14.030 | Voltímetro de ferro móvel de 96 x 96 mm, escalas variáveis de 0/150 V, 0/250 V, 0/300 V, 0/500 V e 0/600 V | UN | 124.1 | 20.74 | 144.84
40.20 | Reparos, conservacoes e complementos - GRUPO 40
40.20.050 | Sinalizador com lâmpada | UN | 92.23 | 33.18 | 125.41
40.20.060 | Botão de comando duplo sem sinalizador | UN | 55.98 | 33.18 | 89.16
40.20.090 | Botoeira com retenção para quadro/painel | UN | 31.22 | 12.44 | 43.66
40.20.100 | Botoeira de comando liga-desliga, sem sinalização | UN | 170.54 | 12.44 | 182.98
40.20.110 | Alarme sonoro bitonal 220 V para painel de comando | UN | 425.13 | 12.44 | 437.57
40.20.120 | Placa de 4´ x 2´ | UN | 3.09 | 1.35 | 4.44
40.20.140 | Placa de 4´ x 4´ | UN | 9.75 | 1.35 | 11.1
40.20.200 | Chave de boia normalmente fechada ou aberta | UN | 48.38 | 16.59 | 64.97
40.20.240 | Plugue com 2P+T de 10A, 250V | UN | 7.02 | 8.29 | 15.31
40.20.250 | Plugue prolongador com 2P+T de 10A, 250V | UN | 8.62 | 8.29 | 16.91
40.20.300 | Chave de nível tipo boia pendular (pera), com contato micro switch | UN | 393.83 | 41.47 | 435.3
40.20.302 | Placa suporte (tampa) 4´ x 4´ para áreas úmidas, grau de proteção IP55 | UN | 42.45 | 12.44 | 54.89
40.20.310 | Placa/espelho em latão escovado 4´ x 4´, para 02 tomadas elétrica | UN | 31.18 | 18.84 | 50.02
40.20.320 | Placa/espelho em latão escovado 4´ x 4´, para 01 tomada elétrica | UN | 27.07 | 18.84 | 45.91
41 | ILUMINACAO
41.02 | Lampadas
41.02.541 | Lâmpada LED tubular T8 com base G13, de 900 até 1050 Im - 9 a 10 W | UN | 20.04 | 3.37 | 23.41
41.02.551 | Lâmpada LED tubular T8 com base G13, de 1850 até 2000 Im - 18 a 20 W | UN | 35.42 | 3.37 | 38.79
41.02.562 | Lâmpada LED tubular T8 com base G13, de 3400 até 4000 Im - 36 a 40 W | UN | 86.92 | 3.37 | 90.29
41.02.580 | Lâmpada LED 13,5W, com base E-27, 1400 até 1510 lm | UN | 30.08 | 3.37 | 33.45
41.04 | Acessorios para iluminacao
41.04.020 | Receptáculo de porcelana com parafuso de fixação com rosca E-27 | UN | 6.04 | 3.3 | 9.34
41.04.050 | Trilho eletrificado de alimentação com 1 circuito, em alumínio com pintura na cor branco, inclusive acessórios | M | 125.03 | 16.59 | 141.62
41.05 | Lampada de descarga de alta potencia
41.05.710 | Lâmpada de vapor metálico tubular, base G12 de 70 W | UN | 133.7 | 3.37 | 137.07
41.05.720 | Lâmpada de vapor metálico tubular, base G12 de 150 W | UN | 128.57 | 3.37 | 131.94
41.05.800 | Lâmpada de vapor metálico tubular, base RX7s bilateral de 70 W | UN | 78.36 | 3.37 | 81.73
41.06 | Lampada halogena
41.06.100 | Lâmpada halógena refletora PAR20, base E27 de 50 W - 220 V | UN | 35.12 | 3.37 | 38.49
41.06.130 | Lâmpada halógena com refletor dicroico de 50 W - 12 V | UN | 24.71 | 3.37 | 28.08
41.06.410 | Lâmpada halógena tubular, base R7s bilateral de 300 W - 110 ou 220 V | UN | 14.67 | 3.37 | 18.04
41.07 | Lampada fluorescente
41.07.020 | Lâmpada fluorescente tubular, base bipino bilateral de 15 W | UN | 23.82 | 3.37 | 27.19
41.07.030 | Lâmpada fluorescente tubular, base bipino bilateral de 16 W | UN | 10.22 | 3.37 | 13.59
41.07.050 | Lâmpada fluorescente tubular, base bipino bilateral de 20 W | UN | 11.27 | 3.37 | 14.64
41.07.060 | Lâmpada fluorescente tubular, base bipino bilateral de 28 W | UN | 13.58 | 3.37 | 16.95
41.07.070 | Lâmpada fluorescente tubular, base bipino bilateral de 32 W | UN | 10.56 | 3.37 | 13.93
41.07.200 | Lâmpada fluorescente tubular, base bipino bilateral de 32 W, com camada trifósforo | UN | 14.3 | 3.37 | 17.67
41.07.420 | Lâmpada fluorescente compacta eletrônica "3U", base E27 de 15 W - 110 ou 220 V | UN | 14.95 | 3.37 | 18.32
41.07.430 | Lâmpada fluorescente compacta eletrônica "3U", base E27 de 20 W - 110 ou 220 V | UN | 13.38 | 3.37 | 16.75
41.07.440 | Lâmpada fluorescente compacta eletrônica "3U", base E27 de 23 W - 110 ou 220 V | UN | 19.73 | 3.37 | 23.1
41.07.450 | Lâmpada fluorescente compacta eletrônica "3U", base E27 de 25 W - 110 ou 220 V | UN | 15.24 | 3.37 | 18.61
41.07.800 | Lâmpada fluorescente compacta "1U", base G-23 de 9 W | UN | 12.5 | 3.37 | 15.87
41.07.810 | Lâmpada fluorescente compacta "2U", base G-24D-2 de 18 W | UN | 16.82 | 3.37 | 20.19
41.07.820 | Lâmpada fluorescente compacta "2U", base G-24D-3 de 26 W | UN | 19.09 | 3.37 | 22.46
41.07.830 | Lâmpada fluorescente compacta longa "1U", base 2G-11 de 36 W | UN | 36.53 | 3.37 | 39.9
41.07.860 | Lâmpada fluorescente compacta "2U", base G24q-3 de 26 W | UN | 19.37 | 3.37 | 22.74
41.08 | Reator e equipamentos para lampada de descarga de alta potencia
41.08.010 | Transformador eletrônico para lâmpada halógena dicroica de 50 W - 220 V | UN | 25.67 | 8.29 | 33.96
41.08.230 | Reator eletromagnético de alto fator de potência, para lâmpada vapor de sódio 150 W / 220 V | UN | 103.12 | 8.29 | 111.41
41.08.250 | Reator eletromagnético de alto fator de potência, para lâmpada vapor de sódio 250 W / 220 V | UN | 145.89 | 8.29 | 154.18
41.08.270 | Reator eletromagnético de alto fator de potência, para lâmpada vapor de sódio 400 W / 220 V | UN | 164.1 | 8.29 | 172.39
41.08.280 | Reator eletromagnético de alto fator de potência, para lâmpada vapor de sódio 1000 W / 220 V | UN | 479.47 | 8.29 | 487.76
41.08.420 | Reator eletromagnético de alto fator de potência, para lâmpada vapor metálico 70 W / 220 V | UN | 79.24 | 8.29 | 87.53
41.08.440 | Reator eletromagnético de alto fator de potência, para lâmpada vapor metálico 150 W / 220 V | UN | 91.72 | 8.29 | 100.01
41.08.450 | Reator eletromagnético de alto fator de potência, para lâmpada vapor metálico 250 W / 220 V | UN | 119.56 | 8.29 | 127.85
41.08.460 | Reator eletromagnético de alto fator de potência, para lâmpada vapor metálico 400 W / 220 V | UN | 142.6 | 8.29 | 150.89
41.09 | Reator e equipamentos para lampada fluorescente
41.09.720 | Reator eletrônico de alto fator de potência com partida instantânea, para 2 lâmpadas fluorescentes tubulares, base bipino bilateral, 16 W - 127 V / 220 V | UN | 37.2 | 16.59 | 53.79
41.09.740 | Reator eletrônico de alto fator de potência com partida instantânea, para 2 lâmpadas fluorescentes tubulares, base bipino bilateral, 28 W - 127 V / 220 V | UN | 88.03 | 8.29 | 96.32
41.09.750 | Reator eletrônico de alto fator de potência com partida instantânea, para 2 lâmpadas fluorescentes tubulares, base bipino bilateral, 32 W - 127 V / 220 V | UN | 50.55 | 16.59 | 67.14
41.09.830 | Reator eletrônico de alto fator de potência com partida instantânea, para 2 lâmpadas fluorescentes tubulares "HO", base bipino bilateral, 110 W - 220 V | UN | 106.96 | 16.59 | 123.55
41.09.870 | Reator eletrônico de alto fator de potência com partida instantânea, para uma lâmpada fluorescente compacta "2U", base G24q-3, 26 W - 220 V | UN | 30.25 | 8.29 | 38.54
41.09.890 | Reator eletrônico de alto fator de potência com partida instantânea, para 2 lâmpadas fluorescentes compactas "2U", base G24q-3, 26 W - 220 V | UN | 48.02 | 16.59 | 64.61
41.10 | Postes e acessorios
41.10.060 | Braço em tubo de ferro galvanizado de 1" x 1,00 m para fixação de uma luminária | UN | 69.88 | 58.34 | 128.22
41.10.070 | Cruzeta reforçada em ferro galvanizado para fixação de quatro luminárias | UN | 811.55 | 58.34 | 869.89
41.10.080 | Cruzeta reforçada em ferro galvanizado para fixação de duas luminárias | UN | 461.91 | 58.34 | 520.25
41.10.260 | Poste telecônico curvo em aço SAE 1010/1020 galvanizado a fogo, altura de 8,00 m | UN | 2251.05 | 253.28 | 2504.33
41.10.330 | Poste telecônico reto em aço SAE 1010/1020 galvanizado a fogo, altura de 10,00 m | UN | 2841.73 | 93.71 | 2935.44
41.10.340 | Poste telecônico reto em aço SAE 1010/1020 galvanizado a fogo, altura de 8,00 m | UN | 2217.64 | 93.71 | 2311.35
41.10.400 | Poste telecônico em aço SAE 1010/1020 galvanizado a fogo, com espera para uma luminária, altura de 3,00 m | UN | 754.7 | 60.42 | 815.12
41.10.410 | Poste telecônico em aço SAE 1010/1020 galvanizado a fogo, com espera para duas luminárias, altura de 3,00 m | UN | 815.25 | 60.42 | 875.67
41.10.430 | Poste telecônico reto em aço SAE 1010/1020 galvanizado a fogo, altura de 6,00 m | UN | 1559.28 | 93.71 | 1652.99
41.10.490 | Poste telecônico reto em aço SAE 1010/1020 galvanizado a fogo, com base, altura de 7,00 m | UN | 1631.52 | 420.08 | 2051.6
41.10.500 | Poste telecônico reto em aço SAE 1010/1020 galvanizado a fogo, altura de 4,00 m | UN | 1095.89 | 93.71 | 1189.6
41.11 | Aparelho de iluminacao publica e decorativa
41.11.060 | Luminária fechada para iluminação pública tipo pétala pequena | UN | 695.12 | 29.17 | 724.29
41.11.090 | Luminária com corpo em tubo de alumínio tipo balizador para uso externo | UN | 90.97 | 12.44 | 103.41
41.11.094 | Luminária LED de embutir para caixa de luz 4 x 2cm, para uso externo, tipo balizador de 3 W | UN | 50.06 | 12.44 | 62.5
41.11.100 | Luminária retangular fechada para iluminação externa em poste, tipo pétala grande | UN | 515 | 29.17 | 544.17
41.11.110 | Luminária retangular fechada para iluminação externa em poste, tipo pétala pequena | UN | 495.82 | 29.17 | 524.99
41.11.115 | Luminária retangular tipo arandela externa para 2 lâmpadas, com difusor em polietileno ou vidro leitoso | UN | 113.5 | 20.74 | 134.24
41.11.440 | Suporte tubular de fixação em poste para 1 luminária tipo pétala | UN | 87.96 | 12.44 | 100.4
41.11.450 | Suporte tubular de fixação em poste para 2 luminárias tipo pétala | UN | 113.62 | 12.44 | 126.06
41.11.702 | Luminária LED solar integrada para poste, fluxo luminoso de 8000 lm, eficiência mínima de 130,5 lm/W - potência de 80 W | UN | 7095.95 | 29.17 | 7125.12
41.11.703 | Luminária LED retangular para poste, fluxo luminoso de 14160 a 17475 lm, eficiência mínima de 118 lm/W - potência de 80 W/120 W | UN | 1371.75 | 29.17 | 1400.92
41.11.704 | Luminária LED retangular para poste, fluxo luminoso de 14083 lm, eficiência mínima 135 lm/W - potência de 104 W | UN | 857.18 | 29.17 | 886.35
41.11.707 | Luminária LED retangular para poste, fluxo luminoso de 27624 lm, eficiência mínima 135 lm/W - potência de 204 W | UN | 1337.96 | 29.17 | 1367.13
41.11.711 | Luminária LED retangular para parede ou piso, fluxo luminoso de 11838 a 12150 lm, eficiência mínima 107 lm/W - potência de 86 W/120 W | UN | 837.68 | 29.17 | 866.85
41.11.712 | Luminária LED redonda de embutir para parede ou piso, área interna ou externa, bivolt - potência 6 W | UN | 136.73 | 29.17 | 165.9
41.11.721 | Luminária LED retangular para poste, fluxo luminoso de 6250 a 6674 lm, eficiência mínima 113 lm/W - potência 40 W/59 W | UN | 1026.73 | 29.17 | 1055.9
41.12 | Aparelho de iluminacao de longo alcance e especifica
41.12.050 | Projetor retangular fechado, com alojamento para reator, para lâmpada vapor metálico ou vapor de sódio de 150 W a 400 W | UN | 1264.19 | 20.74 | 1284.93
41.12.060 | Projetor retangular fechado, para lâmpada vapor de sódio de 1.000 W ou vapor metálico de 2.000 W | UN | 577.48 | 20.74 | 598.22
41.12.070 | Projetor retangular fechado, para lâmpada vapor metálico de 70 W/150 W ou halógena de 300 W/500 W | UN | 710.51 | 20.74 | 731.25
41.12.080 | Projetor retangular fechado, para lâmpada vapor metálico ou vapor de sódio de 250 W/400 W | UN | 443.77 | 20.74 | 464.51
41.12.090 | Projetor cônico fechado, para lâmpadas vapor metálico, vapor de sódio de 250 W/400 W ou mista de 250 W/500 W | UN | 808.69 | 20.74 | 829.43
41.12.210 | Projetor LED modular, fluxo luminoso de 26294 lm, eficiência mínima de 125 l/W - 150 W/200 W | UN | 1009.75 | 20.74 | 1030.49
41.13 | Aparelho de iluminacao a prova de tempo, gases e vapores
41.13.030 | Luminária blindada retangular de embutir, para lâmpada de 160 W | UN | 325.53 | 16.59 | 342.12
41.13.040 | Luminária blindada de sobrepor ou pendente em calha fechada, para 1 lâmpada fluorescente de 32 W/36 W/40 W | UN | 294.38 | 16.59 | 310.97
41.13.050 | Luminária blindada de sobrepor ou pendente em calha fechada, para 2 lâmpadas fluorescentes de 32 W/36 W/40 W | UN | 230.99 | 16.59 | 247.58
41.13.102 | Luminária blindada tipo arandela de 45º e 90º, para lâmpada LED | UN | 166.22 | 16.59 | 182.81
41.13.200 | Luminária blindada oval de sobrepor ou arandela, para lâmpada fluorescentes compacta | UN | 102.93 | 16.59 | 119.52
41.14 | Aparelho de iluminacao comercial e industrial
41.14.020 | Luminária retangular de embutir tipo calha fechada, com difusor plano, para 2 lâmpadas fluorescentes tubulares de 28 W/32 W/36 W/54 W | UN | 160.97 | 16.59 | 177.56
41.14.070 | Luminária retangular de sobrepor tipo calha aberta, para 2 lâmpadas fluorescentes tubulares de 32 W | UN | 55.17 | 16.59 | 71.76
41.14.090 | Luminária retangular de sobrepor tipo calha fechada, com difusor translúcido, para 2 lâmpadas fluorescentes de 28 W/32 W/36 W/54 W | UN | 160.64 | 16.59 | 177.23
41.14.210 | Luminária quadrada de embutir tipo calha aberta com aletas planas, para 2 lâmpadas fluorescentes compactas de 18 W/26 W | UN | 62.11 | 20.74 | 82.85
41.14.310 | Luminária redonda de embutir com difusor recuado, para 1 ou 2 lâmpadas fluorescentes compactas de 15 W/18 W/20 W/23 W/26 W | UN | 95.8 | 16.59 | 112.39
41.14.390 | Luminária retangular de sobrepor tipo calha aberta, com refletor em alumínio de alto brilho, para 2 lâmpadas fluorescentes tubulares 32 W/36 W | UN | 121.15 | 16.59 | 137.74
41.14.430 | Luminária quadrada de embutir tipo calha aberta, com refletor e aleta parabólicas em alumínio de alto brilho, para 4 lâmpadas fluorescentes de 14 W/16 W/18 W | UN | 200.46 | 16.59 | 217.05
41.14.510 | Luminária industrial pendente com refletor prismático sem alojamento para reator, para lâmpadas vapor de sódio/metálico ou mista de 150 W/250 W/400 W | UN | 158.89 | 12.44 | 171.33
41.14.530 | Luminária redonda de sobrepor com difusor em vidro temperado jateado para 1 ou 2 lâmpadas fluorescentes compactas de 18 W/26 W | UN | 69.36 | 12.44 | 81.8
41.14.560 | Luminária retangular de embutir tipo calha aberta com aletas parabólicas para 2 lâmpadas fluorescentes tubulares de 28 W/54 W | UN | 135.94 | 16.59 | 152.53
41.14.590 | Luminária industrial pendente tipo calha aberta instalação em perfilado para 1 ou 2 lâmpadas fluorescentes tubulares 14 W | UN | 74.04 | 20.74 | 94.78
41.14.600 | Luminária industrial pendente tipo calha aberta instalação em perfilado para 1 ou 2 lâmpadas fluorescentes tubulares 28 W/54 W | UN | 100.4 | 20.74 | 121.14
41.14.620 | Luminária retangular de sobrepor tipo calha aberta com refletor e aletas parabólicas para 2 lâmpadas fluorescentes tubulares 28 W/54 W | UN | 166.98 | 20.74 | 187.72
41.14.640 | Luminária retangular de embutir tipo calha aberta com refletor em alumínio de alto brilho para 2 lâmpadas fluorescentes tubulares de 28 W/54 W | UN | 96.31 | 20.74 | 117.05
41.14.670 | Luminária triangular de sobrepor tipo arandela para fluorescente compacta de 15 W/20 W/23 W | UN | 76.12 | 20.74 | 96.86
41.14.730 | Luminária redonda de embutir com refletor em alumínio jateado e difusor em vidro para 2 lâmpadas fluorescentes compactas duplas de 18 W/26 W | UN | 63.09 | 16.59 | 79.68
41.14.740 | Luminária retangular de embutir assimétrica para 1 lâmpada fluorescente tubular de 14 W | UN | 111.21 | 16.59 | 127.8
41.14.750 | Luminária redonda de sobrepor ou pendente com refletor em alumínio anodizado facho concentrado para 1 lâmpada vapor metálico elipsoidal de 250 W ou 400 W | UN | 381.11 | 16.59 | 397.7
41.14.780 | Luminária retangular de sobrepor tipo calha fechada, com difusor plano, para 4 lâmpadas fluorescentes tubulares de 14 W/16 W/18 W | UN | 207.48 | 16.59 | 224.07
41.14.790 | Luminária retangular de embutir tipo calha aberta com refletor assimétrico em alumínio de alto brilho para 2 lâmpadas fluorescentes tubulares de 28 W/54 W | UN | 149.89 | 16.59 | 166.48
41.14.792 | Luminária hermética de sobrepor, com difusor em policarbonato, para lâmpadas de 2 x 28 W | UN | 104.97 | 16.59 | 121.56
41.15 | Aparelho de iluminacao interna decorativa
41.15.170 | Luminária redonda de embutir, com foco orientável e acessório antiofuscante, para 1 lâmpada dicroica de 50 W | UN | 36.61 | 12.44 | 49.05
41.20 | Reparos, conservacoes e complementos - GRUPO 41
41.20.020 | Recolocação de aparelhos de iluminação ou projetores fixos em teto, piso ou parede | UN | 0.38 | 16.59 | 16.97
41.20.080 | Plafon plástico e/ou PVC para acabamento de ponto de luz, com soquete E-27 para lâmpada fluorescente compacta | UN | 6.46 | 3.37 | 9.83
41.20.120 | Recolocação de reator | UN |  | 16.59 | 16.59
41.20.130 | Recolocação de lâmpada | UN |  | 3.37 | 3.37
41.31 | Iluminacao LED
41.31.040 | Luminária LED retangular de sobrepor com difusor translúcido, 4000 K, fluxo luminoso de 3690 a 4800 lm, potência de 38 W a 41 W | UN | 334.55 | 16.59 | 351.14
41.31.070 | Luminária LED quadrada de sobrepor com difusor prismático translúcido, 4000 K, fluxo luminoso de 1363 a 1800 lm, potência de 15 W a 24 W | UN | 265.84 | 12.44 | 278.28
41.31.080 | Luminária LED redonda de embutir com difusor translúcido, 4000 K, fluxo luminoso de 800 a 1060 lm, potência de 9 W a 12 W | UN | 148.06 | 16.59 | 164.65
41.31.087 | Luminária LED redonda de sobrepor com difusor recuado translucido, 4000 K, fluxo luminoso de 1900 a 2000 lm, potência de 17 W a 19 W | UN | 261.99 | 12.44 | 274.43
41.31.100 | Projetor LED verde retangular, foco orientável, para fixação em parede ou piso, potência de 7,5 W | UN | 28.94 | 12.44 | 41.38
41.31.101 | Projetor LED retangular, potência de 30 W, fluxo luminoso de 2250 a 2400 lm, temperatura cor 6.500 K, bivolt | UN | 54.92 | 20.74 | 75.66
42 | PARA-RAIOS PARA EDIFICACAO
42.01 | Complementos para para-raios
42.01.020 | Captor tipo Franklin, h= 300 mm, 4 pontos, 1 descida, acabamento cromado | UN | 86.97 | 10.37 | 97.34
42.01.040 | Captor tipo Franklin, h= 300 mm, 4 pontos, 2 descidas, acabamento cromado | UN | 133.83 | 10.37 | 144.2
42.01.060 | Luva de redução galvanizada de 2´ x 3/4´ | UN | 72.79 | 10.37 | 83.16
42.01.080 | Niple duplo galvanizado de 2´ | UN | 50.12 | 10.37 | 60.49
42.01.086 | Captor tipo terminal aéreo, h= 300 mm em alumínio | UN | 4.96 | 10.37 | 15.33
42.01.090 | Captor tipo terminal aéreo, h= 300 mm, diâmetro de 1/4´ em cobre | UN | 11.86 | 10.37 | 22.23
42.01.096 | Captor tipo terminal aéreo, h= 250 mm, diâmetro de 3/8´ galvanizado a fogo | UN | 12.44 | 10.37 | 22.81
42.01.098 | Captor tipo terminal aéreo, h= 600 mm, diâmetro de 3/8´ galvanizado a fogo | UN | 15.08 | 10.37 | 25.45
42.02 | Isolador galvanizado uso geral
42.02.010 | Isolador galvanizado uso geral, simples com rosca mecânica | UN | 5.89 | 10.37 | 16.26
42.02.020 | Isolador galvanizado uso geral, reforçado para fixação a 90° | UN | 15.73 | 10.37 | 26.1
42.02.040 | Isolador galvanizado uso geral, simples com chapa de encosto | UN | 5.53 | 10.37 | 15.9
42.02.060 | Isolador galvanizado uso geral, reforçado com chapa de encosto | UN | 8.07 | 10.37 | 18.44
42.02.080 | Isolador galvanizado uso geral, simples com calha para telha ondulada | UN | 14.04 | 10.37 | 24.41
42.02.100 | Isolador galvanizado uso geral, reforçado com calha para telha ondulada | UN | 17.02 | 10.37 | 27.39
42.03 | Isolador galvanizado para mastro
42.03.020 | Isolador galvanizado para mastro de diâmetro 2´, simples com 1 descida | UN | 10.8 | 10.37 | 21.17
42.03.040 | Isolador galvanizado para mastro de diâmetro 2´, simples com 2 descidas | UN | 15.15 | 10.37 | 25.52
42.03.060 | Isolador galvanizado para mastro de diâmetro 2´, reforçado com 1 descida | UN | 13.47 | 10.37 | 23.84
42.03.080 | Isolador galvanizado para mastro de diâmetro 2´, reforçado com 2 descidas | UN | 17.79 | 10.37 | 28.16
42.04 | Componentes de sustentacao para mastro galvanizado
42.04.020 | Braçadeira de contraventagem para mastro de diâmetro 2´ | UN | 12.69 | 10.37 | 23.06
42.04.040 | Apoio para mastro de diâmetro 2´ | UN | 12.07 | 10.37 | 22.44
42.04.060 | Base para mastro de diâmetro 2´ | UN | 78.95 | 10.37 | 89.32
42.04.080 | Contraventagem com cabo para mastro de diâmetro 2´ | UN | 180.56 | 12.44 | 193
42.04.120 | Mastro simples galvanizado de diâmetro 2´ | M | 82.65 | 12.44 | 95.09
42.04.140 | Suporte porta bandeira simples para mastro de diâmetro 2´ | UN | 11.79 | 10.37 | 22.16
42.04.160 | Suporte porta bandeira reforçado para mastro de diâmetro 2´ | UN | 40.35 | 10.37 | 50.72
42.05 | Componentes para cabo de descida
42.05.010 | Sinalizador de obstáculo simples, sem célula fotoelétrica | UN | 36.32 | 10.37 | 46.69
42.05.020 | Braçadeira para fixação do aparelho sinalizador para mastro de diâmetro 2´ | UN | 16.6 | 10.37 | 26.97
42.05.030 | Sinalizador de obstáculo duplo, sem célula fotoelétrica | UN | 78.48 | 10.37 | 88.85
42.05.050 | Sinalizador de obstáculo simples, com célula fotoelétrica | UN | 57.68 | 10.37 | 68.05
42.05.070 | Sinalizador de obstáculo duplo, com célula fotoelétrica | UN | 124.02 | 10.37 | 134.39
42.05.100 | Caixa de inspeção suspensa | UN | 17.65 | 41.47 | 59.12
42.05.110 | Conector cabo/haste de 3/4´ | UN | 22.26 | 4.15 | 26.41
42.05.120 | Conector de emenda em latão para cabo de até 50 mm² com 4 parafusos | UN | 29.02 | 4.15 | 33.17
42.05.140 | Conector olhal cabo/haste de 3/4´ | UN | 18.06 | 4.15 | 22.21
42.05.160 | Conector olhal cabo/haste de 5/8´ | UN | 5.94 | 4.15 | 10.09
42.05.170 | Vergalhão liso de aço galvanizado, diâmetro de 3/8´ | M | 15.81 | 16.59 | 32.4
42.05.180 | Esticador em latão para cabo de cobre | UN | 19.98 | 10.37 | 30.35
42.05.190 | Haste de aterramento de 3/4´ x 3 m | UN | 244.01 | 20.74 | 264.75
42.05.200 | Haste de aterramento de 5/8´ x 2,4 m | UN | 138.05 | 20.74 | 158.79
42.05.210 | Haste de aterramento de 5/8´ x 3 m | UN | 175.52 | 20.74 | 196.26
42.05.220 | Mastro para sinalizador de obstáculo, de 1,5 m x 3/4´ | UN | 49.31 | 10.37 | 59.68
42.05.230 | Clips de fixação para vergalhão em aço galvanizado de 3/8´ | UN | 3.32 | 8.29 | 11.61
42.05.240 | Suporte para tubo de proteção com chapa de encosto, diâmetro 2´ | UN | 10.73 | 10.37 | 21.1
42.05.250 | Barra condutora chata em alumínio de 3/4´ x 1/4´, inclusive acessórios de fixação | M | 16.67 | 20.74 | 37.41
42.05.260 | Suporte para tubo de proteção com grapa para chumbar, diâmetro 2´ | UN | 11.06 | 10.37 | 21.43
42.05.270 | Conector em latão estanhado para cabos de 16 a 50 mm² e vergalhões até 3/8´ | UN | 38.67 | 8.29 | 46.96
42.05.290 | Suporte para fixação de terminal aéreo e/ou de cabo de cobre nu, com base plana | UN | 5.06 | 10.37 | 15.43
42.05.300 | Tampa para caixa de inspeção cilíndrica, aço galvanizado | UN | 48.46 | 2.07 | 50.53
42.05.310 | Caixa de inspeção do terra cilíndrica em PVC rígido, diâmetro de 300 mm - h= 250 mm | UN | 20.87 | 10.37 | 31.24
42.05.320 | Caixa de inspeção do terra cilíndrica em PVC rígido, diâmetro de 300 mm - h= 400 mm | UN | 34.83 | 10.37 | 45.2
42.05.330 | Caixa de inspeção do terra cilíndrica em PVC rígido, diâmetro de 300 mm - h= 600 mm | UN | 51.44 | 10.37 | 61.81
42.05.340 | Barra condutora chata em cobre de 3/4´ x 3/16´, inclusive acessórios de fixação | M | 201.02 | 20.74 | 221.76
42.05.370 | Caixa de equalização, de embutir, em aço com barramento, de 400 x 400 mm e tampa | UN | 535.43 | 41.47 | 576.9
42.05.380 | Caixa de equalização, de embutir, em aço com barramento, de 200 x 200 mm e tampa | UN | 371.17 | 41.47 | 412.64
42.05.390 | Presilha em latão para cabos de 16 até 50 mm² | UN | 1.5 | 1.69 | 3.19
42.05.410 | Suporte para fixação de terminal aéreo e/ou de cabo de cobre nu, com base ondulada | UN | 6.99 | 10.37 | 17.36
42.05.440 | Barra condutora chata em alumínio de 7/8´ x 1/8´, inclusive acessórios de fixação | M | 9.68 | 20.74 | 30.42
42.05.450 | Conector com rabicho e porca em latão para cabo de 16 a 35 mm² | UN | 19.18 | 4.15 | 23.33
42.05.510 | Suporte para fixação de fita de alumínio 7/8´ x 1/8´ e/ou cabo de cobre nu, com base ondulada | UN | 7 | 10.37 | 17.37
42.05.520 | Suporte para fixação de fita de alumínio 7/8´ x 1/8´, com base plana | UN | 5.63 | 10.37 | 16
42.05.542 | Tela equipotencial em aço inoxidável, largura de 200 mm, espessura de 1,4 mm | M | 69.3 | 10.37 | 79.67
42.05.550 | Cordoalha flexível "Jumpers" de 25 x 235 mm, com 4 furos de 11 mm | UN | 51.51 | 10.37 | 61.88
42.05.560 | Cordoalha flexível "Jumpers" de 25 x 300 mm, com 4 furos de 11 mm | UN | 56.82 | 10.37 | 67.19
42.05.570 | Terminal estanhado com 1 furo e 1 compressão - 16 mm² | UN | 6.06 | 10.37 | 16.43
42.05.580 | Terminal estanhado com 1 furo e 1 compressão - 35 mm² | UN | 8.37 | 10.37 | 18.74
42.05.590 | Terminal estanhado com 1 furo e 1 compressão - 50 mm² | UN | 12.06 | 10.37 | 22.43
42.05.620 | Terminal estanhado com 2 furos e 1 compressão - 50 mm² | UN | 20.01 | 10.37 | 30.38
42.05.630 | Conector tipo ´X´ para aterramento de telas, acabamento estanhado, para cabo de 16 - 50 mm² | UN | 97.62 | 10.37 | 107.99
42.05.650 | Malha fechada pré-fabricada em fio de cobre de 16mm e mesch 30 x 30cm para aterramento | M2 | 227.9 | 4.22 | 232.12
42.20 | Reparos, conservacoes e complementos - GRUPO 42
42.20.080 | Solda exotérmica conexão cabo-cabo horizontal em X, bitola do cabo de 16-16mm² a 35-35mm² | UN | 10.58 | 20.74 | 31.32
42.20.090 | Solda exotérmica conexão cabo-cabo horizontal em X, bitola do cabo de 50-25mm² a 95-50mm² | UN | 20.95 | 20.74 | 41.69
42.20.120 | Solda exotérmica conexão cabo-cabo horizontal em X sobreposto, bitola do cabo de 35-35mm² a 50-35mm² | UN | 21.04 | 20.74 | 41.78
42.20.130 | Solda exotérmica conexão cabo-cabo horizontal em X sobreposto, bitola do cabo de 50-50mm² a 95-50mm² | UN | 37.95 | 20.74 | 58.69
42.20.150 | Solda exotérmica conexão cabo-cabo horizontal em T, bitola do cabo de 16-16mm² a 50-35mm², 70-35mm² e 95-35mm² | UN | 10.88 | 20.74 | 31.62
42.20.160 | Solda exotérmica conexão cabo-cabo horizontal em T, bitola do cabo de 50-50mm² a 95-50mm² | UN | 20.9 | 20.74 | 41.64
42.20.170 | Solda exotérmica conexão cabo-cabo horizontal reto, bitola do cabo de 16mm² a 70mm² | UN | 10.6 | 20.74 | 31.34
42.20.190 | Solda exotérmica conexão cabo-haste em X sobreposto, bitola do cabo de 35mm² a 50mm² para haste de 5/8" e 3/4" | UN | 38.04 | 20.74 | 58.78
42.20.210 | Solda exotérmica conexão cabo-haste em T, bitola do cabo de 35mm² para haste de 5/8" e 3/4" | UN | 21.12 | 20.74 | 41.86
42.20.220 | Solda exotérmica conexão cabo-haste em T, bitola do cabo de 50mm² a 95mm² para haste de 5/8" e 3/4" | UN | 38.02 | 20.74 | 58.76
42.20.230 | Solda exotérmica conexão cabo-haste na lateral, bitola do cabo de 25mm² a 70mm² para haste de 5/8" e 3/4" | UN | 21.7 | 20.74 | 42.44
42.20.240 | Solda exotérmica conexão cabo-haste no topo, bitola do cabo de 25mm² a 35mm² para haste de 5/8" | UN | 20.39 | 20.74 | 41.13
42.20.250 | Solda exotérmica conexão cabo-haste no topo, bitola do cabo de 50mm² a 95mm² para haste de 5/8" e 3/4" | UN | 20.98 | 20.74 | 41.72
42.20.260 | Solda exotérmica conexão cabo-ferro de construção com cabo paralelo, bitola do cabo de 35mm² para haste de 5/8" e 3/4" | UN | 10.65 | 20.74 | 31.39
42.20.270 | Solda exotérmica conexão cabo-ferro de construção com cabo paralelo, bitola do cabo de 50mm² a 70mm² para haste de 5/8" e 3/4" | UN | 22.62 | 20.74 | 43.36
42.20.280 | Solda exotérmica conexão cabo-ferro de construção com cabo em X sobreposto, bitola do cabo de 35mm² a 70mm² para haste de 5/8" | UN | 20.88 | 20.74 | 41.62
42.20.290 | Solda exotérmica conexão cabo-ferro de construção com cabo em X sobreposto, bitola do cabo de 35mm² a 70mm² para haste de 3/8" | UN | 20.89 | 20.74 | 41.63
42.20.300 | Solda exotérmica conexão cabo-terminal com duas fixações, bitola do cabo de 25mm² a 50mm² para terminal 3x25 | UN | 10.58 | 20.74 | 31.32
42.20.310 | Solda exotérmica conexão cabo-superfície de aço, bitola do cabo de 16mm² a 35mm² | UN | 10.97 | 20.74 | 31.71
42.20.320 | Solda exotérmica conexão cabo-superfície de aço, bitola do cabo de 50mm² a 95mm² | UN | 21.13 | 20.74 | 41.87
43 | APARELHOS ELETRICOS, HIDRAULICOS E A GAS.
43.01 | Bebedouros
43.01.012 | Purificador de pressão elétrico em chapa eletrozincado pré-pintada e tampo em aço inoxidável, tipo coluna, capacidade de refrigeração de 2 l/h - simples | UN | 1510.05 | 58.34 | 1568.39
43.01.032 | Purificador de pressão elétrico em chapa eletrozincado pré-pintada e tampo em aço inoxidável, tipo coluna, capacidade de refrigeração de 2 l/h - conjugado | UN | 1691.8 | 58.34 | 1750.14
43.02 | Chuveiros
43.02.010 | Chuveiro frio em PVC, diâmetro de 10 cm | UN | 10.1 | 20.74 | 30.84
43.02.070 | Chuveiro com válvula de acionamento antivandalismo, DN= 3/4´ | UN | 689.62 | 39.4 | 729.02
43.02.080 | Chuveiro elétrico de 6.500W / 220V com resistência blindada | UN | 431.71 | 33.04 | 464.75
43.02.100 | Chuveiro com jato regulável em metal com acabamento cromado | UN | 164.5 | 20.74 | 185.24
43.02.122 | Chuveiro frio em PVC, com registro e tubo de ligação acoplados | UN | 15.37 | 24.95 | 40.32
43.02.140 | Chuveiro elétrico de 5.500 W / 220 V em PVC | UN | 82 | 33.04 | 115.04
43.02.160 | Chuveiro lava-olhos, acionamento manual, tubulação em ferro galvanizado com pintura epóxi cor verde | UN | 2161.76 | 82.94 | 2244.7
43.02.170 | Chuveiro elétrico de 7.500W / 220 V, com resistência blindada | UN | 465.7 | 33.04 | 498.74
43.02.180 | Ducha eletrônica de 6.800W até 7.900 W / 220 V | UN | 152.28 | 33.04 | 185.32
43.03 | Aquecedores
43.03.050 | Aquecedor a gás de acumulação, capacidade 300 l | UN | 20380.58 | 165.88 | 20546.46
43.03.130 | Aquecedor a gás de acumulação, capacidade 500 l | UN | 15831.44 | 186.62 | 16018.06
43.03.212 | Aquecedor de passagem elétrico individual, baixa pressão - 5.000 W / 6.400 W | UN | 530.59 | 207.35 | 737.94
43.03.220 | Sistema de aquecimento de passagem a gás com sistema misturador para abastecimento de até 08 duchas | CJ | 13050.57 | 4397.28 | 17447.85
43.03.230 | Sistema de aquecimento de passagem a gás com sistema misturador para abastecimento de até 16 duchas | CJ | 27328.94 | 4946.94 | 32275.88
43.03.240 | Sistema de aquecimento de passagem a gás com sistema misturador para abastecimento de até 24 duchas | CJ | 29562.5 | 5817.13 | 35379.63
43.03.500 | Coletor em alumínio para sistema de aquecimento solar com área coletora até 1,60 m² | UN | 1318.64 | 43.02 | 1361.66
43.03.510 | Coletor em alumínio para sistema de aquecimento solar com área coletora até 2,00 m² | UN | 1904.53 | 53.77 | 1958.3
43.03.550 | Reservatório térmico horizontal em aço inoxidável AISI 304, capacidade de 500 litros | UN | 3590.01 | 58.34 | 3648.35
43.04 | Torneiras eletricas
43.04.020 | Torneira elétrica | UN | 200.39 | 33.04 | 233.43
43.05 | Exaustor, ventilador e circulador de ar
43.05.030 | Exaustor elétrico em plástico, vazão de 150 a 190m³/h | UN | 419.01 | 41.47 | 460.48
43.05.100 | Insuflador de ar compacto, para renovação de ar em ambientes, vazão máxima 93 m³/h | UN | 319.02 | 41.47 | 360.49
43.06 | Emissores de som
43.06.010 | Cigarra de embutir 50/60HZ até 127V, com placa | UN | 33.69 | 20.74 | 54.43
43.07 | Aparelho condicionador de ar
43.07.070 | Ar condicionado a frio, tipo split piso teto com capacidade de 48.000 BTU/h | CJ | 11900.21 | 337.46 | 12237.67
43.07.300 | Ar condicionado a frio, tipo split cassete com capacidade de 18.000 BTU/h | CJ | 7569.34 | 326.88 | 7896.22
43.07.310 | Ar condicionado a frio, tipo split cassete com capacidade de 24.000 BTU/h | CJ | 8304.32 | 337.46 | 8641.78
43.07.320 | Ar condicionado a frio, tipo split cassete com capacidade de 36.000 BTU/h | CJ | 13075.98 | 337.46 | 13413.44
43.07.330 | Ar condicionado a frio, tipo split parede com capacidade de 12.000 BTU/h | CJ | 3158.68 | 326.88 | 3485.56
43.07.340 | Ar condicionado a frio, tipo split parede com capacidade de 18.000 BTU/h | CJ | 4384.56 | 326.88 | 4711.44
43.07.350 | Ar condicionado a frio, tipo split parede com capacidade de 24.000 BTU/h | CJ | 6422.38 | 337.46 | 6759.84
43.07.360 | Ar condicionado a frio, tipo split parede com capacidade de 30.000 BTU/h | CJ | 7289.16 | 337.46 | 7626.62
43.07.380 | Ar condicionado a frio, tipo split piso teto com capacidade de 24.000 BTU/h | CJ | 7047.65 | 337.46 | 7385.11
43.07.390 | Ar condicionado a frio, tipo split piso teto com capacidade de 36.000 BTU/h | CJ | 11309.64 | 337.46 | 11647.1
43.08 | Equipamentos para sistema VRF ar condicionado
43.08.001 | Condensador para sistema VRF de ar condicionado, capacidade até 6 TR | UN | 38255.91 | 764 | 39019.91
43.08.002 | Condensador para sistema VRF de ar condicionado, capacidade de 8 TR a 10 TR | UN | 44222.12 | 764 | 44986.12
43.08.003 | Condensador para sistema VRF de ar condicionado, capacidade de 11 TR a 13 TR | UN | 51095.42 | 764 | 51859.42
43.08.004 | Condensador para sistema VRF de ar condicionado, capacidade de 14 TR a 16 TR | UN | 56940.06 | 764 | 57704.06
43.08.020 | Evaporador para sistema VRF de ar condicionado, tipo parede, capacidade de 1 TR | UN | 3678.32 | 668.5 | 4346.82
43.08.021 | Evaporador para sistema VRF de ar condicionado, tipo parede, capacidade de 2 TR | UN | 4755.42 | 668.5 | 5423.92
43.08.022 | Evaporador para sistema VRF de ar condicionado, tipo parede, capacidade de 3 TR | UN | 6394.16 | 668.5 | 7062.66
43.08.030 | Evaporador para sistema VRF de ar condicionado, tipo piso teto, capacidade de 1 TR | UN | 4094.8 | 668.5 | 4763.3
43.08.031 | Evaporador para sistema VRF de ar condicionado, tipo piso teto, capacidade de 2 TR | UN | 4715.03 | 668.5 | 5383.53
43.08.032 | Evaporador para sistema VRF de ar condicionado, tipo piso teto, capacidade de 3 TR | UN | 5597.91 | 668.5 | 6266.41
43.08.033 | Evaporador para sistema VRF de ar condicionado, tipo piso teto, capacidade de 4 TR | UN | 6483.63 | 668.5 | 7152.13
43.08.040 | Evaporador para sistema VRF de ar condicionado, tipo cassete, capacidade de 1 TR | UN | 3779.15 | 668.5 | 4447.65
43.08.041 | Evaporador para sistema VRF de ar condicionado, tipo cassete, capacidade de 2 TR | UN | 4293.59 | 668.5 | 4962.09
43.08.042 | Evaporador para sistema VRF de ar condicionado, tipo cassete, capacidade de 3 TR | UN | 4660.22 | 668.5 | 5328.72
43.08.043 | Evaporador para sistema VRF de ar condicionado, tipo cassete, capacidade de 4 TR | UN | 4813.09 | 668.5 | 5481.59
43.10 | Bombas centrifugas, uso geral
43.10.050 | Conjunto motor-bomba (centrífuga) 10 cv, monoestágio, Hman= 24 a 36 mca, Q= 53 a 45 m³/h | UN | 9613.72 | 233.36 | 9847.08
43.10.090 | Conjunto motor-bomba (centrífuga) 20 cv, monoestágio, Hman= 40 a 70 mca, Q= 76 a 28 m³/h | UN | 18143.44 | 233.36 | 18376.8
43.10.110 | Conjunto motor-bomba (centrífuga) 5 cv, monoestágio, Hmam= 14 a 26 mca, Q= 56 a 30 m³/h | UN | 4848.29 | 233.36 | 5081.65
43.10.130 | Conjunto motor-bomba (centrífuga) 3/4 cv, monoestágio, Hman= 10 a 16 mca, Q= 12,7 a 8 m³/h | UN | 2463.53 | 233.36 | 2696.89
43.10.210 | Conjunto motor-bomba (centrífuga) 60 cv, monoestágio, Hman= 90 a 125 mca, Q= 115 a 50 m³/h | UN | 42892.62 | 233.36 | 43125.98
43.10.230 | Conjunto motor-bomba (centrífuga) 2 cv, monoestágio, Hman= 12 a 27 mca, Q= 25 a 8 m³/h | UN | 3292.55 | 233.36 | 3525.91
43.10.250 | Conjunto motor-bomba (centrífuga) 15 cv, monoestágio, Hman= 30 a 60 mca, Q= 82 a 20 m³/h | UN | 10632.57 | 233.36 | 10865.93
43.10.290 | Conjunto motor-bomba (centrífuga) 5 cv, monoestágio, Hman= 24 a 33 mca, Q= 41,6 a 35,2 m³/h | UN | 4509.84 | 233.36 | 4743.2
43.10.450 | Conjunto motor-bomba (centrífuga) 30 cv, monoestágio, Hman= 20 a 50 mca, Q= 197 a 112 m³/h | UN | 15043.7 | 233.36 | 15277.06
43.10.452 | Conjunto motor-bomba (centrífuga) 1,5 cv, multiestágio, Hman= 20 a 35 mca, Q= 7,1 a 4,5 m³/h | UN | 2750.91 | 233.36 | 2984.27
43.10.454 | Conjunto motor-bomba (centrífuga) 3 cv, multiestágio, Hman= 30 a 45 mca, Q= 12,4 a 8,4 m³/h | UN | 5237.4 | 233.36 | 5470.76
43.10.456 | Conjunto motor-bomba (centrífuga) 3 cv, multiestágio, Hman= 35 a 60 mca, Q= 7,8 a 5,8 m³/h | UN | 4505.8 | 233.36 | 4739.16
43.10.480 | Conjunto motor-bomba (centrífuga) 7,5 cv, multiestágio, Hman= 30 a 80 mca, Q= 21,6 a 12,0 m³/h | UN | 8615.77 | 233.36 | 8849.13
43.10.490 | Conjunto motor-bomba (centrífuga) 5 cv, multiestágio, Hman= 25 a 50 mca, Q= 21,0 a 13,3 m³/h | UN | 4827.88 | 233.36 | 5061.24
43.10.620 | Conjunto motor-bomba (centrífuga), 0,5 cv, monoestágio, Hman= 10 a 20 mca, Q= 7,5 a 1,5 m³/h | UN | 1143.88 | 233.36 | 1377.24
43.10.670 | Conjunto motor-bomba (centrífuga) 0,5 cv, monoestágio, trifásico, Hman= 9 a 21 mca, Q= 8,3 a 2,0 m³/h | UN | 1090.13 | 233.36 | 1323.49
43.10.730 | Conjunto motor-bomba (centrífuga) 30 cv, monoestágio trifásico, Hman= 70 a 94 mca, Q= 34,80 a 61,7 m³/h | UN | 17371.09 | 233.36 | 17604.45
43.10.740 | Conjunto motor-bomba (centrífuga) 20 cv, monoestágio trifásico, Hman= 62 a 90 mca, Q= 21,1 a 43,8 m³/h | UN | 14631.18 | 233.36 | 14864.54
43.10.750 | Conjunto motor-bomba (centrífuga) 1 cv, monoestágio trifásico, Hman= 8 a 25 mca e Q= 11 a 1,50 m³/h | UN | 1543.9 | 233.36 | 1777.26
43.10.770 | Conjunto motor-bomba (centrífuga) 40 cv, monoestágio trifásico, Hman= 45 a 75 mca e Q= 120 a 75 m³/h | UN | 27951.67 | 233.36 | 28185.03
43.10.780 | Conjunto motor-bomba (centrífuga) 50 cv, monoestágio trifásico, Hman= 61 a 81 mca e Q= 170 a 80 m³/h | UN | 31615.78 | 233.36 | 31849.14
43.10.790 | Conjunto motor-bomba (centrífuga) 1 cv, multiestágio trifásico, Hman= 15 a 30 mca, Q= 6,5 a 4,2 m³/h | UN | 2062.67 | 233.36 | 2296.03
43.10.794 | Conjunto motor-bomba (centrífuga) 1 cv, multiestágio trifásico, Hman= 70 a 115 mca e Q= 1,0 a 1,6 m³/h | UN | 3423.18 | 233.36 | 3656.54
43.11 | Bombas submersiveis
43.11.050 | Conjunto motor-bomba submersível para poço profundo de 6´, Q= 10 a 20m³/h, Hman= 80 a 48 mca, até 6 HP | UN | 8197.49 | 497.64 | 8695.13
43.11.060 | Conjunto motor-bomba submersível para poço profundo de 6´, Q= 10 a 20m³/h, Hman= 108 a 64,5 mca, 8 HP | UN | 9332.45 | 497.64 | 9830.09
43.11.100 | Conjunto motor-bomba submersível para poço profundo de 6´, Q= 10 a 20m³/h, Hman= 274 a 170 mca, 20 HP | UN | 18003.99 | 497.64 | 18501.63
43.11.110 | Conjunto motor-bomba submersível para poço profundo de 6´, Q= 20 a 34m³/h, Hman= 56,5 a 32 mca, até 8 HP | UN | 8984.78 | 497.64 | 9482.42
43.11.130 | Conjunto motor-bomba submersível para poço profundo de 6´, Q= 20 a 34m³/h, Hman= 92,5 a 53 mca, 12,5 HP | UN | 8511.92 | 497.64 | 9009.56
43.11.150 | Conjunto motor-bomba submersível para poço profundo de 6´, Q= 20 a 34m³/h, Hman= 152 a 88 mca, 20 HP | UN | 16325.96 | 497.64 | 16823.6
43.11.320 | Conjunto motor-bomba submersível vertical para esgoto, Q= 4,8 a 25,8 m³/h, Hmam= 19 a 5 mca, potência 1 cv, diâmetro de sólidos até 20mm | UN | 5672.49 | 331.76 | 6004.25
43.11.330 | Conjunto motor-bomba submersível vertical para esgoto, Q= 4,6 a 57,2 m³/h, Hman= 13 a 4 mca, potência 2 a 3,5 cv, diâmetro de sólidos até 50mm | UN | 7734.68 | 331.76 | 8066.44
43.11.360 | Conjunto motor-bomba submersível vertical para águas residuais, Q= 2 a16 m³/h, Hman= 12 a 2 mca, potência de 0,5 cv | UN | 2215.18 | 331.76 | 2546.94
43.11.370 | Conjunto motor-bomba submersível vertical para águas residuais, Q= 3 a 20 m³/h, Hman= 13 a 5 mca, potência de 1 cv | UN | 3010.56 | 331.76 | 3342.32
43.11.380 | Conjunto motor-bomba submersível vertical para águas residuais, Q= 10 a 50 m³/h, Hman= 22 a 4 mca, potência 4 cv | UN | 5918.4 | 331.76 | 6250.16
43.11.390 | Conjunto motor-bomba submersível vertical para águas residuais, Q= 8 a 45 m³/h, Hman= 10,5 a 3,5 mca, potência 1,5 cv | UN | 4037.06 | 331.76 | 4368.82
43.11.400 | Conjunto motor-bomba submersível vertical para esgoto, Q= 3,4 a 86,3 m³/h, Hman= 14 a 5 mca, potência 5 cv | UN | 13480.44 | 331.76 | 13812.2
43.11.410 | Conjunto motor-bomba submersível vertical para esgoto, Q= 9,1 a 113,6m³/h, Hman= 20 a 15 mca, potência 10 cv | UN | 21897.25 | 331.76 | 22229.01
43.11.420 | Conjunto motor-bomba submersível vertical para esgoto, Q=9,3 a 69,0 m³/h, Hman=15 a 7 mca, potência 3cv, diâmetro de sólidos 50/65mm | UN | 7277.94 | 331.76 | 7609.7
43.11.460 | Conjunto motor-bomba submersível vertical para esgoto, Q= 40 m³/h, Hman= 40 mca, diâmetro de sólidos até 50 mm | UN | 26774.57 | 331.76 | 27106.33
43.12 | Bombas especiais, uso industrial
43.12.500 | Filtro de areia com carga de areia filtrante, vazão de 16,9 m³/h | UN | 3609.92 | 116.68 | 3726.6
43.20 | Reparos, conservacoes e complementos - GRUPO 43
43.20.130 | Caixa de passagem para condicionamento de ar tipo Split, com saída de dreno único na vertical - 39 x 22 x 6 cm | UN | 29.6 | 11.22 | 40.82
43.20.140 | Bomba de remoção de condensados para condicionadores de ar | UN | 696.56 | 41.47 | 738.03
43.20.200 | Controlador de temperatura analógico | UN | 378.04 | 20.74 | 398.78
43.20.210 | Bomba de circulação para água quente | UN | 714.01 | 20.74 | 734.75
43.20.250 | Poço termométrico em alumínio, com haste de 30mm e rosca 1/2" npt | UN | 56.36 | 8.29 | 64.65
43.20.260 | Termostato para aquecimento ou refrigeração com programação horária | UN | 436.12 | 20.74 | 456.86
44 | APARELHOS E METAIS HIDRAULICOS
44.01 | Aparelhos e loucas
44.01.030 | Bacia turca de louça - 6 litros | UN | 674.13 | 49.91 | 724.04
44.01.040 | Bacia sifonada com caixa de descarga acoplada e tampa - infantil | UN | 762.41 | 58.34 | 820.75
44.01.050 | Bacia sifonada de louça sem tampa - 6 litros | UN | 231.92 | 49.91 | 281.83
44.01.070 | Bacia sifonada de louça sem tampa com saída horizontal - 6 litros | UN | 432.9 | 49.91 | 482.81
44.01.100 | Lavatório de louça sem coluna | UN | 79.47 | 58.34 | 137.81
44.01.110 | Lavatório de louça com coluna | UN | 219.11 | 58.34 | 277.45
44.01.160 | Lavatório de louça pequeno com coluna suspensa - linha especial | UN | 669.3 | 58.34 | 727.64
44.01.170 | Lavatório em polipropileno | UN | 41.63 | 20.74 | 62.37
44.01.200 | Mictório de louça sifonado auto aspirante | UN | 423.92 | 58.34 | 482.26
44.01.240 | Lavatório em louça com coluna suspensa | UN | 582.01 | 58.34 | 640.35
44.01.270 | Cuba de louça de embutir oval | UN | 107.1 | 20.74 | 127.84
44.01.310 | Tanque de louça com coluna de 30 litros | UN | 652.78 | 124.41 | 777.19
44.01.360 | Tanque de louça com coluna de 18 a 20 litros | UN | 534.36 | 124.41 | 658.77
44.01.370 | Tanque em granito sintético, linha comercial - sem pertences | UN | 199.24 | 41.47 | 240.71
44.01.610 | Lavatório de louça para canto, sem coluna - sem pertences | UN | 214.54 | 20.74 | 235.28
44.01.680 | Caixa de descarga em plástico, de sobrepor, capacidade 9 litros com engate flexível | UN | 52.84 | 13.69 | 66.53
44.01.690 | Tanque de louça sem coluna de 30 litros | UN | 507.15 | 124.41 | 631.56
44.01.800 | Bacia sifonada com caixa de descarga acoplada sem tampa - 6 litros | CJ | 678.13 | 49.91 | 728.04
44.01.850 | Cuba de louça de embutir redonda | UN | 106.27 | 20.74 | 127.01
44.02 | Bancadas e tampos
44.02.062 | Tampo/bancada em granito, com frontão, espessura de 2 cm, acabamento polido | M2 | 688.83 | 68.54 | 757.37
44.02.100 | Tampo/bancada em mármore nacional espessura de 3 cm | M2 | 1029.47 | 74.8 | 1104.27
44.02.200 | Tampo/bancada em concreto armado, revestido em aço inoxidável fosco polido | M2 | 1322.61 | 151.52 | 1474.13
44.02.300 | Superfície sólido mineral para bancadas, saias, frontões e/ou cubas | M2 | 2765.2 |  | 2765.2
44.03 | Acessorios e metais
44.03.010 | Dispenser toalheiro em ABS e policarbonato para bobina de 20 cm x 200 m, com alavanca | UN | 256.26 | 5.13 | 261.39
44.03.020 | Meia saboneteira de louça de embutir | UN | 43.51 | 12.34 | 55.85
44.03.030 | Dispenser toalheiro metálico esmaltado para bobina de 25cm x 50m, sem alavanca | UN | 63.72 | 5.13 | 68.85
44.03.040 | Saboneteira de louça de embutir | UN | 51.18 | 12.34 | 63.52
44.03.050 | Dispenser papel higiênico em ABS para rolão 300 / 600 m, com visor | UN | 84.51 | 5.13 | 89.64
44.03.080 | Porta-papel de louça de embutir | UN | 52.21 | 12.34 | 64.55
44.03.090 | Cabide cromado para banheiro | UN | 35.75 | 5.13 | 40.88
44.03.130 | Saboneteira tipo dispenser, para refil de 800 ml | UN | 47.5 | 5.13 | 52.63
44.03.180 | Dispenser toalheiro em ABS, para folhas | UN | 66.94 | 5.13 | 72.07
44.03.210 | Ducha cromada simples | UN | 65.46 | 20.74 | 86.2
44.03.260 | Armário de plástico de embutir, para lavatório | UN | 116.5 | 37.4 | 153.9
44.03.300 | Torneira volante tipo alavanca | UN | 190.03 | 15.82 | 205.85
44.03.315 | Torneira de mesa com bica móvel e alavanca | UN | 99.95 | 15.82 | 115.77
44.03.316 | Torneira misturador clínica de mesa com arejador articulado, acionamento cotovelo | UN | 388.87 | 58.06 | 446.93
44.03.360 | Ducha higiênica cromada | UN | 532.13 | 20.74 | 552.87
44.03.370 | Torneira curta com rosca para uso geral, em latão fundido sem acabamento, DN= 1/2´ | UN | 30.2 | 14.59 | 44.79
44.03.380 | Torneira curta com rosca para uso geral, em latão fundido sem acabamento, DN= 3/4´ | UN | 30.24 | 14.59 | 44.83
44.03.400 | Torneira curta com rosca para uso geral, em latão fundido cromado, DN= 3/4´ | UN | 37.33 | 14.59 | 51.92
44.03.420 | Torneira curta sem rosca para uso geral, em latão fundido sem acabamento, DN= 3/4´ | UN | 20.21 | 14.59 | 34.8
44.03.430 | Torneira curta sem rosca para uso geral, em latão fundido cromado, DN= 1/2´ | UN | 29.13 | 14.59 | 43.72
44.03.440 | Torneira curta sem rosca para uso geral, em latão fundido cromado, DN= 3/4´ | UN | 29.76 | 14.59 | 44.35
44.03.450 | Torneira longa sem rosca para uso geral, em latão fundido cromado | UN | 49.24 | 14.59 | 63.83
44.03.470 | Torneira de parede para pia com bica móvel e arejador, em latão fundido cromado | UN | 59.32 | 14.59 | 73.91
44.03.500 | Aparelho misturador de parede, para pia, com bica móvel, acabamento cromado | UN | 553.84 | 58.06 | 611.9
44.03.510 | Torneira de parede antivandalismo, DN= 3/4´ | UN | 437.5 | 33.25 | 470.75
44.03.590 | Torneira de mesa para pia com bica móvel e arejador em latão fundido cromado | UN | 189.08 | 15.82 | 204.9
44.03.630 | Torneira de acionamento restrito em latão cromado, DN= 1/2´ com adaptador para 3/4´ | UN | 58.5 | 14.59 | 73.09
44.03.640 | Torneira de parede acionamento hidromecânico, em latão cromado, DN= 1/2´ ou 3/4´ | UN | 403.2 | 14.59 | 417.79
44.03.645 | Torneira de mesa automática, acionamento hidromecânico, em latão cromado, DN= 1/2´ou 3/4´ | UN | 132.06 | 15.82 | 147.88
44.03.670 | Caixa de descarga de embutir, acionamento frontal, completa | CJ | 795.8 | 58.14 | 853.94
44.03.690 | Torneira de parede em ABS, DN 1/2´ ou 3/4´, 10cm | UN | 4.01 | 14.59 | 18.6
44.03.700 | Torneira de parede em ABS, DN 1/2´ ou 3/4´, 15cm | UN | 4.52 | 14.59 | 19.11
44.03.720 | Torneira de mesa para lavatório, acionamento hidromecânico com alavanca, registro integrado regulador de vazão, em latão cromado, DN= 1/2´ | UN | 695.96 | 15.82 | 711.78
44.03.810 | Aparelho misturador de mesa para pia com bica móvel, acabamento cromado | UN | 771.92 | 58.06 | 829.98
44.03.825 | Misturador termostato para chuveiro ou ducha, acabamento cromado | UN | 1782.14 | 58.06 | 1840.2
44.03.900 | Secador de mãos em ABS | UN | 1281.15 | 5.13 | 1286.28
44.03.920 | Ducha higiênica com registro | UN | 346.22 | 20.74 | 366.96
44.03.931 | Desviador para duchas e chuveiros | UN | 48.49 | 24.6 | 73.09
44.03.940 | Válvula dupla para bancada de laboratório, uso em GLP, com bico para mangueira - diâmetro de 1/4´ a 1/2´ | UN | 272.67 | 20.74 | 293.41
44.03.950 | Válvula para cuba de laboratório, com nuca giratória e bico escalonado para mangueira | UN | 473.77 | 20.74 | 494.51
44.04 | Prateleiras
44.04.030 | Prateleira em granito com espessura de 2 cm | M2 | 482.02 | 24.31 | 506.33
44.04.040 | Prateleira em granilite | M2 | 234.39 | 74.8 | 309.19
44.04.050 | Prateleira em granito com espessura de 3 cm | M2 | 852.29 | 24.31 | 876.6
44.06 | Aparelhos de aco inoxidavel
44.06.010 | Lavatório coletivo em aço inoxidável | M | 1173.53 | 58.34 | 1231.87
44.06.100 | Mictório coletivo em aço inoxidável | M | 904.55 | 58.34 | 962.89
44.06.200 | Tanque em aço inoxidável | UN | 1031.36 | 124.41 | 1155.77
44.06.250 | Cuba em aço inoxidável simples de 300 x 140mm | UN | 250.92 | 20.74 | 271.66
44.06.300 | Cuba em aço inoxidável simples de 400x340x140mm | UN | 237.83 | 20.74 | 258.57
44.06.310 | Cuba em aço inoxidável simples de 465x300x140mm | UN | 247.74 | 20.74 | 268.48
44.06.320 | Cuba em aço inoxidável simples de 560x330x140mm | UN | 291.19 | 20.74 | 311.93
44.06.330 | Cuba em aço inoxidável simples de 500x400x400mm | UN | 735.89 | 20.74 | 756.63
44.06.360 | Cuba em aço inoxidável simples de 500x400x200mm | UN | 453.64 | 20.74 | 474.38
44.06.370 | Cuba em aço inoxidável simples de 500x400x250mm | UN | 530.23 | 20.74 | 550.97
44.06.400 | Cuba em aço inoxidável simples de 500x400x300mm | UN | 677.97 | 20.74 | 698.71
44.06.410 | Cuba em aço inoxidável simples de 600x500x300mm | UN | 848.99 | 20.74 | 869.73
44.06.470 | Cuba em aço inoxidável simples de 600x500x350mm | UN | 1197.58 | 20.74 | 1218.32
44.06.520 | Cuba em aço inoxidável simples de 600x500x400mm | UN | 1149.5 | 20.74 | 1170.24
44.06.570 | Cuba em aço inoxidável simples de 700x600x450mm | UN | 1779.73 | 20.74 | 1800.47
44.06.600 | Cuba em aço inoxidável simples de 1400x900x500mm | UN | 4903.01 | 20.74 | 4923.75
44.06.610 | Cuba em aço inoxidável simples de 1100x600x400mm | UN | 1972.1 | 20.74 | 1992.84
44.06.700 | Cuba em aço inoxidável dupla de 715x400x140mm | UN | 785.26 | 20.74 | 806
44.06.710 | Cuba em aço inoxidável dupla de 835x340x140mm | UN | 761.42 | 20.74 | 782.16
44.06.750 | Cuba em aço inoxidável dupla de 1020x400x250mm | UN | 1103.29 | 20.74 | 1124.03
44.20 | Reparos, conservacoes e complementos - GRUPO 44
44.20.010 | Sifão plástico sanfonado universal de 1´ | UN | 15.19 | 16.59 | 31.78
44.20.020 | Recolocação de torneiras | UN | 0.06 | 20.74 | 20.8
44.20.040 | Recolocação de sifões | UN | 0.06 | 20.74 | 20.8
44.20.060 | Recolocação de aparelhos sanitários, incluindo acessórios | UN | 0.86 | 58.34 | 59.2
44.20.080 | Recolocação de caixas de descarga de sobrepor | UN |  | 103.68 | 103.68
44.20.100 | Engate flexível metálico DN= 1/2´ | UN | 34.52 | 5.06 | 39.58
44.20.110 | Engate flexível de PVC DN= 1/2´ | UN | 7.45 | 5.06 | 12.51
44.20.120 | Canopla para válvula de descarga | UN | 126.18 | 2.87 | 129.05
44.20.121 | Arejador com articulador em ABS cromado para torneira padrão, completo | UN | 38.1 | 1.69 | 39.79
44.20.130 | Tubo de ligação para mictório, DN= 1/2´ | UN | 66.75 | 5.06 | 71.81
44.20.150 | Acabamento cromado para registro | UN | 63.14 | 2.87 | 66.01
44.20.160 | Botão para válvula de descarga | UN | 61.4 | 2.87 | 64.27
44.20.180 | Reparo para válvula de descarga | UN | 65.82 | 37.32 | 103.14
44.20.200 | Sifão de metal cromado de 1 1/2´ x 2´ | UN | 146.69 | 20.74 | 167.43
44.20.220 | Sifão de metal cromado de 1´ x 1 1/2´ | UN | 166.86 | 20.74 | 187.6
44.20.230 | Tubo de ligação para sanitário | UN | 39.79 | 5.06 | 44.85
44.20.240 | Sifão plástico com copo, rígido, de 1´ x 1 1/2´ | UN | 25.06 | 16.59 | 41.65
44.20.260 | Sifão plástico com copo, rígido, de 1 1/4´ x 2´ | UN | 15.22 | 16.59 | 31.81
44.20.280 | Tampa de plástico para bacia sanitária | UN | 42.03 | 2.53 | 44.56
44.20.300 | Bolsa para bacia sanitária | UN | 8.81 | 7.05 | 15.86
44.20.310 | Filtro de pressão em ABS, para 360 l/h | UN | 294.65 | 29.17 | 323.82
44.20.390 | Válvula de PVC para lavatório | UN | 5.72 | 1.69 | 7.41
44.20.620 | Válvula americana | UN | 55.82 | 1.69 | 57.51
44.20.640 | Válvula de metal cromado de 1 1/2´ | UN | 106.4 | 8.29 | 114.69
44.20.650 | Válvula de metal cromado de 1´ | UN | 36.76 | 8.29 | 45.05
45 | ENTRADA DE AGUA, INCÊNDIO E GAS
45.01 | Entrada de agua
45.01.020 | Entrada completa de água com abrigo e registro de gaveta, DN= 3/4´ | UN | 854.62 | 510.3 | 1364.92
45.01.040 | Entrada completa de água com abrigo e registro de gaveta, DN= 1´ | UN | 903.92 | 510.3 | 1414.22
45.01.060 | Entrada completa de água com abrigo e registro de gaveta, DN= 1 1/2´ | UN | 2572.37 | 899.87 | 3472.24
45.01.066 | Entrada completa de água com abrigo e registro de gaveta, DN= 2´ | UN | 2739.74 | 899.87 | 3639.61
45.01.080 | Entrada completa de água com abrigo e registro de gaveta, DN= 2 1/2´ | UN | 3061.61 | 899.87 | 3961.48
45.01.082 | Entrada completa de água com abrigo e registro de gaveta, DN= 3´ | UN | 3371.46 | 899.87 | 4271.33
45.02 | Entrada de gas
45.02.020 | Entrada completa de gás GLP domiciliar com 2 bujões de 13 kg | UN | 2051.85 | 650.49 | 2702.34
45.02.040 | Entrada completa de gás GLP com 2 cilindros de 45 kg | UN | 4728 | 1389.54 | 6117.54
45.02.060 | Entrada completa de gás GLP com 4 cilindros de 45 kg | UN | 7870.45 | 1831.61 | 9702.06
45.02.080 | Entrada completa de gás GLP com 6 cilindros de 45 kg | UN | 10990.68 | 2220.68 | 13211.36
45.02.200 | Abrigo padronizado de gás GLP encanado | UN | 639.4 | 442 | 1081.4
45.03 | Hidrômetro
45.03.010 | Hidrômetro em ferro fundido, diâmetro 50 mm (2´) | UN | 2528.74 | 31.1 | 2559.84
45.03.030 | Hidrômetro em ferro fundido, diâmetro 100 mm (4´) | UN | 3519.64 | 31.1 | 3550.74
45.03.100 | Hidrômetro em bronze, diâmetro de 25 mm (1´) | UN | 605.54 | 49.76 | 655.3
45.03.110 | Hidrômetro em bronze, diâmetro de 40 mm (1 1/2´) | UN | 944.69 | 49.76 | 994.45
45.03.200 | Filtro tipo cesto para hidrômetro de 50 mm (2´) | UN | 2526.02 | 31.1 | 2557.12
45.20 | Reparos, conservacoes e complementos - GRUPO 45
45.20.020 | Cilindro de gás (GLP) de 45 kg, com carga | UN | 943 |  | 943
46 | TUBULACAO E CONDUTORES PARA LIQUIDOS E GASES.
46.01 | Tubulacao em PVC rigido marrom para sistemas prediais de agua fria
46.01.010 | Tubo de PVC rígido soldável marrom, DN= 20 mm, (1/2´), inclusive conexões | M | 6.82 | 20.74 | 27.56
46.01.020 | Tubo de PVC rígido soldável marrom, DN= 25 mm, (3/4´), inclusive conexões | M | 7.8 | 20.74 | 28.54
46.01.030 | Tubo de PVC rígido soldável marrom, DN= 32 mm, (1´), inclusive conexões | M | 17.81 | 20.74 | 38.55
46.01.040 | Tubo de PVC rígido soldável marrom, DN= 40 mm, (1 1/4´), inclusive conexões | M | 25.45 | 20.74 | 46.19
46.01.050 | Tubo de PVC rígido soldável marrom, DN= 50 mm, (1 1/2´), inclusive conexões | M | 26.56 | 24.88 | 51.44
46.01.060 | Tubo de PVC rígido soldável marrom, DN= 60 mm, (2´), inclusive conexões | M | 46.85 | 29.03 | 75.88
46.01.070 | Tubo de PVC rígido soldável marrom, DN= 75 mm, (2 1/2´), inclusive conexões | M | 74.2 | 37.32 | 111.52
46.01.080 | Tubo de PVC rígido soldável marrom, DN= 85 mm, (3´), inclusive conexões | M | 92.17 | 41.47 | 133.64
46.01.090 | Tubo de PVC rígido soldável marrom, DN= 110 mm, (4´), inclusive conexões | M | 161.15 | 45.62 | 206.77
46.02 | Tubulacao em PVC rigido branco para esgoto domiciliar
46.02.010 | Tubo de PVC rígido branco, pontas lisas, soldável, linha esgoto série normal, DN= 40 mm, inclusive conexões | M | 13.27 | 20.74 | 34.01
46.02.050 | Tubo de PVC rígido branco PxB com virola e anel de borracha, linha esgoto série normal, DN= 50 mm, inclusive conexões | M | 18.76 | 24.88 | 43.64
46.02.060 | Tubo de PVC rígido branco PxB com virola e anel de borracha, linha esgoto série normal, DN= 75 mm, inclusive conexões | M | 30.49 | 37.32 | 67.81
46.02.070 | Tubo de PVC rígido branco PxB com virola e anel de borracha, linha esgoto série normal, DN= 100 mm, inclusive conexões | M | 26.9 | 45.62 | 72.52
46.03 | Tubulacao em PVC rigido branco serie R - A.P e esgoto domiciliar
46.03.038 | Tubo de PVC rígido PxB com virola e anel de borracha, linha esgoto série reforçada ´R´, DN= 50 mm, inclusive conexões | M | 23.03 | 24.88 | 47.91
46.03.040 | Tubo de PVC rígido PxB com virola e anel de borracha, linha esgoto série reforçada ´R´, DN= 75 mm, inclusive conexões | M | 40.1 | 37.32 | 77.42
46.03.050 | Tubo de PVC rígido PxB com virola e anel de borracha, linha esgoto série reforçada ´R´, DN= 100 mm, inclusive conexões | M | 55.19 | 45.62 | 100.81
46.03.060 | Tubo de PVC rígido PxB com virola e anel de borracha, linha esgoto série reforçada ´R´. DN= 150 mm, inclusive conexões | M | 111.83 | 45.62 | 157.45
46.03.080 | Tubo de PVC rígido, pontas lisas, soldável, linha esgoto série reforçada ´R´, DN= 40 mm, inclusive conexões | M | 20.05 | 20.74 | 40.79
46.04 | Tubulacao em PVC rigido com junta elastica - aducao e distribuicao de agua
46.04.010 | Tubo de PVC rígido tipo PBA classe 15, DN= 50mm, (DE= 60mm), inclusive conexões | M | 26.92 | 14.59 | 41.51
46.04.020 | Tubo de PVC rígido tipo PBA classe 15, DN= 75mm, (DE= 85mm), inclusive conexões | M | 50.76 | 14.59 | 65.35
46.04.030 | Tubo de PVC rígido tipo PBA classe 15, DN= 100mm, (DE= 110mm), inclusive conexões | M | 104.16 | 14.59 | 118.75
46.04.040 | Tubo de PVC rígido DEFoFo, DN= 100mm (DE= 118mm), inclusive conexões | M | 81.43 | 14.59 | 96.02
46.04.050 | Tubo de PVC rígido DEFoFo, DN= 150mm (DE= 170mm), inclusive conexões | M | 176.72 | 14.59 | 191.31
46.04.070 | Tubo de PVC rígido DEFoFo, DN= 200mm (DE= 222mm), inclusive conexões | M | 233.55 | 29.17 | 262.72
46.04.080 | Tubo de PVC rígido DEFoFo, DN= 250mm (DE= 274mm), inclusive conexões | M | 394.87 | 29.17 | 424.04
46.04.090 | Tubo de PVC rígido DEFoFo, DN= 300mm (DE= 326mm), inclusive conexões | M | 568.68 | 29.17 | 597.85
46.05 | Tubulacao em PVC rigido com junta elastica - rede de esgoto
46.05.020 | Tubo PVC rígido, tipo Coletor Esgoto, junta elástica, DN= 100 mm, inclusive conexões | M | 36.67 | 14.59 | 51.26
46.05.040 | Tubo PVC rígido, tipo Coletor Esgoto, junta elástica, DN= 150 mm, inclusive conexões | M | 75.09 | 14.59 | 89.68
46.05.050 | Tubo PVC rígido, tipo Coletor Esgoto, junta elástica, DN= 200 mm, inclusive conexões | M | 119.99 | 29.17 | 149.16
46.05.060 | Tubo PVC rígido, tipo Coletor Esgoto, junta elástica, DN= 250 mm, inclusive conexões | M | 203.63 | 29.17 | 232.8
46.05.070 | Tubo PVC rígido, tipo Coletor Esgoto, junta elástica, DN= 300 mm, inclusive conexões | M | 337.66 | 29.17 | 366.83
46.05.090 | Tubo PVC rígido, tipo Coletor Esgoto, junta elástica, DN= 400 mm, inclusive conexões | M | 594.28 | 29.17 | 623.45
46.07 | Tubulacao galvanizado
46.07.010 | Tubo galvanizado DN= 1/2´, inclusive conexões | M | 42.59 | 41.47 | 84.06
46.07.020 | Tubo galvanizado DN= 3/4´, inclusive conexões | M | 54.24 | 45.62 | 99.86
46.07.030 | Tubo galvanizado DN= 1´, inclusive conexões | M | 76.52 | 53.91 | 130.43
46.07.040 | Tubo galvanizado DN= 1 1/4´, inclusive conexões | M | 98.82 | 58.06 | 156.88
46.07.050 | Tubo galvanizado DN= 1 1/2´, inclusive conexões | M | 100.78 | 66.35 | 167.13
46.07.060 | Tubo galvanizado DN= 2´, inclusive conexões | M | 147.27 | 74.65 | 221.92
46.07.070 | Tubo galvanizado DN= 2 1/2´, inclusive conexões | M | 190.97 | 82.94 | 273.91
46.07.080 | Tubo galvanizado DN= 3´, inclusive conexões | M | 218.21 | 93.31 | 311.52
46.07.090 | Tubo galvanizado DN= 4´, inclusive conexões | M | 317.36 | 103.68 | 421.04
46.07.100 | Tubo galvanizado DN= 6´, inclusive conexões | M | 493.49 | 114.04 | 607.53
46.08 | Tubulacao em aco carbono galvanizado classe schedule
46.08.006 | Tubo galvanizado sem costura schedule 40, DN= 1/2´, inclusive conexões | M | 72.45 | 41.47 | 113.92
46.08.010 | Tubo galvanizado sem costura schedule 40, DN= 3/4´, inclusive conexões | M | 81.65 | 45.62 | 127.27
46.08.020 | Tubo galvanizado sem costura schedule 40, DN= 1´, inclusive conexões | M | 95.44 | 53.91 | 149.35
46.08.030 | Tubo galvanizado sem costura schedule 40, DN= 1 1/4´, inclusive conexões | M | 140.01 | 58.06 | 198.07
46.08.040 | Tubo galvanizado sem costura schedule 40, DN= 1 1/2´, inclusive conexões | M | 156.43 | 66.35 | 222.78
46.08.050 | Tubo galvanizado sem costura schedule 40, DN= 2´, inclusive conexões | M | 178.59 | 74.65 | 253.24
46.08.070 | Tubo galvanizado sem costura schedule 40, DN= 2 1/2´, inclusive conexões | M | 277.37 | 82.94 | 360.31
46.08.080 | Tubo galvanizado sem costura schedule 40, DN= 3´, inclusive conexões | M | 342.21 | 93.31 | 435.52
46.08.100 | Tubo galvanizado sem costura schedule 40, DN= 4´, inclusive conexões | M | 449.57 | 103.68 | 553.25
46.08.110 | Tubo galvanizado sem costura schedule 40, DN= 6´, inclusive conexões | M | 844.8 | 114.04 | 958.84
46.09 | Conexoes e acessorios em ferro fundido, predial e tradicional, esgoto e pluvial
46.09.050 | Joelho 45° em ferro fundido, linha predial tradicional, DN= 50 mm | UN | 69.57 | 12.44 | 82.01
46.09.060 | Joelho 45° em ferro fundido, linha predial tradicional, DN= 75 mm | UN | 92.82 | 12.44 | 105.26
46.09.070 | Joelho 45° em ferro fundido, linha predial tradicional, DN= 100 mm | UN | 121.48 | 16.59 | 138.07
46.09.080 | Joelho 45° em ferro fundido, linha predial tradicional, DN= 150 mm | UN | 199.7 | 16.59 | 216.29
46.09.100 | Joelho 87° 30´ em ferro fundido, linha predial tradicional, DN= 50 mm | UN | 101.91 | 12.44 | 114.35
46.09.110 | Joelho 87° 30´ em ferro fundido, linha predial tradicional, DN= 75 mm | UN | 135.28 | 12.44 | 147.72
46.09.120 | Joelho 87° 30´ em ferro fundido, linha predial tradicional, DN= 100 mm | UN | 186.86 | 16.59 | 203.45
46.09.130 | Joelho 87° 30´ em ferro fundido, linha predial tradicional, DN= 150 mm | UN | 256.54 | 16.59 | 273.13
46.09.150 | Luva bolsa e bolsa em ferro fundido, linha predial tradicional, DN= 50 mm | UN | 70.33 | 12.44 | 82.77
46.09.160 | Luva bolsa e bolsa em ferro fundido, linha predial tradicional, DN= 75 mm | UN | 73.19 | 12.44 | 85.63
46.09.170 | Luva bolsa e bolsa em ferro fundido, linha predial tradicional, DN= 100 mm | UN | 102.85 | 16.59 | 119.44
46.09.180 | Luva bolsa e bolsa em ferro fundido, linha predial tradicional, DN= 150 mm | UN | 144.31 | 16.59 | 160.9
46.09.200 | Placa cega em ferro fundido, linha predial tradicional, DN= 75 mm | UN | 59.36 | 12.44 | 71.8
46.09.210 | Placa cega em ferro fundido, linha predial tradicional, DN= 100 mm | UN | 67.53 | 16.59 | 84.12
46.09.230 | Junção 45° em ferro fundido, linha predial tradicional, DN= 50 x 50 mm | UN | 127.09 | 12.44 | 139.53
46.09.240 | Junção 45° em ferro fundido, linha predial tradicional, DN= 75 x 50 mm | UN | 152.87 | 16.59 | 169.46
46.09.250 | Junção 45° em ferro fundido, linha predial tradicional, DN= 75 x 75 mm | UN | 193.75 | 16.59 | 210.34
46.09.260 | Junção 45° em ferro fundido, linha predial tradicional, DN= 100 x 50 mm | UN | 167.86 | 16.59 | 184.45
46.09.270 | Junção 45° em ferro fundido, linha predial tradicional, DN= 100 x 75 mm | UN | 193.08 | 16.59 | 209.67
46.09.280 | Junção 45° em ferro fundido, linha predial tradicional, DN= 100 x 100 mm | UN | 231.76 | 16.59 | 248.35
46.09.290 | Junção 45° em ferro fundido, linha predial tradicional, DN= 150 x 100 mm | UN | 275.33 | 20.74 | 296.07
46.09.300 | Junção dupla 45° em ferro fundido, linha predial tradicional, DN= 100 mm | UN | 317.23 | 16.59 | 333.82
46.09.320 | Te sanitário 87° 30´ em ferro fundido, linha predial tradicional, DN= 50 x 50 mm | UN | 128.29 | 12.44 | 140.73
46.09.330 | Te sanitário 87° 30´ em ferro fundido, linha predial tradicional, DN= 75 x 50 mm | UN | 146.97 | 16.59 | 163.56
46.09.340 | Te sanitário 87° 30´ em ferro fundido, linha predial tradicional, DN= 75 x 75 mm | UN | 173.52 | 16.59 | 190.11
46.09.350 | Te sanitário 87° 30´ em ferro fundido, linha predial tradicional, DN= 100 x 50 mm | UN | 170.36 | 16.59 | 186.95
46.09.360 | Te sanitário 87° 30´ em ferro fundido, linha predial tradicional, DN= 100 x 75 mm | UN | 181 | 16.59 | 197.59
46.09.370 | Te sanitário 87° 30´ em ferro fundido, linha predial tradicional, DN= 100 x 100 mm | UN | 234.71 | 16.59 | 251.3
46.09.400 | Bucha de redução em ferro fundido, linha predial tradicional, DN= 75 x 50 mm | UN | 48.2 | 16.59 | 64.79
46.09.410 | Bucha de redução em ferro fundido, linha predial tradicional, DN= 100 x 75 mm | UN | 53.93 | 16.59 | 70.52
46.09.420 | Bucha de redução em ferro fundido, linha predial tradicional, DN= 150 x 100 mm | UN | 143.81 | 20.74 | 164.55
46.10 | Tubulacao em cobre para agua quente, gas e vapor
46.10.010 | Tubo de cobre classe A, DN= 15mm (1/2´), inclusive conexões | M | 75.05 | 13.69 | 88.74
46.10.020 | Tubo de cobre classe A, DN= 22mm (3/4´), inclusive conexões | M | 108.9 | 14.93 | 123.83
46.10.030 | Tubo de cobre classe A, DN= 28mm (1´), inclusive conexões | M | 134.56 | 18.66 | 153.22
46.10.040 | Tubo de cobre classe A, DN= 35mm (1 1/4´), inclusive conexões | M | 222.65 | 21.15 | 243.8
46.10.050 | Tubo de cobre classe A, DN= 42mm (1 1/2´), inclusive conexões | M | 259.7 | 21.15 | 280.85
46.10.060 | Tubo de cobre classe A, DN= 54mm (2´), inclusive conexões | M | 348.31 | 28.61 | 376.92
46.10.070 | Tubo de cobre classe A, DN= 66mm (2 1/2´), inclusive conexões | M | 433.89 | 33.59 | 467.48
46.10.080 | Tubo de cobre classe A, DN= 79mm (3´), inclusive conexões | M | 605.95 | 36.08 | 642.03
46.10.090 | Tubo de cobre classe A, DN= 104mm (4´), inclusive conexões | M | 743.24 | 41.05 | 784.29
46.10.200 | Tubo de cobre classe E, DN= 22mm (3/4´), inclusive conexões | M | 84.85 | 14.93 | 99.78
46.10.210 | Tubo de cobre classe E, DN= 28mm (1´), inclusive conexões | M | 97.07 | 18.66 | 115.73
46.10.220 | Tubo de cobre classe E, DN= 35mm (1 1/4´), inclusive conexões | M | 166.67 | 21.15 | 187.82
46.10.230 | Tubo de cobre classe E, DN= 42mm (1 1/2´), inclusive conexões | M | 196.38 | 21.15 | 217.53
46.10.240 | Tubo de cobre classe E, DN= 54mm (2´), inclusive conexões | M | 266.5 | 28.61 | 295.11
46.10.250 | Tubo de cobre classe E, DN= 66mm (2 1/2´), inclusive conexões | M | 364.7 | 33.59 | 398.29
46.12 | Tubulacao em concreto para rede de aguas pluviais
46.12.010 | Tubo de concreto (PS-1), DN= 300mm | M | 58.63 | 27.43 | 86.06
46.12.020 | Tubo de concreto (PS-1), DN= 400mm | M | 71.96 | 31.83 | 103.79
46.12.050 | Tubo de concreto (PS-2), DN= 300mm | M | 60.34 | 27.43 | 87.77
46.12.060 | Tubo de concreto (PS-2), DN= 400mm | M | 75.83 | 31.83 | 107.66
46.12.070 | Tubo de concreto (PS-2), DN= 500mm | M | 106.78 | 39.31 | 146.09
46.12.080 | Tubo de concreto (PA-1), DN= 600mm | M | 169.49 | 44.74 | 214.23
46.12.100 | Tubo de concreto (PA-1), DN= 800mm | M | 290.95 | 57.64 | 348.59
46.12.120 | Tubo de concreto (PA-1), DN= 1000mm | M | 424.83 | 72.6 | 497.43
46.12.140 | Tubo de concreto (PA-1), DN= 1200mm | M | 628.66 | 108.54 | 737.2
46.12.150 | Tubo de concreto (PA-2), DN= 600mm | M | 156.07 | 44.74 | 200.81
46.12.160 | Tubo de concreto (PA-2), DN= 800mm | M | 322.13 | 57.64 | 379.77
46.12.170 | Tubo de concreto (PA-2), DN= 1000mm | M | 463.93 | 72.6 | 536.53
46.12.180 | Tubo de concreto (PA-3), DN= 600mm | M | 228.54 | 44.74 | 273.28
46.12.190 | Tubo de concreto (PA-3), DN= 800mm | M | 399.93 | 57.64 | 457.57
46.12.200 | Tubo de concreto (PA-3), DN= 1000mm | M | 603.25 | 72.6 | 675.85
46.12.210 | Meio tubo de concreto, DN= 300mm | M | 33.61 | 26.57 | 60.18
46.12.220 | Meio tubo de concreto, DN= 400mm | M | 37.27 | 33.85 | 71.12
46.12.240 | Meio tubo de concreto, DN= 600mm | M | 67.98 | 57.22 | 125.2
46.12.250 | Tubo de concreto (PA-2), DN= 1500mm | M | 989.8 | 162.81 | 1152.61
46.12.260 | Tubo de concreto (PA-1), DN= 400mm | M | 102.34 | 31.83 | 134.17
46.12.270 | Tubo de concreto (PA-2), DN= 400mm | M | 88.35 | 31.83 | 120.18
46.12.280 | Tubo de concreto (PA-3), DN= 400mm | M | 130.23 | 31.83 | 162.06
46.12.290 | Tubo de concreto (PA-2), DN= 700mm | M | 225.63 | 50.16 | 275.79
46.12.300 | Tubo de concreto (PA-2), DN= 500mm | M | 124.65 | 39.31 | 163.96
46.12.310 | Tubo de concreto (PA-2), DN= 900mm | M | 381.19 | 65.13 | 446.32
46.12.320 | Tubo de concreto (PA-1), DN= 300mm | M | 100.53 | 27.43 | 127.96
46.12.330 | Tubo de concreto (PA-2), DN= 300mm | M | 89.12 | 27.43 | 116.55
46.12.340 | Meio tubo de concreto, DN= 200mm | M | 21.71 | 9.67 | 31.38
46.13 | Tubulacao em PEAD corrugado perfurado para rede drenagem
46.13.006 | Tubo em polietileno de alta densidade corrugado perfurado, DN= 2 1/2´, inclusive conexões | M | 10.46 | 1.38 | 11.84
46.13.010 | Tubo em polietileno de alta densidade corrugado perfurado, DN= 3´, inclusive conexões | M | 13.34 | 1.38 | 14.72
46.13.020 | Tubo em polietileno de alta densidade corrugado perfurado, DN= 4´, inclusive conexões | M | 18.12 | 1.38 | 19.5
46.13.026 | Tubo em polietileno de alta densidade corrugado perfurado, DN= 6´, inclusive conexões | M | 46.09 | 1.38 | 47.47
46.13.030 | Tubo em polietileno de alta densidade corrugado perfurado, DN= 8´, inclusive conexões | M | 35.89 | 1.38 | 37.27
46.13.100 | Tubo em polietileno de alta densidade corrugado, DN/DI= 250 mm | M | 101.42 | 2.07 | 103.49
46.13.101 | Tubo em polietileno de alta densidade corrugado, DN/DI= 300 mm | M | 129.13 | 2.07 | 131.2
46.13.102 | Tubo em polietileno de alta densidade corrugado, DN/DI= 400 mm | M | 207.45 | 2.07 | 209.52
46.13.103 | Tubo em polietileno de alta densidade corrugado, DN/DI= 500 mm | M | 314.13 | 2.07 | 316.2
46.13.104 | Tubo em polietileno de alta densidade corrugado, DN/DI= 600 mm | M | 468.84 | 2.07 | 470.91
46.13.105 | Tubo em polietileno de alta densidade corrugado, DN/DI= 800 mm | M | 738.64 | 2.07 | 740.71
46.13.106 | Tubo em polietileno de alta densidade corrugado, DN/DI= 1000 mm | M | 1034.04 | 2.07 | 1036.11
46.13.107 | Tubo em polietileno de alta densidade corrugado, DN/DI= 1200 mm | M | 1563.82 | 2.07 | 1565.89
46.14 | Tubulacao em ferro ductil para redes de saneamento
46.14.020 | Tubo de ferro fundido classe K-7 com junta elástica, DN= 150mm, inclusive conexões | M | 595.26 | 29.17 | 624.43
46.14.030 | Tubo de ferro fundido classe K-7 com junta elástica, DN= 200mm, inclusive conexões | M | 704.04 | 29.17 | 733.21
46.14.040 | Tubo de ferro fundido classe K-7 com junta elástica, DN= 250mm, inclusive conexões | M | 865.16 | 29.17 | 894.33
46.14.050 | Tubo de ferro fundido classe K-7 com junta elástica, DN= 350mm, inclusive conexões | M | 1308.03 | 29.17 | 1337.2
46.14.060 | Tubo de ferro fundido classe K-7 com junta elástica, DN= 300mm, inclusive conexões | M | 1085.51 | 29.17 | 1114.68
46.14.490 | Tubo de ferro fundido classe k-9 com junta elástica, DN= 80mm, inclusive conexões | M | 519.81 | 29.17 | 548.98
46.14.510 | Tubo de ferro fundido classe K-9 com junta elástica, DN= 100mm, inclusive conexões | M | 523.4 | 29.17 | 552.57
46.14.520 | Tubo de ferro fundido classe K-9 com junta elástica, DN= 150mm, inclusive conexões | M | 649.81 | 29.17 | 678.98
46.14.530 | Tubo de ferro fundido classe K-9 com junta elástica, DN= 200mm, inclusive conexões | M | 792.11 | 29.17 | 821.28
46.14.540 | Tubo de ferro fundido classe k-9 com junta elástica, DN= 250mm, inclusive conexões | M | 889.03 | 29.17 | 918.2
46.14.550 | Tubo de ferro fundido classe K-9 com junta elástica, DN= 300mm, inclusive conexões | M | 1051.66 | 29.17 | 1080.83
46.14.560 | Tubo de ferro fundido classe k-9 com junta elástica, DN= 350mm, inclusive conexões | M | 1391.96 | 29.17 | 1421.13
46.15 | Tubulacao em PEAD - recalque de tratamento de esgoto
46.15.111 | Tubo em polietileno de alta densidade DE=160 mm - PN-10, inclusive conexões | M | 170.13 | 17.5 | 187.63
46.15.112 | Tubo em polietileno de alta densidade DE=200 mm - PN-10, inclusive conexões | M | 266.08 | 23.34 | 289.42
46.15.113 | Tubo em polietileno de alta densidade DE=225 mm - PN-10, inclusive conexões | M | 284.29 | 23.34 | 307.63
46.18 | Tubulacao flangeada em ferro ductil para redes de saneamento
46.18.010 | Tubo em ferro fundido com ponta e ponta TCLA - DN= 80mm, sem juntas e conexões | M | 480.05 | 33.32 | 513.37
46.18.020 | Tubo em ferro fundido com ponta e ponta TCLA - DN= 100mm, sem juntas e conexões | M | 635.12 | 33.32 | 668.44
46.18.030 | Tubo em ferro fundido com ponta e ponta TCLA - DN= 150mm, sem juntas e conexões | M | 738.19 | 33.32 | 771.51
46.18.040 | Tubo em ferro fundido com ponta e ponta TCLA - DN= 200mm, sem juntas e conexões | M | 873.69 | 33.32 | 907.01
46.18.050 | Tubo em ferro fundido com ponta e ponta TCLA - DN= 250mm, sem juntas e conexões | M | 970.65 | 35.81 | 1006.46
46.18.060 | Tubo em ferro fundido com ponta e ponta TCLA - DN= 300mm, sem juntas e conexões | M | 1291.08 | 35.81 | 1326.89
46.18.089 | Flange avulso em ferro fundido, classe PN-10, DN= 50mm | UN | 115.15 | 18.24 | 133.39
46.18.090 | Flange avulso em ferro fundido, classe PN-10, DN= 80mm | UN | 165.37 | 18.24 | 183.61
46.18.100 | Flange avulso em ferro fundido, classe PN-10, DN= 100mm | UN | 225.95 | 19.91 | 245.86
46.18.110 | Flange avulso em ferro fundido, classe PN-10, DN= 150mm | UN | 342.26 | 21.56 | 363.82
46.18.120 | Flange avulso em ferro fundido, classe PN-10, DN= 200mm | UN | 408.36 | 23.23 | 431.59
46.18.130 | Flange avulso em ferro fundido, classe PN-10, DN= 250mm | UN | 545.32 | 24.88 | 570.2
46.18.140 | Flange avulso em ferro fundido, classe PN-10, DN= 300mm | UN | 699.14 | 26.54 | 725.68
46.18.168 | Curva de 90° em ferro fundido com flanges, classe PN-10, DN= 50mm | UN | 308.84 | 23.23 | 332.07
46.18.170 | Curva de 90° em ferro fundido, com flanges, classe PN-10, DN= 80mm | UN | 341.39 | 18.24 | 359.63
46.18.180 | Curva de 90° em ferro fundido, com flanges, classe PN-10, DN= 100mm | UN | 405.52 | 23.23 | 428.75
46.18.190 | Curva de 90° em ferro fundido, com flanges, classe PN-10, DN= 150mm | UN | 645.75 | 26.54 | 672.29
46.18.410 | Te em ferro fundido, com flanges, classe PN-10, DN= 80mm, com derivação de 80mm | UN | 539.72 | 19.91 | 559.63
46.18.420 | Te em ferro fundido, com flanges, classe PN-10, DN= 100mm, com derivações de 80 até 100mm | UN | 637.8 | 23.23 | 661.03
46.18.430 | Te em ferro fundido, com flanges, classe PN-10, DN= 150mm, com derivações de 80 até 150mm | UN | 1129.68 | 26.54 | 1156.22
46.18.560 | Junta Gibault em ferro fundido, DN= 80mm, completa | UN | 300.49 | 18.24 | 318.73
46.18.570 | Junta Gibault em ferro fundido, DN= 100 mm, completa | UN | 344.03 | 19.91 | 363.94
46.19 | Tubulacao flangeada em ferro ductil para redes de saneamento.
46.19.500 | Redução excêntrica em ferro fundido, com flanges, classe PN-10, DN= 100mm x 80mm | UN | 460.03 | 23.23 | 483.26
46.19.510 | Redução excêntrica em ferro fundido, com flanges, classe PN-10, DN= 150mm x 80/100mm | UN | 626.78 | 26.54 | 653.32
46.19.520 | Redução excêntrica em ferro fundido, com flanges, classe PN-10, DN= 200mm x 100/150mm | UN | 876.85 | 29.86 | 906.71
46.19.530 | Redução excêntrica em ferro fundido, com flanges, classe PN-10, DN= 250mm x 150/200mm | UN | 1418.66 | 33.18 | 1451.84
46.19.590 | Redução concêntrica em ferro fundido, com flanges, classe PN-10, DN= 80 x 50mm | UN | 356.7 | 23.23 | 379.93
46.19.600 | Redução concêntrica em ferro fundido, com flanges, classe PN-10, DN= 100mm x 80mm | UN | 357.56 | 23.23 | 380.79
46.19.610 | Redução concêntrica em ferro fundido, com flanges, classe PN-10, DN= 150mm x 80/100mm | UN | 726.58 | 26.54 | 753.12
46.19.620 | Redução concêntrica em ferro fundido, com flanges, classe PN-10, DN= 200mm x 100/150mm | UN | 863.55 | 29.86 | 893.41
46.19.630 | Redução concêntrica em ferro fundido, com flanges, classe PN-10, DN= 250mm x 150/200mm | UN | 1264.15 | 33.18 | 1297.33
46.20 | Reparos, conservacoes e complementos - GRUPO 46
46.20.010 | Assentamento de tubo de concreto com diâmetro até 600 mm | M | 1.83 | 57.22 | 59.05
46.20.020 | Assentamento de tubo de concreto com diâmetro de 700 até 1500 mm | M | 66.21 | 33.29 | 99.5
46.21 | Tubulacao em aco preto schedule
46.21.012 | Tubo de aço carbono preto sem costura Schedule 40, DN= 1´ - inclusive conexões | M | 77.35 | 58.06 | 135.41
46.21.036 | Tubo de aço carbono preto sem costura Schedule 40, DN= 1 1/4´ - inclusive conexões | M | 82.8 | 66.35 | 149.15
46.21.040 | Tubo de aço carbono preto sem costura Schedule 40, DN= 1 1/2´ - inclusive conexões | M | 98.61 | 66.35 | 164.96
46.21.046 | Tubo de aço carbono preto sem costura Schedule 40, DN= 2´ - inclusive conexões | M | 130 | 74.65 | 204.65
46.21.056 | Tubo de aço carbono preto sem costura Schedule 40, DN= 2 1/2´ - inclusive conexões | M | 211.19 | 82.94 | 294.13
46.21.060 | Tubo de aço carbono preto sem costura Schedule 40, DN= 3´ - inclusive conexões | M | 233.45 | 93.31 | 326.76
46.21.066 | Tubo de aço carbono preto sem costura Schedule 40, DN= 3 1/2´ - inclusive conexões | M | 291.96 | 99.53 | 391.49
46.21.080 | Tubo de aço carbono preto sem costura Schedule 40, DN= 4´ - inclusive conexões | M | 330.56 | 103.68 | 434.24
46.21.090 | Tubo de aço carbono preto sem costura Schedule 40, DN= 5´ - inclusive conexões | M | 462.53 | 109.9 | 572.43
46.21.100 | Tubo de aço carbono preto sem costura Schedule 40, DN= 6´ - inclusive conexões | M | 639.12 | 114.04 | 753.16
46.21.110 | Tubo de aço carbono preto sem costura Schedule 40, DN= 8´ - inclusive conexões | M | 912.39 | 124.41 | 1036.8
46.21.140 | Tubo de aço carbono preto com costura Schedule 40, DN= 10´ - inclusive conexões | M | 1033.38 | 136.85 | 1170.23
46.21.150 | Tubo de aço carbono preto com costura Schedule 40, DN= 12´ - inclusive conexões | M | 1478.98 | 145.15 | 1624.13
46.23 | Tubulacao em concreto para rede de esgoto sanitario
46.23.110 | Tubo de concreto classe EA-3, DN= 400 mm | M | 144.7 | 13.5 | 158.2
46.23.120 | Tubo de concreto classe EA-3, DN= 500 mm | M | 195.76 | 20.24 | 216
46.23.130 | Tubo de concreto classe EA-3, DN= 600 mm | M | 246.38 | 23.62 | 270
46.23.140 | Tubo de concreto classe EA-3, DN= 700 mm | M | 348.49 | 26.99 | 375.48
46.23.150 | Tubo de concreto classe EA-3, DN= 800 mm | M | 435.57 | 33.74 | 469.31
46.23.160 | Tubo de concreto classe EA-3, DN= 900 mm | M | 688.27 | 40.49 | 728.76
46.23.170 | Tubo de concreto classe EA-3, DN= 1000 mm | M | 612.75 | 50.61 | 663.36
46.23.180 | Tubo de concreto classe EA-3, DN= 1200 mm | M | 851.72 | 101.22 | 952.94
46.25 | Tubulação em CPVC
46.25.050 | Condutor em PVC 88mm, inclusive conexões - AP | M | 63.83 | 34.42 | 98.25
46.26 | Tubulacao em ferro fundido predial SMU - esgoto e pluvial
46.26.010 | Tubo em ferro fundido com ponta e ponta, predial SMU, DN= 50 mm | M | 163.89 | 20.74 | 184.63
46.26.020 | Tubo em ferro fundido com ponta e ponta, predial SMU, DN= 75 mm | M | 197.87 | 20.74 | 218.61
46.26.030 | Tubo em ferro fundido com ponta e ponta, predial SMU, DN= 100 mm | M | 243.5 | 29.17 | 272.67
46.26.040 | Tubo em ferro fundido com ponta e ponta, predial SMU, DN= 150 mm | M | 260.93 | 29.17 | 290.1
46.26.050 | Tubo em ferro fundido com ponta e ponta, predial SMU, DN= 200 mm | M | 584.03 | 29.17 | 613.2
46.26.060 | Junta de união em aço inoxidável para tubo em ferro fundido predial SMU, DN= 50 mm | UN | 93.93 | 16.59 | 110.52
46.26.070 | Junta de união em aço inoxidável para tubo em ferro fundido predial SMU, DN= 75 mm | UN | 112.36 | 16.59 | 128.95
46.26.080 | Junta de união em aço inoxidável para tubo em ferro fundido predial SMU, DN= 100 mm | UN | 132.06 | 20.74 | 152.8
46.26.090 | Junta de união em aço inoxidável para tubo em ferro fundido predial SMU, DN= 150 mm | UN | 244.18 | 20.74 | 264.92
46.26.100 | Junta de união em aço inoxidável para tubo em ferro fundido predial SMU, DN= 200 mm | UN | 401.27 | 20.74 | 422.01
46.26.110 | Conjunto de ancoragem para tubo em ferro fundido predial SMU, DN= 50 mm | CJ | 1287.98 | 16.59 | 1304.57
46.26.120 | Conjunto de ancoragem para tubo em ferro fundido predial SMU, DN= 75 mm | CJ | 1289.01 | 16.59 | 1305.6
46.26.130 | Conjunto de ancoragem para tubo em ferro fundido predial SMU, DN= 100 mm | CJ | 1325.81 | 20.74 | 1346.55
46.26.136 | Conjunto de ancoragem para tubo em ferro fundido predial SMU, DN= 125 mm | CJ | 1380.81 | 20.74 | 1401.55
46.26.140 | Conjunto de ancoragem para tubo em ferro fundido predial SMU, DN= 150 mm | CJ | 1809.87 | 20.74 | 1830.61
46.26.150 | Conjunto de ancoragem para tubo em ferro fundido predial SMU, DN= 200 mm | CJ | 3124.51 | 20.74 | 3145.25
46.26.200 | Tubo em ferro fundido com ponta e ponta, predial SMU, DN= 125 mm | M | 268.98 | 29.17 | 298.15
46.26.210 | Tubo em ferro fundido com ponta e ponta, predial SMU, DN= 250 mm | M | 858.18 | 29.17 | 887.35
46.26.400 | Joelho 45° em ferro fundido, predial SMU, DN= 50 mm | UN | 134.03 | 16.59 | 150.62
46.26.410 | Joelho 45° em ferro fundido, predial SMU, DN= 75 mm | UN | 192.33 | 16.59 | 208.92
46.26.420 | Joelho 45° em ferro fundido, predial SMU, DN= 100 mm | UN | 187.52 | 20.74 | 208.26
46.26.426 | Joelho 45° em ferro fundido, predial SMU, DN= 125 mm | UN | 274.51 | 20.74 | 295.25
46.26.430 | Joelho 45° em ferro fundido, predial SMU, DN= 150 mm | UN | 365.78 | 20.74 | 386.52
46.26.440 | Joelho 45° em ferro fundido, predial SMU, DN= 200 mm | UN | 807.63 | 20.74 | 828.37
46.26.460 | Joelho 88° em ferro fundido, predial SMU, DN= 50 mm | UN | 198.92 | 16.59 | 215.51
46.26.470 | Joelho 88° em ferro fundido, predial SMU, DN= 75 mm | UN | 179.96 | 16.59 | 196.55
46.26.480 | Joelho 88° em ferro fundido, predial SMU, DN= 100 mm | UN | 219.15 | 20.74 | 239.89
46.26.490 | Joelho 88° em ferro fundido, predial SMU, DN= 150 mm | UN | 455.04 | 20.74 | 475.78
46.26.500 | Joelho 88° em ferro fundido, predial SMU, DN= 200 mm | UN | 635.39 | 20.74 | 656.13
46.26.510 | Junção 45° em ferro fundido, predial SMU, DN= 50 x 50 mm | UN | 240.42 | 16.59 | 257.01
46.26.516 | Junção 45° em ferro fundido, predial SMU, DN= 75 x 50 mm | UN | 277.49 | 16.59 | 294.08
46.26.520 | Junção 45° em ferro fundido, predial SMU, DN= 75 x 75 mm | UN | 304.46 | 16.59 | 321.05
46.26.540 | Junção 45° em ferro fundido, predial SMU, DN= 100 x 75 mm | UN | 367.18 | 20.74 | 387.92
46.26.550 | Junção 45° em ferro fundido, predial SMU, DN= 100 x 100 mm | UN | 388.67 | 20.74 | 409.41
46.26.560 | Junção 45° em ferro fundido, predial SMU, DN= 150 x 150 mm | UN | 947.17 | 20.74 | 967.91
46.26.580 | Junta de união em aço inoxidável para tubo em ferro fundido predial SMU, DN= 125 mm | UN | 228.21 | 20.74 | 248.95
46.26.590 | Junta de união em aço inoxidável para tubo em ferro fundido predial SMU, DN= 250 mm | UN | 621.98 | 20.74 | 642.72
46.26.600 | Redução excêntrica em ferro fundido, predial SMU, DN= 75 x 50 mm | UN | 157.44 | 16.59 | 174.03
46.26.610 | Redução excêntrica em ferro fundido, predial SMU, DN= 100 x 75 mm | UN | 204.59 | 20.74 | 225.33
46.26.612 | Redução excêntrica em ferro fundido, predial SMU, DN= 125 x 75 mm | UN | 265.9 | 20.74 | 286.64
46.26.614 | Redução excêntrica em ferro fundido, predial SMU, DN= 125 x 100 mm | UN | 276.58 | 20.74 | 297.32
46.26.616 | Redução excêntrica em ferro fundido, predial SMU, DN= 150 x 75 mm | UN | 624.66 | 20.74 | 645.4
46.26.632 | Redução excêntrica em ferro fundido, predial SMU, DN= 150 x 100 mm | UN | 607.74 | 20.74 | 628.48
46.26.634 | Redução excêntrica em ferro fundido, predial SMU, DN= 150 x 125 mm | UN | 544.23 | 20.74 | 564.97
46.26.636 | Redução excêntrica em ferro fundido, predial SMU, DN= 200 x 125 mm | UN | 660.3 | 20.74 | 681.04
46.26.640 | Redução excêntrica em ferro fundido, predial SMU, DN= 200 x 150 mm | UN | 660.55 | 20.74 | 681.29
46.26.690 | Redução excêntrica em ferro fundido, predial SMU, DN= 250 x 200 mm | UN | 1269.98 | 20.74 | 1290.72
46.26.700 | Te de visita em ferro fundido, predial SMU, DN= 75 mm | UN | 547.74 | 16.59 | 564.33
46.26.710 | Te de visita em ferro fundido, predial SMU, DN= 100 mm | UN | 808.49 | 20.74 | 829.23
46.26.720 | Te de visita em ferro fundido, predial SMU, DN= 125 mm | UN | 1184.3 | 20.74 | 1205.04
46.26.730 | Te de visita em ferro fundido, predial SMU, DN= 150 mm | UN | 1570.72 | 20.74 | 1591.46
46.26.740 | Te de visita em ferro fundido, predial SMU, DN= 200 mm | UN | 3062.03 | 20.74 | 3082.77
46.26.800 | Abraçadeira dentada para travamento em aço inoxidável, com parafuso de aço zincado, para tubo em ferro fundido predial SMU, DN= 50 mm | UN | 376.83 | 16.59 | 393.42
46.26.810 | Abraçadeira dentada para travamento em aço inoxidável, com parafuso de aço zincado, para tubo em ferro fundido predial SMU, DN= 75 mm | UN | 385.27 | 16.59 | 401.86
46.26.820 | Abraçadeira dentada para travamento em aço inoxidável, com parafuso de aço zincado, para tubo em ferro fundido predial SMU, DN= 100 mm | UN | 634.66 | 20.74 | 655.4
46.26.825 | Abraçadeira dentada para travamento em aço inoxidável, com parafuso de aço zincado, para tubo em ferro fundido predial SMU, DN= 125 mm | UN | 530.45 | 20.74 | 551.19
46.26.830 | Abraçadeira dentada para travamento em aço inoxidável, com parafuso de aço zincado, para tubo em ferro fundido predial SMU, DN= 150 mm | UN | 601.58 | 20.74 | 622.32
46.26.840 | Tampão simples em ferro fundido, predial SMU, DN= 150 mm | UN | 345.72 | 20.74 | 366.46
46.26.843 | Tampão simples em ferro fundido, predial SMU, DN= 200 mm | UN | 723.45 | 20.74 | 744.19
46.26.900 | Junção 45° em ferro fundido, predial SMU, DN= 125 x 100 mm | UN | 731.33 | 20.74 | 752.07
46.26.910 | Junção 45° em ferro fundido, predial SMU, DN= 150 x 100 mm | UN | 1075.06 | 20.74 | 1095.8
46.26.920 | Junção 45° em ferro fundido, predial SMU, DN= 200 x 100 mm | UN | 1966.94 | 20.74 | 1987.68
46.26.930 | Junção 45° em ferro fundido, predial SMU, DN= 200 x 200 mm | UN | 3592.19 | 20.74 | 3612.93
46.27 | Tubulacao em cobre, para sistema de ar condicionado
46.27.050 | Tubo de cobre flexível, espessura 1/32" - diâmetro 3/16", inclusive conexões | M | 10.16 | 6.84 | 17
46.27.060 | Tubo de cobre flexível, espessura 1/32" - diâmetro 1/4", inclusive conexões | M | 13.65 | 6.84 | 20.49
46.27.070 | Tubo de cobre flexível, espessura 1/32" - diâmetro 5/16", inclusive conexões | M | 16.5 | 6.84 | 23.34
46.27.080 | Tubo de cobre flexível, espessura 1/32" - diâmetro 3/8", inclusive conexões | M | 21.39 | 10.37 | 31.76
46.27.090 | Tubo de cobre flexível, espessura 1/32" - diâmetro 1/2", inclusive conexões | M | 29.02 | 10.37 | 39.39
46.27.100 | Tubo de cobre flexível, espessura 1/32" - diâmetro 5/8", inclusive conexões | M | 37.66 | 10.37 | 48.03
46.27.110 | Tubo de cobre flexível, espessura 1/32" - diâmetro 3/4", inclusive conexões | M | 42.36 | 10.37 | 52.73
46.32 | Tubulacao em cobre rigido, para sistema VRF de ar condicionado
46.32.001 | Tubo de cobre sem costura, rígido, espessura 1/16" - diâmetro 3/8", inclusive conexões | M | 50.84 | 14.93 | 65.77
46.32.002 | Tubo de cobre sem costura, rígido, espessura 1/16" - diâmetro 1/2", inclusive conexões | M | 71.16 | 14.93 | 86.09
46.32.003 | Tubo de cobre sem costura, rígido, espessura 1/16" - diâmetro 5/8", inclusive conexões | M | 92.51 | 14.93 | 107.44
46.32.004 | Tubo de cobre sem costura, rígido, espessura 1/16" - diâmetro 3/4", inclusive conexões | M | 108.87 | 14.93 | 123.8
46.32.005 | Tubo de cobre sem costura, rígido, espessura 1/16" - diâmetro 7/8", inclusive conexões | M | 135.58 | 14.93 | 150.51
46.32.006 | Tubo de cobre sem costura, rígido, espessura 1/16" - diâmetro 1", inclusive conexões | M | 155.65 | 14.93 | 170.58
46.32.007 | Tubo de cobre sem costura, rígido, espessura 1/16" - diâmetro 1.1/8", inclusive conexões | M | 176.04 | 14.93 | 190.97
46.32.008 | Tubo de cobre sem costura, rígido, espessura 1/16" - diâmetro 1.1/4", inclusive conexões | M | 205.07 | 14.93 | 220
46.32.009 | Tubo de cobre sem costura, rígido, espessura 1/16" - diâmetro 1.3/8", inclusive conexões | M | 213.62 | 14.93 | 228.55
46.32.010 | Tubo de cobre sem costura, rígido, espessura 1/16" - diâmetro 1.1/2", inclusive conexões | M | 238.68 | 14.93 | 253.61
46.32.011 | Tubo de cobre sem costura, rígido, espessura 1/16" - diâmetro 1.5/8", inclusive conexões | M | 258.31 | 14.93 | 273.24
46.33 | Tubulacao em PP - aguas pluviais / esgoto
46.33.001 | Tubo de esgoto em polipropileno de alta resistência - PP, DN= 40mm, preto, com união deslizante e guarnição elastomérica de duplo lábio | M | 46.88 | 14.59 | 61.47
46.33.002 | Tubo de esgoto em polipropileno de alta resistência - PP, DN= 50mm, preto, com união deslizante e guarnição elastomérica de duplo lábio | M | 55.92 | 14.59 | 70.51
46.33.003 | Tubo de esgoto em polipropileno de alta resistência - PP, DN= 63mm, preto, com união deslizante e guarnição elastomérica de duplo lábio | M | 62.2 | 14.59 | 76.79
46.33.004 | Tubo de esgoto em polipropileno de alta resistência - PP, DN= 110mm, preto, com união deslizante e guarnição elastomérica de duplo lábio | M | 127.3 | 21.88 | 149.18
46.33.020 | Joelho 45° em polipropileno de alta resistência, preto, tipo PB, DN= 40mm | UN | 13.68 | 9.54 | 23.22
46.33.021 | Joelho 45° em polipropileno de alta resistência - PP, preto, tipo PB, DN= 50mm | UN | 19.83 | 9.54 | 29.37
46.33.022 | Joelho 45° em polipropileno de alta resistência - PP, preto, tipo PB, DN= 63mm | UN | 20.66 | 14.51 | 35.17
46.33.023 | Joelho 45° em polipropileno de alta resistência - PP, preto, tipo PB, DN= 110mm | UN | 20.97 | 16.59 | 37.56
46.33.047 | Joelho 87°30' em polipropileno de alta resistência - PP, preto, tipo PB, DN= 40mm | UN | 14.12 | 9.54 | 23.66
46.33.048 | Joelho 87°30' em polipropileno de alta resistência - PP, preto, tipo PB, DN= 50mm | UN | 18.69 | 9.54 | 28.23
46.33.049 | Joelho 87°30' em polipropileno de alta resistência - PP, preto, tipo PB, DN= 63mm | UN | 22.57 | 14.51 | 37.08
46.33.074 | Joelho 87°30' em polipropileno de alta resistência - PP, preto, tipo PB, DN= 110mm, com base de apoio | UN | 55.81 | 16.59 | 72.4
46.33.102 | Luva dupla em polipropileno de alta resistência - PP, preto, DN= 40mm | UN | 16.98 | 9.54 | 26.52
46.33.103 | Luva dupla em polipropileno de alta resistência - PP, preto, DN= 50mm | UN | 20.36 | 9.54 | 29.9
46.33.104 | Luva dupla em polipropileno de alta resistência - PP, preto, DN= 63mm | UN | 25.14 | 14.51 | 39.65
46.33.105 | Luva dupla em polipropileno de alta resistência - PP, preto, DN= 110mm | UN | 39.16 | 16.59 | 55.75
46.33.116 | Luva de Redução em polipropileno de alta resistência - PP, preto, tipo PB, DN= 50x40mm | UN | 11.48 | 9.54 | 21.02
46.33.117 | Luva de Redução em polipropileno de alta resistência - PP, preto, tipo PB, DN= 63x50mm | UN | 19.51 | 14.51 | 34.02
46.33.118 | Luva de Redução em polipropileno de alta resistência - PP, preto, tipo PB, DN= 110x63mm | UN | 31.6 | 16.59 | 48.19
46.33.130 | Tê 87°30' simples em polipropileno de alta resistência - PP, preto, tipo PB, DN= 50x50mm | UN | 43.3 | 9.54 | 52.84
46.33.131 | Tê 87°30' simples em polipropileno de alta resistência - PP, preto, tipo PB, DN= 63x63mm | UN | 55.56 | 14.51 | 70.07
46.33.132 | Tê 87°30' simples em polipropileno de alta resistência - PP, preto, tipo PB, DN= 110x110mm | UN | 96.02 | 16.59 | 112.61
46.33.137 | Tê 87°30' simples de redução em polipropileno de alta resistência - PP, preto, tipo PB, DN= 110x63mm | UN | 73 | 16.59 | 89.59
46.33.140 | Tê 87°30' de inspeção em polipropileno de alta resistência - PP, preto (PxB), DN 110mm | UN | 258.17 | 14.51 | 272.68
46.33.149 | Junção 45° simples em polipropileno de alta resistência - PP, preto, tipo PB, DN= 50x50mm | UN | 36.34 | 9.54 | 45.88
46.33.150 | Junção 45° simples em polipropileno de alta resistência - PP, preto, tipo PB, DN= 63x63mm | UN | 38.35 | 14.51 | 52.86
46.33.151 | Junção 45° simples em polipropileno de alta resistência - PP, preto, tipo PB, DN= 110x110mm | UN | 72.5 | 16.59 | 89.09
46.33.159 | Junção 45° simples de redução em polipropileno de alta resistência - PP, preto, tipo PB, DN= 63x50mm | UN | 34.6 | 14.51 | 49.11
46.33.160 | Junção 45° simples de redução em polipropileno de alta resistência - PP, preto, tipo PB, DN= 110x50mm | UN | 63.56 | 16.59 | 80.15
46.33.161 | Junção 45° simples de redução em polipropileno de alta resistência - PP, preto, tipo PB, DN= 110x63mm | UN | 61.59 | 16.59 | 78.18
46.33.170 | Curva 87°30' em polipropileno de alta resistência - PP, preto, tipo PB, DN= 110mm | UN | 72.22 | 16.59 | 88.81
46.33.186 | Caixa sifonada de piso, em polipropileno de alta resistência PP, preto, DN=125mm, uma saída de 63mm | UN | 138.94 | 14.51 | 153.45
46.33.197 | Prolongamento para caixa sifonada em prolipropileno de alta resistência PP, preto, DN= 125mm | UN | 84.6 | 16.59 | 101.19
46.33.201 | Tampa tê de inspeção oval, em polipropileno de alta resistência preto (PxB), DN=110mm | UN | 70.5 | 9.54 | 80.04
46.33.206 | Tampão em polipropileno de alta resistência PP, preto (PxB), DN=63mm | UN | 12.82 | 9.54 | 22.36
46.33.207 | Tampão em polipropileno de alta resistência PP, preto (PxB), DN=110mm | UN | 34.11 | 9.54 | 43.65
46.33.210 | Porta marco para grelha de 12x12 cm, em prolipropileno de alta resistência PP, preto | UN | 39.64 | 14.51 | 54.15
46.33.211 | Marco de bronze com grelha em aço inoxidável de 12x12cm | CJ | 88.76 | 4.15 | 92.91
47 | VALVULAS E APARELHOS DE MEDICAO E CONTROLE PARA LIQUIDOS E GASES
47.01 | Registro e / ou valvula em latao fundido sem acabamento
47.01.010 | Registro de gaveta em latão fundido sem acabamento, DN= 1/2´ | UN | 34.85 | 18.66 | 53.51
47.01.020 | Registro de gaveta em latão fundido sem acabamento, DN= 3/4´ | UN | 46.33 | 24.88 | 71.21
47.01.030 | Registro de gaveta em latão fundido sem acabamento, DN= 1´ | UN | 56.78 | 31.1 | 87.88
47.01.040 | Registro de gaveta em latão fundido sem acabamento, DN= 1 1/4´ | UN | 74.4 | 37.32 | 111.72
47.01.050 | Registro de gaveta em latão fundido sem acabamento, DN= 1 1/2´ | UN | 95.55 | 41.47 | 137.02
47.01.060 | Registro de gaveta em latão fundido sem acabamento, DN= 2´ | UN | 130.37 | 51.84 | 182.21
47.01.070 | Registro de gaveta em latão fundido sem acabamento, DN= 2 1/2´ | UN | 327.69 | 62.21 | 389.9
47.01.080 | Registro de gaveta em latão fundido sem acabamento, DN= 3´ | UN | 512.15 | 82.94 | 595.09
47.01.090 | Registro de gaveta em latão fundido sem acabamento, DN= 4´ | UN | 863.67 | 124.41 | 988.08
47.01.130 | Registro de pressão em latão fundido sem acabamento, DN= 3/4´ | UN | 66.77 | 24.88 | 91.65
47.01.170 | Válvula de esfera monobloco em latão, passagem plena, acionamento com alavanca, DN= 1/2´ | UN | 23.78 | 18.66 | 42.44
47.01.180 | Válvula de esfera monobloco em latão, passagem plena, acionamento com alavanca, DN= 3/4´ | UN | 57.25 | 18.66 | 75.91
47.01.190 | Válvula de esfera monobloco em latão, passagem plena, acionamento com alavanca, DN= 1´ | UN | 67.42 | 18.66 | 86.08
47.01.191 | Válvula de esfera monobloco em latão, passagem plena, acionamento com alavanca, DN= 1.1/4´ | UN | 96.15 | 20.74 | 116.89
47.01.210 | Válvula de esfera monobloco em latão, passagem plena, acionamento com alavanca, DN= 2´ | UN | 225.96 | 18.66 | 244.62
47.01.220 | Válvula de esfera monobloco em latão, passagem plena, acionamento com alavanca, DN= 4´ | UN | 1152.22 | 41.47 | 1193.69
47.02 | Registro e / ou valvula em latao fundido com acabamento cromado
47.02.010 | Registro de gaveta em latão fundido cromado com canopla, DN= 1/2´ - linha especial | UN | 92.43 | 18.66 | 111.09
47.02.020 | Registro de gaveta em latão fundido cromado com canopla, DN= 3/4´ - linha especial | UN | 84.08 | 18.66 | 102.74
47.02.030 | Registro de gaveta em latão fundido cromado com canopla, DN= 1´ - linha especial | UN | 110.83 | 18.66 | 129.49
47.02.040 | Registro de gaveta em latão fundido cromado com canopla, DN= 1 1/4´ - linha especial | UN | 140.76 | 18.66 | 159.42
47.02.050 | Registro de gaveta em latão fundido cromado com canopla, DN= 1 1/2´ - linha especial | UN | 133.16 | 18.66 | 151.82
47.02.100 | Registro de pressão em latão fundido cromado com canopla, DN= 1/2´ - linha especial | UN | 85.14 | 18.66 | 103.8
47.02.110 | Registro de pressão em latão fundido cromado com canopla, DN= 3/4´ - linha especial | UN | 79.57 | 18.66 | 98.23
47.02.200 | Registro regulador de vazão para chuveiro e ducha em latão cromado com canopla, DN= 1/2´ | UN | 55.88 | 18.66 | 74.54
47.02.210 | Registro regulador de vazão para torneira, misturador e bidê, em latão cromado com canopla, DN= 1/2´ | UN | 67.24 | 18.66 | 85.9
47.04 | Valvula de descarga ou para acionamento de metais sanitarios
47.04.020 | Válvula de descarga com registro próprio, duplo acionamento limitador de fluxo, DN= 1 1/4´ | UN | 336.43 | 62.21 | 398.64
47.04.030 | Válvula de descarga com registro próprio, DN= 1 1/4´ | UN | 282.08 | 62.21 | 344.29
47.04.040 | Válvula de descarga com registro próprio, DN= 1 1/2´ | UN | 274.67 | 62.21 | 336.88
47.04.050 | Válvula de descarga antivandalismo, DN= 1 1/2´ | UN | 388.65 | 62.21 | 450.86
47.04.080 | Válvula de descarga externa, tipo alavanca com registro próprio, DN= 1 1/4´ e DN= 1 1/2´ | UN | 1009.33 | 62.21 | 1071.54
47.04.090 | Válvula de mictório antivandalismo, DN= 3/4´ | UN | 468.83 | 24.88 | 493.71
47.04.100 | Válvula de mictório padrão, vazão automática, DN= 3/4´ | UN | 312.95 | 24.88 | 337.83
47.04.110 | Válvula de acionamento hidromecânico para piso | UN | 791.9 | 62.21 | 854.11
47.04.120 | Válvula de acionamento hidromecânico para ducha, em latão cromado, DN= 3/4´ | UN | 432.82 | 18.66 | 451.48
47.04.180 | Válvula de descarga com registro próprio, duplo acionamento limitador de fluxo, DN = 1 1/2´ | UN | 324.05 | 62.21 | 386.26
47.05 | Registro e / ou valvula em bronze
47.05.010 | Válvula de retenção horizontal em bronze, DN= 3/4´ | UN | 96.41 | 18.66 | 115.07
47.05.020 | Válvula de retenção horizontal em bronze, DN= 1´ | UN | 114.86 | 18.66 | 133.52
47.05.030 | Válvula de retenção horizontal em bronze, DN= 1 1/4´ | UN | 163.65 | 18.66 | 182.31
47.05.040 | Válvula de retenção horizontal em bronze, DN= 1 1/2´ | UN | 191.51 | 18.66 | 210.17
47.05.050 | Válvula de retenção horizontal em bronze, DN= 2´ | UN | 260.53 | 18.66 | 279.19
47.05.060 | Válvula de retenção horizontal em bronze, DN= 2 1/2´ | UN | 446.33 | 18.66 | 464.99
47.05.070 | Válvula de retenção horizontal em bronze, DN= 3´ | UN | 540.23 | 18.66 | 558.89
47.05.080 | Válvula de retenção horizontal em bronze, DN= 4´ | UN | 934.07 | 24.88 | 958.95
47.05.100 | Válvula de retenção vertical em bronze, DN= 1´ | UN | 80.73 | 18.66 | 99.39
47.05.110 | Válvula de retenção vertical em bronze, DN= 1 1/4´ | UN | 110.68 | 18.66 | 129.34
47.05.120 | Válvula de retenção vertical em bronze, DN= 1 1/2´ | UN | 139.21 | 18.66 | 157.87
47.05.130 | Válvula de retenção vertical em bronze, DN= 2´ | UN | 195.26 | 18.66 | 213.92
47.05.140 | Válvula de retenção vertical em bronze, DN= 2 1/2´ | UN | 324.37 | 18.66 | 343.03
47.05.150 | Válvula de retenção vertical em bronze, DN= 3´ | UN | 485.94 | 18.66 | 504.6
47.05.160 | Válvula de retenção vertical em bronze, DN= 4´ | UN | 833.74 | 24.88 | 858.62
47.05.170 | Válvula de retenção de pé com crivo em bronze, DN= 1´ | UN | 74.99 | 18.66 | 93.65
47.05.180 | Válvula de retenção de pé com crivo em bronze, DN= 1 1/4´ | UN | 105.28 | 18.66 | 123.94
47.05.190 | Válvula de retenção de pé com crivo em bronze, DN= 1 1/2´ | UN | 129.78 | 18.66 | 148.44
47.05.200 | Válvula de retenção de pé com crivo em bronze, DN= 2´ | UN | 176.07 | 18.66 | 194.73
47.05.210 | Válvula de retenção de pé com crivo em bronze, DN= 2 1/2´ | UN | 283.45 | 18.66 | 302.11
47.05.220 | Válvula de gaveta em bronze, com haste não ascendente, classe 125 libras para vapor e classe 200 libras para água, óleo e gás, DN= 6´ | UN | 6117.43 | 31.1 | 6148.53
47.05.230 | Válvula de gaveta em bronze, com haste não ascendente, classe 125 libras para vapor e classe 200 libras para água, óleo e gás, DN= 2´ | UN | 159.82 | 18.66 | 178.48
47.05.240 | Válvula globo em bronze, classe 125 libras para vapor e classe 200 libras para água, óleo e gás, DN= 2´ | UN | 448.26 | 18.66 | 466.92
47.05.260 | Válvula de retenção de pé com crivo em bronze, DN= 3´ | UN | 421.59 | 18.66 | 440.25
47.05.270 | Válvula de retenção de pé com crivo em bronze, DN= 4´ | UN | 824.62 | 24.88 | 849.5
47.05.280 | Válvula globo angular de 45° em bronze, DN= 2 1/2´ | UN | 339.28 | 18.66 | 357.94
47.05.290 | Válvula de gaveta em bronze, haste ascendente, classe 150 libras para vapor saturado e 300 libras para água, óleo e gás, DN= 1/2´ | UN | 129.91 | 10.37 | 140.28
47.05.296 | Válvula de gaveta em bronze, haste ascendente, classe 150 libras para vapor saturado e 300 libras para água, óleo e gás, DN= 4´ | UN | 5446.76 | 24.88 | 5471.64
47.05.300 | Válvula de gaveta em bronze, haste não ascendente, classe 150 libras para vapor saturado e 300 libras para água, óleo e gás, DN= 4´ | UN | 1956.35 | 24.88 | 1981.23
47.05.310 | Válvula de gaveta em bronze, haste não ascendente, classe 150 libras para vapor saturado e 300 libras para água, óleo e gás, DN= 2´ | UN | 370.88 | 18.66 | 389.54
47.05.340 | Válvula globo em bronze, classe 150 libras para vapor saturado e 300 libras para água, óleo e gás, DN= 3/4´ | UN | 182.5 | 18.66 | 201.16
47.05.350 | Válvula globo em bronze, classe 150 libras para vapor saturado e 300 libras para água, óleo e gás, DN= 1´ | UN | 247.37 | 18.66 | 266.03
47.05.360 | Válvula globo em bronze, classe 150 libras para vapor saturado e 300 libras para água, óleo e gás, DN= 1 1/2´ | UN | 502.9 | 18.66 | 521.56
47.05.370 | Válvula globo em bronze, classe 150 libras para vapor saturado e 300 libras para água, óleo e gás, DN= 2´ | UN | 619.66 | 18.66 | 638.32
47.05.390 | Válvula globo em bronze, classe 150 libras para vapor saturado e 300 libras para água, óleo e gás, DN= 2 1/2´ | UN | 968.5 | 18.66 | 987.16
47.05.392 | Válvula globo em bronze, classe 150 libras para vapor saturado e 300 libras para água, óleo e gás, DN= 3´ | UN | 2232.91 | 24.88 | 2257.79
47.05.394 | Válvula globo em bronze, classe 150 libras para vapor saturado e 300 libras para água, óleo e gás, DN= 4´ | UN | 5042.06 | 24.88 | 5066.94
47.05.398 | Válvula de gaveta em bronze, haste não ascendente, classe 125 libras para vapor e classe 200 libras para água, óleo e gás, DN= 3/4´ | UN | 65.38 | 12.44 | 77.82
47.05.400 | Válvula de gaveta em bronze, haste não ascendente, classe 125 libras para vapor e classe 200 libras para água, óleo e gás, DN= 1´ | UN | 77.8 | 18.66 | 96.46
47.05.406 | Válvula de gaveta em bronze, haste não ascendente, classe 125 libras para vapor e classe 200 libras para água, óleo e gás, DN= 1.1/4´ | UN | 97.89 | 16.59 | 114.48
47.05.410 | Válvula de gaveta em bronze, haste não ascendente, classe 125 libras para vapor e classe 200 libras para água, óleo e gás, DN= 1 1/2´ | UN | 106.51 | 18.66 | 125.17
47.05.420 | Válvula de gaveta em bronze, haste não ascendente, classe 125 libras para vapor e classe 200 libras para água, óleo e gás, DN= 2 1/2´ | UN | 422.26 | 18.66 | 440.92
47.05.430 | Válvula de gaveta em bronze, haste não ascendente, classe 125 libras para vapor e classe 200 libras para água, óleo e gás, DN= 3´ | UN | 619.93 | 18.66 | 638.59
47.05.450 | Válvula redutora de pressão de ação direta em bronze, extremidade roscada, para água, ar, óleo e gás, PE= 200 psi e PS= 20 à 90 psi, DN= 1 1/4´ | UN | 5559.22 | 82.94 | 5642.16
47.05.460 | Válvula redutora de pressão de ação direta em bronze, extremidade roscada, para água, ar, óleo e gás, PE= 200 psi e PS= 20 à 90 psi, DN= 2´ | UN | 5779.63 | 82.94 | 5862.57
47.05.580 | Válvula de gaveta em bronze com fecho rápido, DN= 1 1/2´ | UN | 470.33 | 41.47 | 511.8
47.06 | Registro e / ou valvula em ferro fundido
47.06.030 | Válvula de gaveta em ferro fundido, haste ascendente com flange, classe 125 libras, DN= 2´ | UN | 1315.6 | 51.84 | 1367.44
47.06.040 | Válvula de retenção de pé com crivo em ferro fundido, flangeada, DN= 6´ | UN | 1751.37 | 145.15 | 1896.52
47.06.041 | Válvula de retenção de pé com crivo em ferro fundido, flangeada, DN= 8´ | UN | 2802.43 | 145.15 | 2947.58
47.06.050 | Válvula de retenção tipo portinhola dupla em ferro fundido, DN= 6´ | UN | 1290.12 | 145.15 | 1435.27
47.06.051 | Válvula de retenção tipo portinhola simples em ferro fundido, flangeada, DN= 6´ | UN | 2852.34 | 145.15 | 2997.49
47.06.060 | Válvula de gaveta em ferro fundido com bolsa, DN= 150 mm | UN | 1719.23 | 82.94 | 1802.17
47.06.070 | Válvula de gaveta em ferro fundido com bolsa, DN= 200 mm | UN | 3102.68 | 82.94 | 3185.62
47.06.080 | Válvula de retenção tipo portinhola simples em ferro fundido, DN= 4´ | UN | 1017.21 | 82.94 | 1100.15
47.06.090 | Válvula de retenção tipo portinhola dupla em ferro fundido, DN= 4´ | UN | 731.43 | 82.94 | 814.37
47.06.100 | Válvula de segurança em ferro fundido rosqueada com pressão de ajuste 0,4 até 0,75kgf/cm², DN= 2´ | UN | 6087.23 | 51.84 | 6139.07
47.06.110 | Válvula de segurança em ferro fundido rosqueada com pressão de ajuste 6,1 até 10,0kgf/cm², DN= 3/4´ | UN | 3247.44 | 24.88 | 3272.32
47.06.180 | Válvula de gaveta em ferro fundido com bolsa, DN= 100mm | UN | 1021.25 | 82.94 | 1104.19
47.06.310 | Visor de fluxo com janela simples, corpo em ferro fundido ou aço carbono, DN = 1´ | UN | 1106.91 | 31.1 | 1138.01
47.06.320 | Válvula de governo (retenção e alarme) completa, corpo em ferro fundido, classe 125 libras, DN= 4´ | UN | 8838.38 | 124.41 | 8962.79
47.06.330 | Válvula de gaveta em ferro fundido, haste ascendente com flange, classe 125 libras, DN= 4´ | UN | 2071.36 | 82.94 | 2154.3
47.06.340 | Válvula de gaveta em ferro fundido, haste ascendente com flange, classe 125 libras, DN= 6´ | UN | 3061.08 | 82.94 | 3144.02
47.06.350 | Válvula de retenção vertical em ferro fundido com flange, classe 125 libras, DN= 4´ | UN | 2055.55 | 82.94 | 2138.49
47.07 | Registro e / ou valvula em aco carbono fundido
47.07.010 | Válvula de esfera em aço carbono fundido, passagem plena, classe 150 libras para vapor e classe 600 libras para água, óleo e gás, DN= 1/2´ | UN | 86.11 | 18.66 | 104.77
47.07.020 | Válvula de esfera em aço carbono fundido, passagem plena, classe 150 libras para vapor e classe 600 libras para água, óleo e gás, DN= 3/4´ | UN | 122.62 | 24.88 | 147.5
47.07.030 | Válvula de esfera em aço carbono fundido, passagem plena, classe 150 libras para vapor e classe 600 libras para água, óleo e gás, DN= 1´ | UN | 147.13 | 31.1 | 178.23
47.07.031 | Válvula de esfera em aço carbono fundido, passagem plena, classe 150 libras para vapor e classe 600 libras para água, óleo e gás, DN= 1.1/4´ | UN | 223.92 | 33.18 | 257.1
47.07.090 | Válvula de esfera em aço carbono fundido, passagem plena, extremidades rosqueáveis, classe 300 libras para vapor saturado, DN= 2´ | UN | 493.35 | 51.84 | 545.19
47.09 | Registro e / ou valvula em aco carbono forjado
47.09.010 | Válvula globo em aço carbono forjado, classe 800 libras para vapor e classe 2000 libras para água, óleo e gás, DN= 3/4´ | UN | 386.3 | 24.88 | 411.18
47.09.020 | Válvula globo em aço carbono forjado, classe 800 libras para vapor e classe 2000 libras para água, óleo e gás, DN= 1´ | UN | 532.15 | 31.1 | 563.25
47.09.030 | Válvula globo em aço carbono forjado, classe 800 libras para vapor e classe 2000 libras para água, óleo e gás, DN= 1 1/2´ | UN | 948.16 | 41.47 | 989.63
47.09.040 | Válvula globo em aço carbono forjado, classe 800 libras para vapor e classe 2000 libras para água, óleo e gás, DN= 2´ | UN | 1339.72 | 51.84 | 1391.56
47.10 | Registro e / ou valvula em aco inoxidavel forjado
47.10.010 | Purgador termodinâmico com filtro incorporado, em aço inoxidável forjado, pressão de 0,25 a 42 kg/cm², temperatura até 425°C, DN= 1/2´ | UN | 700.65 | 18.66 | 719.31
47.11 | Aparelho de medicao e controle
47.11.021 | Pressostato diferencial ajustável mecânico, montagem inferior com diâmetro de 1/2" e/ou 1/4", faixa de operação até 16 bar | UN | 452.8 | 86.81 | 539.61
47.11.080 | Termômetro bimetálico, mostrador com 4´, saída angular, escala 0-100°C | UN | 173.48 | 8.29 | 181.77
47.11.100 | Manômetro com mostrador de 4´, escalas: 0-4 / 0-7 / 0-10 / 0-17 / 0-21 / 0-28 kg/cm² | UN | 180.54 | 20.74 | 201.28
47.11.111 | Pressostato diferencial ajustável, caixa à prova de água, unidade sensora em aço inoxidável 316, faixa de operação entre 1,4 a 14 bar, para fluídos corrosivos, DN=1/2´ | UN | 7426.99 | 86.81 | 7513.8
47.12 | Registro e / ou valvula em ferro ductil
47.12.040 | Válvula de gaveta em ferro dúctil com flanges, classe PN-10, DN= 200mm | UN | 2963.95 | 143.57 | 3107.52
47.12.270 | Válvula de gaveta em ferro dúctil com flanges, classe PN-10, DN= 80mm | UN | 1055.52 | 143.57 | 1199.09
47.12.280 | Válvula globo auto-operada hidraulicamente, em ferro dúctil, classe PN-10/16, DN= 50mm | UN | 1280.15 | 51.84 | 1331.99
47.12.290 | Válvula globo auto-operada hidraulicamente, comandada por solenóide, em ferro dúctil, classe PN-10, DN= 50mm | UN | 1696.7 | 93.31 | 1790.01
47.12.300 | Válvula globo auto-operada hidraulicamente, comandada por solenóide, em ferro dúctil, classe PN-10, DN= 100mm | UN | 2504.62 | 93.31 | 2597.93
47.12.310 | Válvula de gaveta em ferro dúctil com flanges, classe PN-10, DN= 300mm | UN | 6403.07 | 143.57 | 6546.64
47.12.320 | Válvula de gaveta em ferro dúctil com flanges, classe PN-10, DN= 100mm | UN | 1155.16 | 143.57 | 1298.73
47.12.330 | Válvula de gaveta em ferro dúctil com flanges, classe PN-10, DN= 150mm | UN | 1810.59 | 143.57 | 1954.16
47.12.340 | Ventosa simples rosqueada em ferro dúctil, classe PN-25, DN= 3/4´ | UN | 875.62 | 12.44 | 888.06
47.12.350 | Ventosa de tríplice função em ferro dúctil flangeada, classe PN-10/16/25, DN= 50mm | UN | 2399.32 | 18.24 | 2417.56
47.14 | Registro e / ou valvula em PVC rigido ou ABS
47.14.020 | Registro de pressão em PVC rígido, soldável, DN= 25mm (3/4´) | UN | 12.68 | 18.66 | 31.34
47.14.200 | Registro regulador de vazão para torneira, misturador e bidê, em ABS com canopla, DN= 1/2´ | UN | 44.04 | 18.66 | 62.7
47.20 | Reparos, conservacoes e complementos - GRUPO 47
47.20.010 | Pigtail em latão para manômetro, DN= 1/2´ | UN | 110.04 | 6.22 | 116.26
47.20.020 | Filtro ´Y´ em bronze para gás combustível, DN= 2´ | UN | 412.89 | 51.84 | 464.73
47.20.030 | Filtro ´Y´ em ferro fundido, classe 125 libras para vapor saturado, com extremidades rosqueáveis, DN= 2´ | UN | 489.35 | 51.84 | 541.19
47.20.070 | Pigtail flexível, revestido com borracha sintética resistente, DN= 7/16´ comprimento até 1,00 m | UN | 34.44 | 8.75 | 43.19
47.20.080 | Regulador de primeiro estágio de alta pressão até 2 kgf/cm², vazão de 90 kg GLP/hora | UN | 735.01 | 29.17 | 764.18
47.20.100 | Regulador de primeiro estágio de alta pressão até 1,3 kgf/cm², vazão de 50 kg GLP/hora | UN | 344.59 | 29.17 | 373.76
47.20.120 | Regulador de segundo estágio para gás, uso industrial, vazão até 12 kg GLP/hora | UN | 88.42 | 20.74 | 109.16
47.20.181 | Filtro Y em aço carbono, classe 150 libras, conexões flangeadas, DN= 4´ | UN | 4346.81 | 124.41 | 4471.22
47.20.190 | Chave de fluxo tipo palheta para tubulação de líquidos | UN | 91.65 | 16.59 | 108.24
47.20.300 | Chave de fluxo de água com retardo para tubulações com diâmetro nominal de 1´ a 6´ - conexão BSP | UN | 470.66 | 49.2 | 519.86
47.20.320 | Filtro ´Y´ corpo em bronze, pressão de serviço até 20,7 bar (PN 20), DN= 1 1/2´ | UN | 275.62 | 51.84 | 327.46
47.20.330 | Filtro ´Y´ corpo em bronze, pressão de serviço até 20,7 bar (PN 20), DN= 2´ | UN | 330.31 | 51.84 | 382.15
48 | RESERVATORIO E TANQUE PARA LIQUIDOS E GASES
48.02 | Reservatorio em material sintetico
48.02.008 | Reservatório de fibra de vidro - capacidade de 15.000 litros | UN | 7525.97 | 92.08 | 7618.05
48.02.009 | Reservatório de fibra de vidro - capacidade de 20.000 litros | UN | 11139.9 | 125.82 | 11265.72
48.02.204 | Reservatório em polietileno com tampa de encaixar - capacidade de 2.000 litros | UN | 1200.54 | 49.91 | 1250.45
48.02.205 | Reservatório em polietileno com tampa de encaixar - capacidade de 3.000 litros | UN | 1938.91 | 49.91 | 1988.82
48.02.206 | Reservatório em polietileno com tampa de encaixar - capacidade de 5.000 litros | UN | 3138.1 | 58.34 | 3196.44
48.02.207 | Reservatório em polietileno com tampa de encaixar - capacidade de 10.000 litros | UN | 5496.95 | 75.21 | 5572.16
48.02.300 | Reservatório em polietileno de alta densidade (cisterna) com antioxidante e proteção contra raios ultravioleta (UV) - capacidade de 5.000 litros | UN | 8446.74 | 66.78 | 8513.52
48.02.310 | Reservatório em polietileno de alta densidade (cisterna) com antioxidante e proteção contra raios ultravioleta (UV) - capacidade de 10.000 litros | UN | 15187.73 | 92.08 | 15279.81
48.02.400 | Reservatório em polietileno com tampa de rosca - capacidade de 1.000 litros | UN | 936 | 58.34 | 994.34
48.02.401 | Reservatório em polietileno com tampa de rosca - capacidade de 500 litros | UN | 599.9 | 58.34 | 658.24
48.03 | Reservatorio metalico
48.03.010 | Reservatório metálico cilíndrico horizontal - capacidade de 1.000 litros | CJ | 3662.17 | 58.34 | 3720.51
48.03.112 | Reservatório metálico cilíndrico horizontal - capacidade de 3.000 litros | CJ | 6301.09 | 58.34 | 6359.43
48.03.130 | Reservatório metálico cilíndrico horizontal - capacidade de 5.000 litros | CJ | 8938.53 | 58.34 | 8996.87
48.03.138 | Reservatório metálico cilíndrico horizontal - capacidade de 10.000 litros | CJ | 16939.07 | 58.34 | 16997.41
48.04 | Reservatorio em concreto
48.04.381 | Reservatório em concreto armado cilíndrico, vertical, bipartido, método construtivo em formas deslizantes, diâmetro interno de 3,50m a 4,00m, altura de 15,00m a 25,00m | M | 16644.19 | 3115.45 | 19759.64
48.04.391 | Reservatório em concreto armado cilíndrico, vertical, bipartido, método construtivo em formas deslizantes, diâmetro interno de 5,5m a 6,00m, altura de 25,00m a 30,00m | M | 33524.63 | 6667.46 | 40192.09
48.05 | Torneira de boia
48.05.010 | Torneira de boia, DN= 3/4´ | UN | 83.98 | 12.44 | 96.42
48.05.020 | Torneira de boia, DN= 1´ | UN | 105.37 | 16.59 | 121.96
48.05.030 | Torneira de boia, DN= 1 1/4´ | UN | 221.07 | 18.66 | 239.73
48.05.040 | Torneira de boia, DN= 1 1/2´ | UN | 233.79 | 18.66 | 252.45
48.05.050 | Torneira de boia, DN= 2´ | UN | 317.92 | 24.88 | 342.8
48.05.052 | Torneira de boia, DN= 2 1/2´ | UN | 1317.84 | 18.66 | 1336.5
48.05.070 | Torneira de boia, tipo registro automático de entrada, DN= 3´ | UN | 1728.56 | 82.94 | 1811.5
48.20 | Reparos, conservacoes e complementos - GRUPO 48
48.20.020 | Limpeza de caixa d´água até 1.000 litros | UN |  | 50.61 | 50.61
48.20.040 | Limpeza de caixa d´água de 1.001 até 10.000 litros | UN |  | 134.96 | 134.96
48.20.060 | Limpeza de caixa d´água acima de 10.000 litros | UN |  | 303.66 | 303.66
49 | CAIXA, RALO, GRELHA E ACESSORIO HIDRAULICO
49.01 | Caixas sifonadas de PVC rigido
49.01.016 | Caixa sifonada de PVC rígido de 100 x 100 x 50 mm, com grelha | UN | 38.51 | 41.47 | 79.98
49.01.020 | Caixa sifonada de PVC rígido de 100 x 150 x 50 mm, com grelha | UN | 52.62 | 41.47 | 94.09
49.01.030 | Caixa sifonada de PVC rígido de 150 x 150 x 50 mm, com grelha | UN | 64.35 | 41.47 | 105.82
49.01.040 | Caixa sifonada de PVC rígido de 150 x 185 x 75 mm, com grelha | UN | 73.77 | 41.47 | 115.24
49.01.050 | Caixa sifonada de PVC rígido de 250 x 172 x 50 mm, com tampa cega | UN | 92.44 | 41.47 | 133.91
49.01.070 | Caixa sifonada de PVC rígido de 250 x 230 x 75 mm, com tampa cega | UN | 111.59 | 41.47 | 153.06
49.03 | Caixa de gordura
49.03.020 | Caixa de gordura em alvenaria, 600 x 600 x 600 mm | UN | 106.22 | 187.59 | 293.81
49.03.022 | Caixa de gordura premoldada com tampa - capacidade 18 litros | UN | 71.56 | 45.57 | 117.13
49.03.036 | Caixa de gordura em PVC com tampa reforçada - capacidade 19 litros | UN | 412.76 | 41.47 | 454.23
49.04 | Ralo em PVC rigido
49.04.010 | Ralo seco em PVC rígido de 100 x 40 mm, com grelha | UN | 35.48 | 41.47 | 76.95
49.05 | Ralo em ferro fundido
49.05.020 | Ralo seco em ferro fundido, 100 x 165 x 50 mm, com grelha metálica saída vertical | UN | 136.28 | 49.76 | 186.04
49.05.040 | Ralo sifonado em ferro fundido de 150 x 240 x 75 mm, com grelha | UN | 484.04 | 62.21 | 546.25
49.06 | Grelhas e tampas
49.06.010 | Grelha hemisférica em ferro fundido de 4´ | UN | 14.1 | 2.49 | 16.59
49.06.020 | Grelha em ferro fundido para caixas e canaletas | M2 | 1201.18 | 27.14 | 1228.32
49.06.030 | Grelha hemisférica em ferro fundido de 3´ | UN | 8.97 | 2.49 | 11.46
49.06.072 | Grelha articulada em ferro fundido tipo boca de leão | UN | 345.05 | 21.71 | 366.76
49.06.080 | Grelha hemisférica em ferro fundido de 6´ | UN | 35.58 | 2.49 | 38.07
49.06.110 | Grelha hemisférica em ferro fundido de 2´ | UN | 9.64 | 2.49 | 12.13
49.06.160 | Grelha quadriculada em ferro fundido para caixas e canaletas | M2 | 1188.76 | 27.14 | 1215.9
49.06.170 | Grelha em alumínio fundido para caixas e canaletas - linha comercial | M2 | 1289.08 | 27.14 | 1316.22
49.06.190 | Grelha pré-moldada em concreto, com furos redondos, 79,5 x 24,5 x 8 cm | UN | 81.47 | 13.57 | 95.04
49.06.200 | Captador pluvial em aço inoxidável e grelha em alumínio, com mecanismo anti-vórtice, DN= 50 mm | UN | 4133.32 | 49.76 | 4183.08
49.06.210 | Captador pluvial em aço inoxidável e grelha em alumínio, com mecanismo anti-vórtice, DN= 75 mm | UN | 5192.49 | 49.76 | 5242.25
49.06.400 | Tampão em ferro fundido, diâmetro de 600 mm, classe B 125 (ruptura > 125 kN) | UN | 397.41 | 56.11 | 453.52
49.06.410 | Tampão em ferro fundido, diâmetro de 600 mm, classe C 250 (ruptura > 250 kN) | UN | 392.17 | 56.11 | 448.28
49.06.420 | Tampão em ferro fundido, diâmetro de 600 mm, classe D 400 (ruptura> 400 kN) | UN | 422.18 | 56.11 | 478.29
49.06.430 | Tampão em ferro fundido de 300 x 300 mm, classe B 125 (ruptura > 125 kN) | UN | 141.8 | 56.11 | 197.91
49.06.440 | Tampão em ferro fundido de 400 x 400 mm, classe B 125 (ruptura > 125 kN) | UN | 214.1 | 56.11 | 270.21
49.06.450 | Tampão em ferro fundido de 500 x 500 mm, classe B 125 (ruptura > 125 kN) | UN | 310.19 | 56.11 | 366.3
49.06.460 | Tampão em ferro fundido de 600 x 600 mm, classe B 125 (ruptura > 125 kN) | UN | 385.31 | 56.11 | 441.42
49.06.480 | Tampão em ferro fundido com tampa articulada, de 400 x 600 mm, classe 15 (ruptura > 1500 kg) | UN | 301.67 | 56.11 | 357.78
49.06.486 | Tampão em ferro fundido com tampa articulada, de 900 mm, classe D 400 (ruptura > 400kN | UN | 1565.14 | 56.11 | 1621.25
49.06.550 | Grelha com calha e cesto coletor para piso em aço inoxidável, largura de 15 cm | M | 977.83 | 17.58 | 995.41
49.06.560 | Grelha com calha e cesto coletor para piso em aço inoxidável, largura de 20 cm | M | 1622.66 | 23.19 | 1645.85
49.08 | Caixa de passagem e inspecao
49.08.250 | Caixa de areia em PVC, diâmetro nominal de 100 mm | UN | 352.21 | 41.47 | 393.68
49.11 | Canaletas e afins
49.11.130 | Canaleta com grelha em alumínio, largura de 80 mm | M | 388.62 | 9.35 | 397.97
49.11.140 | Canaleta com grelha em alumínio, saída central / vertical, largura de 46 mm | M | 255.92 | 9.35 | 265.27
49.11.141 | Canaleta com grelha abre-fecha, em alumínio, saída central ou vertical, largura 46mm | M | 308.56 | 9.35 | 317.91
49.12 | Poco de visita, boca de lobo, caixa de passagem e afins
49.12.010 | Boca de lobo simples tipo PMSP com tampa de concreto | UN | 1881.46 | 1339.3 | 3220.76
49.12.030 | Boca de lobo dupla tipo PMSP com tampa de concreto | UN | 3185.37 | 2081.56 | 5266.93
49.12.050 | Boca de lobo tripla tipo PMSP com tampa de concreto | UN | 4438.96 | 2818.43 | 7257.39
49.12.058 | Boca de leão simples tipo PMSP com grelha | UN | 1234.61 | 1321.62 | 2556.23
49.12.110 | Poço de visita de 1,60 x 1,60 x 1,60 m - tipo PMSP | UN | 3675.65 | 2266.16 | 5941.81
49.12.120 | Chaminé para poço de visita tipo PMSP em alvenaria, diâmetro interno 70 cm - pescoço | M | 281.19 | 329.22 | 610.41
49.12.140 | Poço de visita em alvenaria tipo PMSP - balão | UN | 2175.06 | 2098.78 | 4273.84
49.13 | Filtro anaerobio
49.13.010 | Filtro biológico anaeróbio com anéis pré-moldados de concreto diâmetro de 1,40 m - h= 2,00 m | UN | 3812.53 | 2634.63 | 6447.16
49.13.020 | Filtro biológico anaeróbio com anéis pré-moldados de concreto diâmetro de 2,00 m - h= 2,00 m | UN | 6208.77 | 4282.29 | 10491.06
49.13.030 | Filtro biológico anaeróbio com anéis pré-moldados de concreto diâmetro de 2,40 m - h= 2,00 m | UN | 8907.96 | 5655.21 | 14563.17
49.13.040 | Filtro biológico anaeróbio com anéis pré-moldados de concreto diâmetro de 2,84 m - h= 2,50 m | UN | 13257.41 | 7049.06 | 20306.47
49.14 | Fossa septica
49.14.010 | Fossa séptica câmara única com anéis pré-moldados em concreto, diâmetro externo de 1,50 m, altura útil de 1,50 m | UN | 2450.22 | 1318.3 | 3768.52
49.14.020 | Fossa séptica câmara única com anéis pré-moldados em concreto, diâmetro externo de 2,50 m, altura útil de 2,50 m | UN | 6814.12 | 1969 | 8783.12
49.14.030 | Fossa séptica câmara única com anéis pré-moldados em concreto, diâmetro externo de 2,50 m, altura útil de 4,00 m | UN | 10199.28 | 3938.01 | 14137.29
49.14.061 | SM01 Sumidouro - poço absorvente | M | 1351.08 | 655.38 | 2006.46
49.14.071 | Tampão pré-moldado de concreto armado para sumidouro com diâmetro externo de 2,00 m | UN | 765.6 | 37.4 | 803
49.15 | Anel e aduela pre-moldados
49.15.010 | Anel pré-moldado de concreto com diâmetro de 0,60 m | M | 370.06 | 27.14 | 397.2
49.15.030 | Anel pré-moldado de concreto com diâmetro de 0,80 m | M | 501.36 | 40.71 | 542.07
49.15.040 | Anel pré-moldado de concreto com diâmetro de 1,20 m | M | 587.74 | 54.27 | 642.01
49.15.050 | Anel pré-moldado de concreto com diâmetro de 1,50 m | M | 894.49 | 67.84 | 962.33
49.15.060 | Anel pré-moldado de concreto com diâmetro de 1,80 m | M | 1398.15 | 81.41 | 1479.56
49.15.100 | Anel pré-moldado de concreto com diâmetro de 3,00 m | M | 2581.27 | 135.68 | 2716.95
49.16 | Acessorios hidraulicos para agua de reuso
49.16.050 | Realimentador automático, DN= 1´ | UN | 873.48 | 16.59 | 890.07
49.16.051 | Sifão ladrão em polietileno para extravasão, diâmetro de 100mm | UN | 287.96 | 20.74 | 308.7
50 | DETECCAO, COMBATE E PREVENCAO A INCÊNDIO
50.01 | Hidrantes e acessorios
50.01.030 | Abrigo duplo para hidrante/mangueira, com visor e suporte (embutir e externo) | UN | 1194.23 | 145.15 | 1339.38
50.01.060 | Abrigo para hidrante/mangueira (embutir e externo) | UN | 370.07 | 145.15 | 515.22
50.01.080 | Mangueira com união de engate rápido, DN= 1 1/2´ (38 mm) | M | 20.42 | 4.15 | 24.57
50.01.090 | Botoeira para acionamento de bomba de incêndio tipo quebra-vidro | UN | 77.79 | 12.44 | 90.23
50.01.100 | Mangueira com união de engate rápido, DN= 2 1/2´ (63 mm) | M | 32.83 | 4.15 | 36.98
50.01.110 | Esguicho em latão com engate rápido, DN= 2 1/2´, jato regulável | UN | 218.84 | 4.15 | 222.99
50.01.130 | Abrigo simples com suporte, em aço inoxidável escovado, para mangueira de 1 1/2´, porta em vidro temperado jateado - inclusive mangueira de 30 m (2 x 15 m) | UN | 3980.75 | 228.08 | 4208.83
50.01.160 | Adaptador de engate rápido em latão de 2 1/2´ x 1 1/2´ | UN | 65.5 | 4.15 | 69.65
50.01.170 | Adaptador de engate rápido em latão de 2 1/2´ x 2 1/2´ | UN | 100.21 | 4.15 | 104.36
50.01.180 | Hidrante de coluna com duas saídas, 4´x 2 1/2´ - simples | UN | 1847.11 | 53.22 | 1900.33
50.01.190 | Tampão de engate rápido em latão, DN= 2 1/2´, com corrente | UN | 99.91 | 4.15 | 104.06
50.01.200 | Tampão de engate rápido em latão, DN= 1 1/2´, com corrente | UN | 66.81 | 4.15 | 70.96
50.01.210 | Chave para conexão de engate rápido | UN | 18.38 | 0.56 | 18.94
50.01.220 | Esguicho latão com engate rápido, DN= 1 1/2´, jato regulável | UN | 150.14 | 4.15 | 154.29
50.01.320 | Abrigo de hidrante de 1 1/2´ completo - inclusive mangueira de 30 m (2 x 15 m) | UN | 1858.33 | 215.64 | 2073.97
50.01.330 | Abrigo de hidrante de 2 1/2´ completo - inclusive mangueira de 30 m (2 x 15 m) | UN | 2464.98 | 215.64 | 2680.62
50.01.340 | Abrigo para registro de recalque tipo coluna, completo - inclusive tubulações e válvulas | UN | 2676.83 | 675.17 | 3352
50.02 | Registro e valvula controladora
50.02.020 | Bico de sprinkler tipo pendente com rompimento da ampola a 68°C | UN | 29.83 | 14.59 | 44.42
50.02.050 | Alarme hidráulico tipo gongo | UN | 1167.26 | 20.74 | 1188
50.02.060 | Bico de sprinkler tipo upright com rompimento da ampola a 68ºC | UN | 32.41 | 14.59 | 47
50.02.080 | Válvula de governo completa com alarme VGA, corpo em ferro fundido, extremidades flangeadas e DN = 6´ | UN | 8963.44 | 124.41 | 9087.85
50.05 | Iluminacao e sinalizacao de emergencia
50.05.022 | Destravador magnético (eletroímã) para porta corta-fogo de 24 Vcc | UN | 239.98 | 33.18 | 273.16
50.05.060 | Central de iluminação de emergência, completa, para até 6.000 W | UN | 26248.44 | 13.21 | 26261.65
50.05.070 | Luminária para unidade centralizada pendente completa com lâmpadas fluorescentes compactas de 9 W | UN | 321.31 | 20.74 | 342.05
50.05.080 | Luminária para unidade centralizada de sobrepor completa com lâmpada fluorescente compacta de 15 W | UN | 86.7 | 20.74 | 107.44
50.05.160 | Módulo para adaptação de luminária de emergência, autonomia 90 minutos para lâmpada fluorescente de 32 W | UN | 277.76 | 12.44 | 290.2
50.05.170 | Acionador manual tipo quebra vidro, em caixa plástica | UN | 68.69 | 12.44 | 81.13
50.05.210 | Detector termovelocimétrico endereçável com base endereçável | UN | 169.19 | 12.44 | 181.63
50.05.214 | Detector de gás liquefeito (GLP), gás natural (GN) ou derivados de metano | UN | 428.96 | 12.44 | 441.4
50.05.230 | Sirene audiovisual tipo endereçável | UN | 290.49 | 12.44 | 302.93
50.05.250 | Central de iluminação de emergência, completa, autonomia 1 hora, para até 240 W | UN | 874.27 | 13.21 | 887.48
50.05.260 | Bloco autônomo de iluminação de emergência com autonomia mínima de 1 hora, equipado com 2 lâmpadas de 11 W | UN | 279.03 | 13.21 | 292.24
50.05.270 | Central de detecção e alarme de incêndio completa, autonomia de 1 hora para 12 laços, 220 V/12 V | UN | 713.87 | 13.21 | 727.08
50.05.280 | Sirene tipo corneta de 12 V | UN | 56.49 | 12.44 | 68.93
50.05.312 | Bloco autônomo de iluminação de emergência LED, com autonomia mínima de 3 horas, fluxo luminoso de 2.000 até 3.000 lúmens, equipado com 2 faróis | UN | 289.71 | 13.21 | 302.92
50.05.400 | Sirene eletrônica em caixa metálica de 4 x 4 | UN | 110.11 | 45.62 | 155.73
50.05.430 | Detector óptico de fumaça com base endereçável | UN | 206.06 | 41.47 | 247.53
50.05.440 | Painel repetidor de detecção e alarme de incêndio tipo endereçável | UN | 1274.59 | 12.44 | 1287.03
50.05.450 | Acionador manual quebra-vidro endereçável | UN | 194.71 | 12.44 | 207.15
50.05.470 | Módulo isolador, módulo endereçador para audiovisual | UN | 193.55 | 20.74 | 214.29
50.05.490 | Sinalizador audiovisual endereçável com LED | UN | 441.46 | 12.44 | 453.9
50.05.491 | Sinalizador visual de advertência | UN | 374.54 | 10.37 | 384.91
50.05.492 | Sinalizador audiovisual de advertência | UN | 162.94 | 10.37 | 173.31
50.10 | Extintores
50.10.030 | Extintor sobre rodas de gás carbônico - capacidade de 10 kg | UN | 1372.82 | 17.22 | 1390.04
50.10.050 | Extintor sobre rodas de gás carbônico - capacidade de 25 kg | UN | 5707.6 | 17.22 | 5724.82
50.10.058 | Extintor manual de pó químico seco BC - capacidade de 4 kg | UN | 169.9 | 17.22 | 187.12
50.10.060 | Extintor manual de pó químico seco BC - capacidade de 8 kg | UN | 237.41 | 17.22 | 254.63
50.10.084 | Extintor manual de pó químico seco 20 BC - capacidade de 12 kg | UN | 280.51 | 17.22 | 297.73
50.10.096 | Extintor sobre rodas de pó químico seco BC - capacidade de 20 kg | UN | 1400.21 |  | 1400.21
50.10.100 | Extintor manual de água pressurizada - capacidade de 10 litros | UN | 174.5 | 17.22 | 191.72
50.10.110 | Extintor manual de pó químico seco ABC - capacidade de 4 kg | UN | 208.78 | 17.22 | 226
50.10.120 | Extintor manual de pó químico seco ABC - capacidade de 6 kg | UN | 239.84 | 17.22 | 257.06
50.10.140 | Extintor manual de gás carbônico 5 BC - capacidade de 6 kg | UN | 572.55 | 17.22 | 589.77
50.10.210 | Suporte para extintor de piso em fibra de vidro | UN | 183.66 | 1.69 | 185.35
50.10.220 | Suporte para extintor de piso em aço inoxidável | UN | 293.91 | 1.69 | 295.6
50.20 | Reparos, conservacoes e complementos - GRUPO 50
50.20.110 | Recarga de extintor de água pressurizada | L | 3.21 |  | 3.21
50.20.120 | Recarga de extintor de gás carbônico | KG | 13.26 |  | 13.26
50.20.130 | Recarga de extintor de pó químico seco | KG | 10.35 |  | 10.35
50.20.160 | Pintura de extintor de gás carbônico, pó químico seco, ou água pressurizada, com capacidade acima de 12 kg até 20 kg | UN | 43.59 |  | 43.59
50.20.170 | Pintura de extintor de gás carbônico, pó químico seco, ou água pressurizada, com capacidade até 12 kg | UN | 25.31 |  | 25.31
50.20.200 | Recolocação de bico de sprinkler | UN | 0.06 | 14.59 | 14.65
54 | PAVIMENTACAO E PASSEIO
54.01 | Pavimentacao preparo de base
54.01.010 | Regularização e compactação mecanizada de superfície, sem controle do proctor normal | M2 | 3.83 | 0.13 | 3.96
54.01.030 | Abertura e preparo de caixa até 40 cm, compactação do subleito mínimo de 95% do PN e transporte até o raio de 1 km | M2 | 29.27 | 0.27 | 29.54
54.01.050 | Compactação do subleito mínimo de 95% do PN | M3 | 24.62 | 0.54 | 25.16
54.01.200 | Base de macadame hidráulico | M3 | 278.54 | 25.31 | 303.85
54.01.210 | Base de brita graduada | M3 | 207.23 | 16.87 | 224.1
54.01.220 | Base de bica corrida | M3 | 188.49 | 2.6 | 191.09
54.01.230 | Base de macadame betuminoso | M3 | 1012.89 | 12.65 | 1025.54
54.01.300 | Pavimento de concreto rolado (concreto pobre) para base de pavimento rígido | M3 | 283.55 |  | 283.55
54.01.400 | Abertura de caixa até 25 cm, inclui escavação, compactação, transporte e preparo do sub-leito | M2 | 24.43 | 0.38 | 24.81
54.01.410 | Varrição de pavimento para recapeamento | M2 |  | 0.67 | 0.67
54.02 | Pavimentacao com pedrisco e revestimento primario
54.02.030 | Revestimento primário com pedra britada, compactação mínima de 95% do PN | M3 | 114.17 | 10.8 | 124.97
54.02.040 | Camada de areia grossa compactada manualmente com compactador | M3 | 165.65 | 79.58 | 245.23
54.03 | Pavimentacao flexivel
54.03.200 | Concreto asfáltico usinado a quente - Binder | M3 | 1530.39 | 14.06 | 1544.45
54.03.210 | Camada de rolamento em concreto betuminoso usinado quente - CBUQ | M3 | 1688.09 | 14.06 | 1702.15
54.03.221 | Restauração de pavimento asfáltico com concreto betuminoso usinado quente - CBUQ | M3 | 1688.09 | 14.06 | 1702.15
54.03.230 | Imprimação betuminosa ligante | M2 | 7.7 | 0.08 | 7.78
54.03.240 | Imprimação betuminosa impermeabilizante | M2 | 15.6 | 0.1 | 15.7
54.03.250 | Revestimento de pré-misturado a quente | M3 | 1452.63 | 14.06 | 1466.69
54.03.260 | Revestimento de pré-misturado a frio | M3 | 1514.26 | 33.74 | 1548
54.04 | Pavimentacao em paralelepipedos e blocos de concreto
54.04.030 | Pavimentação em paralelepípedo, sem rejunte | M2 | 241.1 | 21.57 | 262.67
54.04.040 | Rejuntamento de paralelepípedo com areia | M2 | 17.82 | 1.69 | 19.51
54.04.050 | Rejuntamento de paralelepípedo com argamassa de cimento e areia 1:3 | M2 | 10.56 | 5.23 | 15.79
54.04.060 | Rejuntamento de paralelepípedo com asfalto e pedrisco | M2 | 54.36 | 4.22 | 58.58
54.04.340 | Pavimentação em lajota de concreto 35 MPa, espessura 6 cm, cor natural, tipos: raquete, retangular, sextavado e 16 faces, com rejunte em areia | M2 | 81.53 | 16.28 | 97.81
54.04.342 | Pavimentação em lajota de concreto 35 MPa, espessura 6 cm, colorido, tipos: raquete, retangular, sextavado e 16 faces, com rejunte em areia | M2 | 79.15 | 16.28 | 95.43
54.04.350 | Pavimentação em lajota de concreto 35 MPa, espessura 8 cm, tipos: raquete, retangular, sextavado e 16 faces, com rejunte em areia | M2 | 85.35 | 21.71 | 107.06
54.04.360 | Bloco diagonal em concreto tipo piso drenante para plantio de grama - 50 x 50 x 10 cm | M2 | 92.64 | 7.98 | 100.62
54.04.392 | Piso em placa de concreto permeável drenante, cor natural - espessura de 6 cm | M2 | 108.42 | 16.88 | 125.3
54.04.393 | Piso em placa de concreto permeável drenante, cor natural - espessura de 8 cm | M2 | 103.28 | 16.88 | 120.16
54.06 | Guias e sarjetas
54.06.020 | Guia pré-moldada curva tipo PMSP 100 - fck 25 MPa | M | 46.07 | 10.18 | 56.25
54.06.040 | Guia pré-moldada reta tipo PMSP 100 - fck 25 MPa | M | 43.26 | 10.18 | 53.44
54.06.100 | Base em concreto com fck de 20 MPa, para guias, sarjetas ou sarjetões | M3 | 483.65 | 36.66 | 520.31
54.06.110 | Base em concreto com fck de 25 MPa, para guias, sarjetas ou sarjetões | M3 | 502.29 | 36.66 | 538.95
54.06.151 | Execução de perfil extrusado no local, sem concreto | M3 | 77.94 | 264.1 | 342.04
54.06.160 | Sarjeta ou sarjetão moldado no local, tipo PMSP em concreto com fck 20 MPa | M3 | 675.54 | 74.8 | 750.34
54.06.170 | Sarjeta ou sarjetão moldado no local, tipo PMSP em concreto com fck 25 MPa | M3 | 694.18 | 74.8 | 768.98
54.07 | Calcadas e passeios.
54.07.040 | Passeio em mosaico português | M2 | 257.22 |  | 257.22
54.07.110 | Piso em ladrilho hidráulico preto, branco e cinza 20 x 20 cm, assentado com argamassa colante industrializada | M2 | 85.8 | 9.53 | 95.33
54.07.130 | Piso em ladrilho hidráulico várias cores 20 x 20 cm, assentado com argamassa colante industrializada | M2 | 85.27 | 9.53 | 94.8
54.07.210 | Rejuntamento de piso em ladrilho hidráulico (20 x 20 x 1,8 cm) com argamassa industrializada para rejunte, juntas de 2 mm | M2 | 4.34 | 8.5 | 12.84
54.07.240 | Rejuntamento de piso em ladrilho hidráulico (30 x 30 x 2,5 cm), com cimento branco, juntas de 2 mm | M2 | 2.17 | 8.5 | 10.67
54.07.260 | Piso em ladrilho hidráulico tipo rampa várias cores 30 x 30 cm, antiderrapante, assentado com argamassa mista | M2 | 108.83 | 24.13 | 132.96
54.20 | Reparos, conservacoes e complementos - GRUPO 54
54.20.040 | Bate-roda em concreto pré-moldado | M | 61.93 | 11.64 | 73.57
54.20.100 | Reassentamento de guia pré-moldada reta e/ou curva | M | 9.65 | 10.18 | 19.83
54.20.110 | Reassentamento de paralelepípedos, sem rejunte | M2 | 14.06 | 21.57 | 35.63
54.20.120 | Reassentamento de pavimentação em lajota de concreto, espessura 6 cm, com rejunte em areia | M2 | 9 | 13.32 | 22.32
54.20.130 | Reassentamento de pavimentação em lajota de concreto, espessura 8 cm, com rejunte em areia | M2 | 9.11 | 15.43 | 24.54
54.20.140 | Reassentamento de pavimentação em lajota de concreto, espessura 10 cm, com rejunte em areia | M2 | 9.28 | 18.54 | 27.82
55 | LIMPEZA E ARREMATE
55.01 | Limpeza de obra
55.01.020 | Limpeza final da obra | M2 |  | 11.81 | 11.81
55.01.030 | Limpeza complementar com hidrojateamento | M2 | 2.55 | 4.9 | 7.45
55.01.070 | Limpeza complementar e especial de piso com produtos químicos | M2 | 2.95 | 3.37 | 6.32
55.01.080 | Limpeza complementar e especial de peças e aparelhos sanitários | UN |  | 13.5 | 13.5
55.01.100 | Limpeza complementar e especial de vidros | M2 |  | 12.65 | 12.65
55.01.130 | Limpeza e lavagem de superfície revestida com material cerâmico ou pastilhas por hidrojateamento com rejuntamento | M2 | 7.21 | 4.9 | 12.11
55.01.140 | Limpeza de superfície com hidrojateamento | M2 | 6.2 |  | 6.2
55.02 | Limpeza e desinfeccao sanitaria
55.02.010 | Limpeza de caixa de inspeção | UN |  | 5.06 | 5.06
55.02.012 | Limpeza de caixa de passagem, poço de visita ou bueiro | UN | 27.38 | 16.87 | 44.25
55.02.020 | Limpeza de fossa | M3 | 202.42 |  | 202.42
55.02.040 | Limpeza e desobstrução de boca de lobo | UN |  | 18.71 | 18.71
55.02.050 | Limpeza e desobstrução de canaletas ou tubulações de águas pluviais | M |  | 9.35 | 9.35
55.02.060 | Limpeza e desentupimento manual de tubulação de esgoto predial | M |  | 9.98 | 9.98
55.10 | Remocao de entulho
55.10.030 | Locação de duto coletor de entulho | MXMES | 83.32 |  | 83.32
61 | CONFORTO MECANICO, EQUIPAMENTO E SISTEMA
61.01 | Elevador
61.01.670 | Elevador para passageiros, uso interno com capacidade mínima de 600 kg para duas paradas, portas unilaterais | CJ | 116326.84 |  | 116326.84
61.01.680 | Elevador para passageiros, uso interno com capacidade mínima de 600 kg para três paradas, portas unilaterais | CJ | 131435 |  | 131435
61.01.690 | Elevador para passageiros, uso interno com capacidade mínima de 600 kg para três paradas, portas bilaterais | CJ | 136827.41 |  | 136827.41
61.01.760 | Elevador para passageiros, uso interno com capacidade mínima de 600 kg para quatro paradas, portas bilaterais | CJ | 147515.47 |  | 147515.47
61.01.770 | Elevador para passageiros, uso interno com capacidade mínima de 600 kg para quatro paradas, portas unilaterais | CJ | 142590 |  | 142590
61.01.800 | Fechamento em vidro laminado para caixa de elevador | M2 | 937.88 |  | 937.88
61.10 | Climatizacao
61.10.001 | Resfriadora de líquidos (chiller), com compressor e condensação à ar, capacidade de 120 TR | UN | 482629.81 | 25781.25 | 508411.06
61.10.007 | Resfriadora de líquidos (chiller), com compressor e condensação à ar, capacidade de 160 TR | UN | 404443.77 | 27463.18 | 431906.95
61.10.010 | Resfriadora de líquidos (chiller), com compressor e condensação à ar, capacidade de 200-210 TR | UN | 728866.9 | 24968.75 | 753835.65
61.10.012 | Resfriadora de líquidos (chiller), com compressor e condensação à ar, capacidade de 80 TR | UN | 266011.5 | 20625 | 286636.5
61.10.014 | Resfriadora de líquidos (chiller), com compressor e condensação à ar, capacidade de 20 TR | UN | 100803.15 | 12890.63 | 113693.78
61.10.100 | Tratamento de ar (fan-coil) tipo Air Handling Unit de concepção modular, capacidade de 10 TR | UN | 20025.56 | 3051.1 | 23076.66
61.10.101 | Tratamento de ar (fan-Coil) tipo Air Handling Unit de concepção modular, capacidade de 6 TR | UN | 16777.98 | 3051.1 | 19829.08
61.10.110 | Tratamento de ar (fan-coil) tipo Air Handling Unit de concepção modular, capacidade de 40 TR | UN | 54883.48 | 6665.88 | 61549.36
61.10.120 | Tratamento de ar (fan-coil) tipo Air Handling Unit de concepção modular, capacidade de 50 TR | UN | 50062.49 | 8133.45 | 58195.94
61.10.200 | Tratamento de ar compacta fancolete hidrônico tipo piso-teto, vazão de ar nominal 637 m³/h, capacidade de refrigeração 14.000 Btu/h - 1,2 TR | UN | 5276.71 | 515.04 | 5791.75
61.10.210 | Tratamento de ar compacta fancolete hidrônico tipo piso-teto, vazão de ar nominal 1.215 m³/h, capacidade de refrigeração 25.000 Btu/h - 2,1 TR | UN | 5682.98 | 643.8 | 6326.78
61.10.220 | Tratamento de ar compacta fancolete hidrônico tipo piso-teto, vazão de ar nominal 1.758 m³/h, capacidade de refrigeração 36.000 Btu/h - 3,0 TR | UN | 7020.43 | 772.56 | 7792.99
61.10.230 | Tratamento de ar compacta fancolete hidrônico tipo piso-teto, vazão de ar nominal 2.166 m³/h, capacidade de refrigeração 48.000 Btu/h - 4,0 TR | UN | 7075.25 | 836.94 | 7912.19
61.10.250 | Tratamento de ar compacta fancolete hidrônico tipo cassete, capacidade de refrigeração 20.000 Btu/h - 1,6 TR | UN | 5490.52 | 403.15 | 5893.67
61.10.260 | Tratamento de ar compacta fancolete hidrônico tipo cassete, capacidade de refrigeração 25.000 Btu/h - 2,1 TR | UN | 5385.31 | 403.15 | 5788.46
61.10.270 | Tratamento de ar compacta fancolete hidrônico tipo cassete, capacidade de refrigeração 32.000 Btu/h - 2,6 TR | UN | 5683.57 | 403.15 | 6086.72
61.10.300 | Duto flexível aluminizado, seção circular de 10cm (4´) | M | 9.95 | 11.19 | 21.14
61.10.310 | Duto flexível aluminizado, seção circular de 15cm (6´) | M | 15.09 | 11.19 | 26.28
61.10.320 | Duto flexível aluminizado, seção circular de 20cm (8´) | M | 24.75 | 11.19 | 35.94
61.10.380 | Duto em painel rígido de lã de vidro acústico, espessura 25 mm | M2 | 83.88 | 80.48 | 164.36
61.10.400 | Damper corta fogo (DCF) tipo comporta, com elemento fusível e chave fim de curso. | M2 | 5369.12 |  | 5369.12
61.10.401 | Damper de regulagem manual, tamanho: 0,10 m² a 0,14 m² | M2 | 2046.97 | 104.52 | 2151.49
61.10.402 | Damper de regulagem manual, tamanho: 0,15 m² a 0,20 m² | M2 | 1680.35 | 80.77 | 1761.12
61.10.403 | Damper de regulagem manual, tamanho: 0,21 m² a 0,40 m² | M2 | 1283.54 | 71.27 | 1354.81
61.10.410 | Serviço de instalação de Damper Corta Fogo | UN |  | 303.88 | 303.88
61.10.430 | Tanque de compensação pressurizado, capacidade (volume mínimo) de 250 litros | UN | 7265.91 | 1287.6 | 8553.51
61.10.440 | Registro de regulagem de vazão de ar | UN | 156.92 | 38.01 | 194.93
61.10.510 | Difusor de ar de longo alcance tipo Jet-Nozzles, vazão de ar 1.330 m³/h | UN | 1149.01 | 109.27 | 1258.28
61.10.511 | Difusor para insuflamento de ar com plenum, multivias e colarinho | M2 | 4102.97 | 166.29 | 4269.26
61.10.512 | Difusor para insuflamento de ar com plenum, com 2 aberturas | M | 4143.64 | 41.47 | 4185.11
61.10.513 | Difusor de plástico, diâmetro 15 cm | UN | 87.72 | 38.01 | 125.73
61.10.514 | Difusor de plástico, diâmetro 20 cm | UN | 88.16 | 38.01 | 126.17
61.10.530 | Difusor de insuflação de ar tipo direcional, medindo 30 x 30 cm | UN | 315.88 | 38.01 | 353.89
61.10.550 | Difusor de insuflação de ar tipo direcional, medindo 45 x 15 cm | UN | 247.38 | 38.01 | 285.39
61.10.564 | Grelha de insuflação de ar em alumínio anodizado, de dupla deflexão, tamanho: até 0,10 m² | M2 | 2658.12 | 232.8 | 2890.92
61.10.565 | Grelha de insuflação de ar em alumínio anodizado, de dupla deflexão, tamanho: acima de 0,10 m² até 0,50 m² | M2 | 1933.73 | 95.02 | 2028.75
61.10.566 | Grelha de insuflação de ar em alumínio anodizado, de dupla deflexão, tamanho: acima de 0,50 m² até 1,00 m² | M2 | 1622.31 | 47.51 | 1669.82
61.10.567 | Grelha de porta, tamanho: 0,14 m² a 0,30 m² | M2 | 1517.43 | 104.52 | 1621.95
61.10.568 | Grelha de porta, tamanho: 0,07 m² a 0,13 m² | M2 | 1848.63 | 137.78 | 1986.41
61.10.569 | Grelha de porta, tamanho: 0,03 m² a 0,06 m² | M2 | 3190.43 | 228.05 | 3418.48
61.10.574 | Grelha de retorno/exaustão com registro, tamanho: 0,03 m² a 0,06 m² | M2 | 2370.33 | 171.03 | 2541.36
61.10.575 | Grelha de retorno/exaustão com registro, tamanho: 0,07 m² a 0,13 m² | M2 | 1734 | 118.78 | 1852.78
61.10.576 | Grelha de retorno/exaustão com registro, tamanho: 0,14 m² a 0,19 m² | M2 | 1459.31 | 95.02 | 1554.33
61.10.577 | Grelha de retorno/exaustão com registro, tamanho: 0,20 m² a 0,40 m² | M2 | 1305.31 | 80.77 | 1386.08
61.10.578 | Grelha de retorno/exaustão com registro, tamanho: 0,41 m² a 0,65 m² | M2 | 1098.99 | 71.27 | 1170.26
61.10.581 | Veneziana com tela e filtro G4 | M2 | 1598.65 | 95.02 | 1693.67
61.10.582 | Veneziana com tela | M2 | 1085.39 | 57.01 | 1142.4
61.10.583 | Veneziana com tela, tamanho 38,5 x 33 cm | UN | 173.72 | 42.76 | 216.48
61.10.584 | Veneziana com tela, tamanho 78,5 x 33 cm | UN | 269.07 | 57.01 | 326.08
61.14 | Ventilacao
61.14.005 | Caixa ventiladora com ventilador centrífugo, vazão 4.600 m³/h, pressão 30 mmCA - 220 / 380 V / 60HZ | UN | 6874.72 | 1931.4 | 8806.12
61.14.015 | Caixa ventiladora com ventilador centrífugo, vazão 28.000 m³/h, pressão 30 mmCA - 220 / 380 V / 60HZ | UN | 21798.3 | 4506.6 | 26304.9
61.14.050 | Caixa ventiladora com ventilador centrífugo, vazão 8.800 m³/h, pressão 35 mmCA - 220/380 V / 60Hz | UN | 10238.31 | 248.82 | 10487.13
61.14.051 | Caixa ventiladora com ventilador centrífugo, vazão 10.000 m³/h, pressão 30 mmCA - 220/380 V / 60Hz | UN | 8163.56 | 248.82 | 8412.38
61.14.070 | Caixa ventiladora com ventilador centrífugo, vazão 1.710 m³/h, pressão 35 mmCA - 220/380 V / 60Hz | UN | 5355.34 | 248.82 | 5604.16
61.14.080 | Caixa ventiladora com ventilador centrífugo, vazão 1.190 m³/h, pressão 37 mmCA - 220/380 V / 60Hz | UN | 4598.21 | 248.82 | 4847.03
61.14.100 | Ventilador centrífugo de dupla aspiração "limite-load", vazão 20.000 m³/h, pressão 50 mmCA - 380/660 V / 60 Hz | UN | 15334.92 | 583.4 | 15918.32
61.15 | Controles para Fan-Coil e CAG
61.15.010 | Fonte de alimentação universal bivolt com saída de 24 V - 1,5 A - 35 W | UN | 205.62 | 2.07 | 207.69
61.15.020 | Tomada simples de sobrepor universal 2P+T - 10 A - 250 V | UN | 11.05 | 12.44 | 23.49
61.15.030 | Transformador abaixador, entrada 110/220V, saída 24V+24V, corrente secundário 6A | UN | 226.16 | 2.07 | 228.23
61.15.040 | Atuador Floating de 40Nm, sinal de controle 3 e 2 pontos, tensão de entrada AC/DC 24V, IP 54 | UN | 2793.48 | 12.66 | 2806.14
61.15.050 | Válvula motorizada esfera, com duas vias atuador floating, diâmetro 3/4´ a 1 1/2´ | UN | 2414.48 | 19 | 2433.48
61.15.060 | Válvula de balanceamento diâmetro 1´ a 2 1/2´ | UN | 982.71 | 14.78 | 997.49
61.15.070 | Válvula borboleta na configuração wafer motorizada atuador floating diâmetro 3´ a 4´ | UN | 2536.86 | 19 | 2555.86
61.15.080 | Válvula duas vias on/off retorno elétrico diâmetro 1/2´ a 3/4´ | UN | 386.02 | 19 | 405.02
61.15.090 | Válvula esfera motorizada de duas vias de atuador proporcional diâmetro 2´ a 2 1/2´ | UN | 2107.39 | 19 | 2126.39
61.15.100 | Atuador proporcional de 10 Nm, tensão de entrada AC/DC 24 V - IP 54 | UN | 964.21 | 12.66 | 976.87
61.15.110 | Válvula esfera duas vias flangeada, diâmetro 3´ | UN | 2145.12 | 14.78 | 2159.9
61.15.120 | Acoplador a relé 24 VCC/VAC - 1 contato reversível | UN | 119.59 | 6.22 | 125.81
61.15.130 | Chave de fluxo para ar | UN | 246.55 | 62.78 | 309.33
61.15.140 | Repetidor de sinal I/I e V/I | UN | 1641.6 | 42.98 | 1684.58
61.15.150 | Relé de corrente ajustável de 0 a 200 A | UN | 343.92 | 31.1 | 375.02
61.15.160 | Sensor de temperatura ambiente PT100 - 2 fios | UN | 179.58 | 62.78 | 242.36
61.15.164 | Termostato de segurança com temperatura ajustável de 90°C - 110°C | UN | 74.33 | 68.49 | 142.82
61.15.170 | Transmissor de pressão diferencial, operação de 0 a 750 Pa | UN | 1121.89 | 62.78 | 1184.67
61.15.172 | Transmissor de pressão compacto, escala de pressão 0 a 10 Bar, sinal de saída 4 - 20 mA | UN | 1047.73 | 62.78 | 1110.51
61.15.174 | Transmissor de temperatura e umidade para dutos, alta precisão, corrente de 0 a 20 mA, alimentação 12Vcc a 30Vcc | UN | 1983.15 | 62.78 | 2045.93
61.15.181 | Controlador lógico programável para 16 entradas/16 saídas | UN | 3667.68 | 285.7 | 3953.38
61.15.191 | Módulo de expansão para 4 canais de saída analógica | UN | 2948.2 | 167.45 | 3115.65
61.15.196 | Módulo de expansão para 8 canais de entrada analógica | UN | 4368.85 | 167.45 | 4536.3
61.15.201 | Módulo de expansão para 8 canais de entrada e saída digitais | UN | 751.47 | 192.1 | 943.57
61.20 | Reparos, conservacoes e complementos - GRUPO 61
61.20.040 | Cortina de ar com duas velocidades, para vão de 1,20 m | CJ | 1014.81 | 10.9 | 1025.71
61.20.092 | Cortina de ar com duas velocidades, para vão de 1,50 m | CJ | 1263.7 | 10.9 | 1274.6
61.20.100 | Ligação típica, (cavalete), para ar condicionado ´fancoil´, diâmetro de 1/2´ | CJ | 1270.77 | 440.47 | 1711.24
61.20.110 | Ligação típica, (cavalete), para ar condicionado ´fancoil´, diâmetro de 3/4´ | CJ | 1461.45 | 469.64 | 1931.09
61.20.120 | Ligação típica, (cavalete), para ar condicionado ´fancoil´, diâmetro de 1´ | CJ | 1773.65 | 527.98 | 2301.63
61.20.130 | Ligação típica, (cavalete), para ar condicionado ´fancoil´, diâmetro de 1 1/4´ | CJ | 2299.23 | 557.15 | 2856.38
61.20.450 | Duto em chapa de aço galvanizado | KG | 25.99 | 24.12 | 50.11
61.20.452 | Chapéu tipo chinês para duto galvanizado de 35cm | UN | 193.34 | 13.49 | 206.83
62 | COZINHA, REFEITORIO, LAVANDERIA INDUSTRIAL E EQUIPAMENTOS
62.04 | Mobiliario e acessorios
62.04.060 | Tanque duplo com pés em aço inoxidável de 1600 x 700 x 850 mm | UN | 4633.87 | 20.74 | 4654.61
62.04.070 | Mesa em aço inoxidável, largura até 700 mm | M | 2689.74 |  | 2689.74
62.04.090 | Mesa lateral em aço inoxidável com prateleira inferior, largura até 700 mm | M | 2912.22 |  | 2912.22
62.20 | Reparos, conservacoes e complementos - GRUPO 62
62.20.330 | Coifa em aço inoxidável com filtro e exaustor axial - área até 3,00 m² | M2 | 10615.42 |  | 10615.42
62.20.340 | Coifa em aço inoxidável com filtro e exaustor axial - área de 3,01 até 7,50 m² | M2 | 8859.23 |  | 8859.23
62.20.350 | Coifa em aço inoxidável com filtro e exaustor axial - área de 7,51 até 16,00 m² | M2 | 4549.53 |  | 4549.53
65 | RESFRIAMENTO E CONSERVACAO DE MATERIAL PERECIVEL
65.01 | Camara frigorifica para resfriado
65.01.210 | Câmara frigorífica para resfriados | M2 | 1900.79 |  | 1900.79
65.02 | Camara frigorifica para congelado
65.02.100 | Câmara frigorífica para congelados | M2 | 2248.36 |  | 2248.36
66 | SEGURANCA, VIGILANCIA E CONTROLE, EQUIPAMENTO E SISTEMA
66.02 | Controle de acessos e alarme
66.02.060 | Repetidora de sinais de ocorrências, do painel sinóptico da central de alarme | UN | 951 | 12.44 | 963.44
66.02.090 | Detector de metais, tipo portal, microprocessado | UN | 11627.64 |  | 11627.64
66.02.130 | Porteiro eletrônico com um interfone | CJ | 200.06 | 41.47 | 241.53
66.02.239 | Sistema eletrônico de automatização de portão deslizante, para esforços até 800 kg | CJ | 2940.72 |  | 2940.72
66.02.240 | Sistema eletrônico de automatização de portão deslizante, para esforços maior de 800 kg e até 1400 kg | CJ | 6029.55 |  | 6029.55
66.02.460 | Vídeo porteiro eletrônico colorido, com um interfone | CJ | 1365.04 | 103.68 | 1468.72
66.02.500 | Central de alarme microprocessada, para até 125 zonas | UN | 2901.58 | 12.44 | 2914.02
66.02.560 | Controlador de acesso com identificação por impressão digital (biometria) e software de gerenciamento | CJ | 2960.07 | 566.16 | 3526.23
66.08 | Equipamentos para sistema de seguranca, vigilancia e controle
66.08.061 | Mesa controladora híbrida para até 32 câmeras IPs, com teclado e joystick, compatível com sistema de CFTV, IP ou analógico | UN | 4313.91 | 923.12 | 5237.03
66.08.100 | Rack fechado padrão metálico, 19 x 12 Us x 470 mm | UN | 799.57 | 288.48 | 1088.05
66.08.110 | Rack fechado padrão metálico, 19 x 20 Us x 470 mm | UN | 1282.55 | 288.48 | 1571.03
66.08.111 | Rack fechado de piso padrão metálico, 19 x 24 Us x 570 mm | UN | 1241.83 | 288.48 | 1530.31
66.08.115 | Rack fechado de piso padrão metálico, 19 x 44 Us x 770 mm | UN | 2604.59 | 576.95 | 3181.54
66.08.131 | Monitor LCD ou LED colorido, tela plana de 21,5´ | UN | 1010.21 | 9.2 | 1019.41
66.08.240 | Filtro passivo e misturador de sinais VHF / UHF / CATV | UN | 12.01 | 20.74 | 32.75
66.08.258 | Ponto de acesso de dados (Access Point), uso interno, compatível com PoE 802.3af | UN | 1120.88 | 165.88 | 1286.76
66.08.260 | Modulador de canais VHF / UHF / CATV / CFTV | UN | 182.67 | 41.47 | 224.14
66.08.270 | Amplificador de linha VHF / UHF com conector de F-50 dB | UN | 514.96 | 12.44 | 527.4
66.08.324 | Câmera fixa colorida compacta com domo, para áreas internas e externas - 1,3 MP | UN | 949.95 | 169.42 | 1119.37
66.08.326 | Câmera fixa colorida tipo bullet, para áreas internas e externas - 1,3 MP | UN | 3589.28 | 169.42 | 3758.7
66.08.328 | Câmera fixa colorida com domo, para áreas internas e externas - 5 MP | UN | 10266.68 | 169.42 | 10436.1
66.08.340 | Unidade de disco rígido (HD) externo de 5 TB | UN | 1533.62 | 3.07 | 1536.69
66.08.400 | Estação de monitoramento "WorkStation" para até 3 monitores - memória RAM de 8 GB | CJ | 10509.91 | 219.11 | 10729.02
66.08.401 | Estação de monitoramento "WorkStation" para até 3 monitores - memória RAM de 16 GB | CJ | 15887.12 | 219.11 | 16106.23
66.08.600 | Unidade gerenciadora digital de vídeo em rede (NVR) de até 8 câmeras IP, armazenamento de 6 TB, 1 interface de rede Fast Ethernet | UN | 1252.26 | 146.07 | 1398.33
66.08.610 | Unidade gerenciadora digital de vídeo em rede (NVR) de até 16 câmeras IP, armazenamento de 12 TB, 1 interface de rede Gigabit Ethernet e 4 entradas de alarme | UN | 1582.21 | 219.11 | 1801.32
66.08.620 | Unidade gerenciadora digital vídeo em rede (NVR) de até 32 câmeras IP, armazenamento de 48 TB, 2 interface de rede Gigabit Ethernet e 16 entradas de alarme | UN | 3869.96 | 288.48 | 4158.44
66.20 | Reparos, conservacoes e complementos - GRUPO 66
66.20.150 | Guia organizadora de cabos para rack, 19´ 1 U | UN | 19.97 | 11.54 | 31.51
66.20.170 | Guia organizadora de cabos para rack, 19´ 2 U | UN | 33.77 | 11.54 | 45.31
66.20.202 | Instalação de câmera fixa para CFTV | UN |  | 169.42 | 169.42
66.20.212 | Instalação de câmera móvel para CFTV | UN |  | 169.42 | 169.42
66.20.221 | Switch Gigabit para servidor central com 24 portas frontais e 2 portas SFP, capacidade 10 / 100 / 1000 Mbps | UN | 14926.1 | 15.34 | 14941.44
66.20.225 | Switch Gigabit 24 portas com capacidade de 10/100/1000/Mbps | UN | 2851.8 | 15.34 | 2867.14
67 | CAPTACAO, ADUCAO E TRATAMENTO DE AGUA E ESGOTO, EQUIPAMENTOS E SISTEMA
67.02 | Tratamento
67.02.160 | Medidor de vazão tipo calha Parshall com garganta W= 3´ | UN | 1752.09 | 74.8 | 1826.89
67.02.210 | Tela galvanizada revestida em poliamida, malha de 10 mm | M2 | 1051.2 | 8.44 | 1059.64
67.02.240 | Grade média em aço carbono, espaçamento de 2 cm com barras chatas de 1´ x 3/8´ | M2 | 2435 | 8.44 | 2443.44
67.02.280 | Cesto em chapa de aço inoxidável com espessura de 1,5 mm e furos de 1/2´ | UN | 999.58 | 4.22 | 1003.8
67.02.301 | Peneira estática em poliéster reforçado de fibra de vidro (PRFV) com tela de aço inoxidável AISI 304, malha de 1,5 mm, vazão de 50 l/s | UN | 19838.87 | 150.01 | 19988.88
67.02.320 | Comporta em fibra de vidro (stop log) - espessura de 10 mm | M2 | 1797.87 | 27.14 | 1825.01
67.02.330 | Sistema de tratamento de águas cinzas e aproveitamento de águas pluviais, para reuso em fins não potáveis, vazão de 2 m³/h | UN | 94411.78 |  | 94411.78
67.02.400 | Tanque em fibra de vidro (PRFV) com quebra ondas, capacidade de 25.000 l e misturador interno vertical em aço inoxidável | UN | 49727.01 | 242.5 | 49969.51
67.02.410 | Sistema de tratamento de efluente por reator anaeróbio (UASB) e filtro aeróbio (FAS), para obras de segurança com vazão máxima horária 12 l/s | CJ | 425733.27 |  | 425733.27
67.02.502 | Elaboração de projeto de sistema de estação compacta de tratamento de esgoto para vazão máxima horária 12 l/s e atendimento classe II, assessoria, documentação e aprovação na CETESB | CJ | 5403.22 | 52655.46 | 58058.68
67.02.503 | Elaboração de projeto de sistema de estação compacta de tratamento de esgoto para vazão máxima horária 12 l/s, atendimento classe II, tratamento de nitrogênio e fósforo, assessoria, documentação e aprovação na CETESB | CJ | 7478.77 | 63558.52 | 71037.29
68 | ELETRIFICACAO, EQUIPAMENTOS E SISTEMA
68.01 | Posteamento
68.01.600 | Poste de concreto circular, 200 kg, H = 7,00 m | UN | 1431.29 | 253.28 | 1684.57
68.01.620 | Poste de concreto circular, 200 kg, H = 9,00 m | UN | 1393.32 | 253.28 | 1646.6
68.01.630 | Poste de concreto circular, 200 kg, H = 10,00 m | UN | 1903.34 | 253.28 | 2156.62
68.01.640 | Poste de concreto circular, 200 kg, H = 11,00 m | UN | 2224.47 | 253.28 | 2477.75
68.01.650 | Poste de concreto circular, 200 kg, H = 12,00 m | UN | 2046.07 | 253.28 | 2299.35
68.01.670 | Poste de concreto circular, 300 kg, H = 9,00 m | UN | 2012.18 | 253.28 | 2265.46
68.01.730 | Poste de concreto circular, 400 kg, H = 9,00 m | UN | 1651.86 | 253.28 | 1905.14
68.01.740 | Poste de concreto circular, 400 kg, H = 10,00 m | UN | 2392.89 | 253.28 | 2646.17
68.01.750 | Poste de concreto circular, 400 kg, H = 11,00 m | UN | 2517.81 | 253.28 | 2771.09
68.01.760 | Poste de concreto circular, 400 kg, H = 12,00 m | UN | 3089.04 | 253.28 | 3342.32
68.01.800 | Poste de concreto circular, 600 kg, H = 11,00 m | UN | 3089.63 | 253.28 | 3342.91
68.01.810 | Poste de concreto circular, 600 kg, H = 12,00 m | UN | 3391.18 | 253.28 | 3644.46
68.01.850 | Poste de concreto circular, 1000 kg, H = 12,00 m | UN | 5767.11 | 253.28 | 6020.39
68.02 | Estrutura especifica
68.02.010 | Estai | UN | 583.4 | 148.58 | 731.98
68.02.020 | Estrutura tipo M1 | UN | 428.03 | 178.29 | 606.32
68.02.030 | Estrutura tipo M2 | UN | 944.93 | 178.29 | 1123.22
68.02.040 | Estrutura tipo N3 | UN | 1238.68 | 267.44 | 1506.12
68.02.050 | Estrutura tipo M1 - N3 | UN | 1444.01 | 356.58 | 1800.59
68.02.060 | Estrutura tipo M4 | UN | 2269.6 | 267.44 | 2537.04
68.02.070 | Estrutura tipo N2 | UN | 1099.68 | 267.44 | 1367.12
68.02.090 | Estrutura tipo N4 | UN | 2283.05 | 356.58 | 2639.63
68.02.100 | Armação secundária tipo 1C - 2R | UN | 119.5 | 118.86 | 238.36
68.02.110 | Armação secundária tipo 1C - 3R | UN | 128.16 | 118.86 | 247.02
68.02.120 | Armação secundária tipo 2C - 3R | UN | 222.96 | 148.58 | 371.54
68.02.140 | Armação secundária tipo 4C - 6R | UN | 445.92 | 178.29 | 624.21
68.20 | Reparos, conservacoes e complementos - GRUPO 68
68.20.010 | Recolocação de poste de madeira | UN | 247.86 | 199.92 | 447.78
68.20.040 | Braçadeira circular em aço carbono galvanizado, diâmetro nominal de 140 até 300 mm | UN | 62.01 | 14.59 | 76.6
68.20.050 | Cruzeta em aço carbono galvanizado perfil ´L´ 75 x 75 x 8 mm, comprimento 2500 mm | UN | 639.06 | 29.17 | 668.23
68.20.120 | Bengala em PVC para ramal de entrada, diâmetro de 32 mm | UN | 34.05 | 29.03 | 63.08
69 | TELEFONIA, LOGICA E TRANSMISSAO DE DADOS, EQUIPAMENTOS E SISTEMA
69.03 | Distribuicao e comando, caixas e equipamentos especificos
69.03.090 | Aparelho telefônico multifrequencial, com teclas ´FLASH´, ´HOOK´, ´PAUSE´, ´LND´, ´MODE´ | UN | 72.96 |  | 72.96
69.03.130 | Caixa subterrânea de entrada de telefonia, tipo R1 (600 x 350 x 500) mm, padrão TELEBRÁS, com tampa | UN | 389.05 | 52.27 | 441.32
69.03.140 | Caixa subterrânea de entrada de telefonia, tipo R2 (1070 x 520 x 500) mm, padrão TELEBRÁS, com tampa | UN | 815.96 | 111.16 | 927.12
69.03.301 | Central de Pabx para 2 linhas e 8 ramais | UN | 1568.49 | 5.83 | 1574.32
69.03.310 | Caixa de tomada em poliamida e tampa para piso elevado, com 4 alojamentos para elétrica e até 8 alojamentos para telefonia e dados | UN | 173.2 | 16.59 | 189.79
69.03.340 | Conector RJ-45 fêmea - categoria 6 | UN | 35.38 | 6.22 | 41.6
69.03.360 | Conector RJ-45 fêmea - categoria 6A | UN | 164.93 | 6.22 | 171.15
69.03.400 | Central PABX híbrida de telefonia para 8 linhas tronco e 24 a 32 ramais digital e analógico | CJ | 7026.87 |  | 7026.87
69.03.410 | Central PABX híbrida de telefonia para 8 linhas tronco e 128 ramais digital e analógico | CJ | 24577.26 |  | 24577.26
69.03.420 | Central PABX híbrida de telefonia para 8 linhas tronco e 128 ramais digital e analógico, com recursos PBX Networking | CJ | 70754.7 |  | 70754.7
69.05 | Estabilizacao de tensao
69.05.010 | Estabilizador eletrônico de tensão, monofásico, com potência de 5 kVA | UN | 9512.88 | 62.21 | 9575.09
69.05.040 | Estabilizador eletrônico de tensão, monofásico, com potência de 10 kVA | UN | 12618.53 | 62.21 | 12680.74
69.05.230 | Estabilizador eletrônico de tensão, trifásico, com potência de 40 kVA | UN | 37528.62 | 62.21 | 37590.83
69.06 | Sistemas ininterruptos de energia
69.06.020 | Sistema ininterrupto de energia, trifásico on line de 10 kVA (220 V/220 V), com autonomia de 15 minutos | UN | 37262.08 | 116.68 | 37378.76
69.06.030 | Sistema ininterrupto de energia, trifásico on line de 20 kVA (220 V/208 V-108 V), com autonomia 15 minutos | UN | 49492.84 | 116.68 | 49609.52
69.06.040 | Sistema ininterrupto de energia, trifásico on line senoidal de 15 kVA (208 V/110 V), com autonomia de 15 minutos | UN | 49468.1 | 116.68 | 49584.78
69.06.050 | Sistema ininterrupto de energia, monofásico, com potência de 2 kVA | UN | 5430.47 | 82.94 | 5513.41
69.06.080 | Sistema ininterrupto de energia, monofásico on line senoidal de 5 kVA (220 V/110 V), com autonomia de 15 minutos | UN | 13596.1 | 116.68 | 13712.78
69.06.100 | Sistema ininterrupto de energia, monofásico, com potência entre 5 a 7,5 kVA | UN | 20532.41 | 82.94 | 20615.35
69.06.110 | Sistema ininterrupto de energia, monofásico de 600 VA (127 V/127 V), com autonomia de 10 a 15 minutos | UN | 775.91 | 41.47 | 817.38
69.06.120 | Sistema ininterrupto de energia, trifásico on line senoidal de 10 kVA (220 V/110 V), com autonomia de 2 horas | UN | 43515.13 | 116.68 | 43631.81
69.06.200 | Sistema ininterrupto de energia, trifásico on line de 20 kVA (220/127 V), com autonomia de 15 minutos | UN | 58321.92 | 116.68 | 58438.6
69.06.210 | Sistema ininterrupto de energia, trifásico on line de 60 kVA (220/127 V), com autonomia de 15 minutos | UN | 125416.98 | 116.68 | 125533.66
69.06.220 | Sistema ininterrupto de energia, trifásico on line de 80 kVA (220/127 V), com autonomia de 15 minutos | UN | 134294.56 | 116.68 | 134411.24
69.06.240 | Sistema ininterrupto de energia, trifásico on line de 20 kVA (380/220 V), com autonomia de 15 minutos | UN | 55193.96 | 116.68 | 55310.64
69.06.280 | Sistema ininterrupto de energia, trifásico on line senoidal de 5 kVA (220/110 V), com autonomia de 15 minutos | UN | 25681.95 | 116.68 | 25798.63
69.06.290 | Sistema ininterrupto de energia, trifásico on line senoidal de 10 kVA (220/110 V), com autonomia de 10 a 15 minutos | UN | 36943.87 | 116.68 | 37060.55
69.06.300 | Sistema ininterrupto de energia, trifásico on line senoidal de 50 kVA (220/110 V), com autonomia de 15 minutos | UN | 72907.56 | 116.68 | 73024.24
69.06.320 | Sistema ininterrupto de energia, trifásico on line senoidal de 7,5 kVA (220/110 V), com autonomia de 15 minutos | UN | 31421.44 | 116.68 | 31538.12
69.06.390 | Sistema ininterrupto de energia, trifásico on line senoidal de 40 kVA (380/220 V), com autonomia de 15 minutos | UN | 81718.17 | 116.68 | 81834.85
69.08 | Equipamentos para informatica
69.08.010 | Distribuidor interno óptico - 1 U para até 24 fibras | UN | 785.02 | 47.55 | 832.57
69.09 | Sistema de rede
69.09.250 | Patch cords de 1,50 ou 3,00 m - RJ-45 / RJ-45 - categoria 6A | UN | 50.71 | 8.29 | 59
69.09.260 | Patch panel de 24 portas - categoria 6 | UN | 836.3 | 33.18 | 869.48
69.09.300 | Voice panel de 50 portas - categoria 3 | UN | 528.37 | 33.18 | 561.55
69.09.360 | Patch cords de 2,00 ou 3,00 m - RJ-45 / RJ-45 - categoria 6A | UN | 153.76 | 8.29 | 162.05
69.09.370 | Transceptor Gigabit SX - LC conectável de formato pequeno (SFP) | UN | 1388.3 | 3.07 | 1391.37
69.10 | Telecomunicacoes
69.10.130 | Amplificador de potência para VHF e CATV-50 dB, frequência 40 a 550 MHz | UN | 457.5 | 19.02 | 476.52
69.10.140 | Antena parabólica com captador de sinais e modulador de áudio e vídeo | CJ | 480.29 | 331.76 | 812.05
69.20 | Reparos, conservacoes e complementos - GRUPO 69
69.20.010 | Arame de espinar em aço inoxidável nu, para TV a cabo | M | 0.48 | 4.15 | 4.63
69.20.040 | Isolador roldana em porcelana de 72 x 72 mm | UN | 6.86 | 8.29 | 15.15
69.20.050 | Suporte para isolador roldana tipo DM, padrão TELEBRÁS | UN | 2.39 | 8.29 | 10.68
69.20.070 | Fita em aço inoxidável para poste de 0,50 m x 19 mm, com fecho em aço inoxidável | UN | 3.03 | 8.29 | 11.32
69.20.100 | Tampa para caixa R1, padrão TELEBRÁS | UN | 260.09 | 9.21 | 269.3
69.20.110 | Tampa para caixa R2, padrão TELEBRÁS | UN | 582.05 | 9.21 | 591.26
69.20.130 | Bloco de ligação interna para 10 pares, BLI-10 | UN | 4.71 | 14.59 | 19.3
69.20.140 | Bloco de ligação com engate rápido para 10 pares, BER-10 | UN | 20.48 | 14.59 | 35.07
69.20.170 | Calha de aço com 4 tomadas 2P+T - 250 V, com cabo | UN | 68.96 | 1.69 | 70.65
69.20.180 | Cordão óptico duplex, multimodo com conector LC/LC - 2,5 m | UN | 190.06 | 9.51 | 199.57
69.20.200 | Bandeja fixa para rack, 19´ x 500 mm | UN | 81.87 | 6.14 | 88.01
69.20.210 | Bandeja fixa para rack, 19´ x 800 mm | UN | 106.56 | 6.14 | 112.7
69.20.220 | Bandeja deslizante para rack, 19´ x 800 mm | UN | 169.7 | 6.14 | 175.84
69.20.230 | Calha de aço com 8 tomadas 2P+T - 250 V, com cabo | UN | 91.54 | 1.69 | 93.23
69.20.240 | Calha de aço com 12 tomadas 2P+T - 250 V, com cabo | UN | 95.3 | 1.69 | 96.99
69.20.248 | Painel frontal cego - 19´ x 1 U | UN | 10.3 | 3.37 | 13.67
69.20.250 | Painel frontal cego - 19´ x 2 U | UN | 12.35 | 3.37 | 15.72
69.20.260 | Protetor de surto híbrido para rede de telecomunicações | UN | 19.27 | 15.69 | 34.96
69.20.270 | Divisor interno com 1 entrada e 2 saídas - 75 Ohms | UN | 8.33 | 9.51 | 17.84
69.20.280 | Divisor interno com 1 entrada e 4 saídas - 75 Ohms | UN | 12.95 | 9.51 | 22.46
69.20.290 | Tomada blindada para VHF/UHF, CATV e FM, frequência 5 MHz a 1 GHz | UN | 13.03 | 9.51 | 22.54
69.20.300 | Bloco de distribuição com protetor de surtos, para 10 pares, BTDG-10 | UN | 34.36 | 16.11 | 50.47
69.20.340 | Tomada para TV, tipo pino Jack, com placa | UN | 11.06 | 8.29 | 19.35
69.20.350 | Caixa de emenda ventilada, em polipropileno, para até 200 pares | UN | 149.59 | 29.17 | 178.76
70 | SINALIZACAO VIARIA
70.01 | Dispositivo viario
70.01.003 | Faixa elevada para travessia de pedestres em massa asfáltica - lombofaixa | M2 | 293.13 | 2.83 | 295.96
70.01.030 | Ondulação transversal em massa asfáltica - lombada tipo A | M2 | 238.78 | 2.38 | 241.16
70.01.031 | Ondulação transversal em massa alfáltica - lombada tipo B | M2 | 239.59 | 2.4 | 241.99
70.01.050 | Defensa semimaleavel simples | M | 356.65 | 11.88 | 368.53
70.02 | Sinalizacao horizontal
70.02.001 | Limpeza, pré marcação e pré pintura de solo | M2 | 74.62 |  | 74.62
70.02.010 | Sinalização horizontal com tinta vinílica ou acrílica | M2 | 38.98 |  | 38.98
70.02.012 | Sinalização horizontal em laminado elastoplástico retrorefletivo e antiderrapante, para faixas | M2 | 162.98 |  | 162.98
70.02.013 | Sinalização horizontal em laminado elastoplástico retrorefletivo e antiderrapante, para símbolos e letras | M2 | 203.73 |  | 203.73
70.02.014 | Sinalização horizontal em massa termoplástica à quente por aspersão, espessura de 1,5 mm, para faixas | M2 | 68.43 |  | 68.43
70.02.016 | Sinalização horizontal em massa termoplástica à quente por extrusão, espessura de 3,0 mm, para faixas | M2 | 107.03 |  | 107.03
70.02.017 | Sinalização horizontal em massa termoplástica à quente por extrusão, espessura de 3,0 mm, para legendas | M2 | 115.83 |  | 115.83
70.02.020 | Sinalização horizontal em plástico a frio manual, para faixas | M2 | 193.26 |  | 193.26
70.02.021 | Sinalização horizontal em termoplástico de alto relevo | M2 | 220.9 |  | 220.9
70.02.022 | Sinalização horizontal em tinta a base de resina acrílica emulsionada em água | M2 | 33.89 |  | 33.89
70.03 | Sinalizacao vertical
70.03.001 | Placa para sinalização viária em chapa de aço, totalmente refletiva com película IA/IA - área até 2,0 m² | M2 | 958.29 | 21.46 | 979.75
70.03.003 | Placa para sinalização viária em chapa de aço, totalmente refletiva com película III/III - área até 2,0 m² | M2 | 1010.63 | 21.46 | 1032.09
70.03.006 | Placa para sinalização viária em chapa de alumínio, totalmente refletiva com película IA/IA - área até 2,0 m² | M2 | 1171.92 | 21.46 | 1193.38
70.03.008 | Placa para sinalização viária em chapa de alumínio, totalmente refletiva com película III/III - área até 2,0 m² | M2 | 1236.97 | 21.46 | 1258.43
70.03.009 | Placa para sinalização viária em chapa de alumínio, totalmente refletiva com película III/III - área maior que 2,0 m² | M2 | 1493.05 | 21.46 | 1514.51
70.03.010 | Placa para sinalização viária em alumínio composto, totalmente refletiva com película IA/IA - área até 2,0 m² | M2 | 940.22 | 32.19 | 972.41
70.03.012 | Placa para sinalização viária em alumínio composto, totalmente refletiva com película III/III - área até 2,0 m² | M2 | 1013.19 | 32.19 | 1045.38
70.03.013 | Placa para sinalização viária em alumínio composto, totalmente refletiva com película III/III - área maior que 2,0 m² | M2 | 1225.1 | 32.19 | 1257.29
70.04 | Coluna cônica
70.04.001 | Coluna simples (PP), diâmetro de 2 1/2´ e comprimento de 3,6 m | UN | 1262.1 | 93.71 | 1355.81
70.04.002 | Coluna simples (P-51), para fixação de placa de orientação | UN | 2924.54 | 93.71 | 3018.25
70.04.003 | Coluna dupla (P-53) para fixação de placa de orientação | UN | 4395.01 | 160.28 | 4555.29
70.04.004 | Coluna (P-57) para fixação de placa de orientação, com braço projetado | UN | 3652.06 | 93.71 | 3745.77
70.04.005 | Braço (P-55) para fixação em poste de concreto | UN | 2224.48 | 58.34 | 2282.82
70.04.006 | Coluna dupla (PP), diâmetro de 2 x 2 1/2´ e comprimento de 3,6 m | UN | 2090.01 | 93.71 | 2183.72
70.04.007 | Coluna semafórica simples 101 mm x 6 m | UN | 3145.88 | 93.71 | 3239.59
70.05 | Sinalizacao semaforica e complementar
70.05.001 | Botoeira convencional para pedestre | UN | 370.32 | 19.73 | 390.05
70.05.002 | Botoeira sonora para deficientes visuais | UN | 3541.55 | 43.85 | 3585.4
70.05.006 | Luminária LED 20W com braço, para travessia de pedestre | UN | 1469.02 | 29.17 | 1498.19
70.05.011 | Grupo focal para pedestre com lâmpada LED e contador regressivo | UN | 2117.2 | 499.05 | 2616.25
70.05.020 | Grupo focal veicular com lâmpada LED, com anteparo e suportes de fixação | UN | 7207.86 | 581.99 | 7789.85
70.06 | Tachas e tachoes
70.06.001 | Segregador (bate rodas) refletivo | UN | 84.54 | 9.5 | 94.04
70.06.010 | Tacha refletiva de vidro temperado | UN | 24.3 | 7.13 | 31.43
70.06.011 | Tacha tipo I bidirecional refletiva | UN | 13.47 | 7.13 | 20.6
70.06.012 | Tacha tipo I monodirecional refletiva | UN | 11.73 | 7.13 | 18.86
70.06.013 | Tacha tipo II bidirecional refletiva | UN | 17.86 | 7.13 | 24.99
70.06.014 | Tacha tipo II monodirecional refletiva | UN | 14.02 | 7.13 | 21.15
70.06.020 | Tachão tipo I bidirecional refletivo | UN | 37.52 | 7.97 | 45.49
70.06.021 | Tachão tipo I monodirecional refletivo | UN | 33.56 | 7.97 | 41.53
97 | SINALIZACAO E COMUNICACAO VISUAL
97.02 | Placas, porticos e obeliscos arquitetônicos
97.02.030 | Placa comemorativa em aço inoxidável escovado | M2 | 11247.36 | 74.8 | 11322.16
97.02.036 | Placa de identificação em PVC com texto em vinil | M2 | 360.56 | 74.8 | 435.36
97.02.190 | Placa de identificação em acrílico com texto em vinil | M2 | 3713.75 | 74.8 | 3788.55
97.02.193 | Placa de sinalização em PVC fotoluminescente (200x200mm), com indicação de equipamentos de alarme, detecção e extinção de incêndio | UN | 10.52 | 5.42 | 15.94
97.02.194 | Placa de sinalização em PVC fotoluminescente (150x150mm), com indicação de equipamentos de combate à incêndio e alarme | UN | 7.03 | 5.42 | 12.45
97.02.195 | Placa de sinalização em PVC fotoluminescente (240x120mm), com indicação de rota de evacuação e saída de emergência | UN | 6.58 | 5.42 | 12
97.02.196 | Placa de sinalização em PVC fotoluminescente, com identificação de pavimentos | UN | 6.17 | 5.42 | 11.59
97.02.197 | Placa de sinalização em PVC, com indicação de alerta | UN | 12.67 | 5.42 | 18.09
97.02.198 | Placa de sinalização em PVC, com indicação de proibição normativa | UN | 5.97 | 5.42 | 11.39
97.02.210 | Placa de sinalização em PVC para ambientes | UN | 205.6 | 3.08 | 208.68
97.03 | Pintura de letras e pictogramas
97.03.010 | Sinalização com pictograma em tinta acrílica | UN | 10.25 | 47.3 | 57.55
97.05 | Placas, porticos e sinalizacao viaria
97.05.070 | Manta de borracha para sinalização em estacionamento e proteção de coluna e parede, de 1000 x 750 mm e espessura 10 mm | UN | 100.28 | 6.36 | 106.64
97.05.080 | Cantoneira de borracha para sinalização em estacionamento e proteção de coluna, de 750 x 100 x 100 mm e espessura 10 mm | UN | 39.14 | 1.31 | 40.45
97.05.130 | Colocação de placa em suporte de madeira / metálico - solo | M2 | 69.79 |  | 69.79
97.05.140 | Suporte de perfil metálico galvanizado | KG | 26.9 |  | 26.9
98 | ARQUITETURA DE INTERIORES
98.02 | Mobiliario
98.02.210 | Banco de madeira com encosto e pés em ferro fundido pintado | UN | 695.59 |  | 695.59

## Cronograma de desembolso (hidden)
CRONOGRAMA FÍSICO - DESEMBOLSO E APLICAÇÃO DOS RECURSOS
| MUNICÍPIO: | Icém - SP |  |  |  |  | BOLETIM Nº. |  | DATA BASE:
| OBJETO: | Sinalização Turística |  |  |  |  | CDHU 183 SD |  | 2021-10-01
| PROCESSO: |  |  |  |  | PRAZO PROPOSTO | INÍCIO: 180 dias após data da assinatura do convênio
| CONVÊNIO: | [5 empty] | FINAL: 660 dias a partir da data de assinatura do convênio
ITEM | SERVIÇOS |  | UNIDADE | 1a. ETAPA | 2a. ETAPA |  | 3a. ETAPA |  | TOTAL
|  |  |  | PERIODO: 360 dias | PERIODO: 300 dias |  | PERIODO:
|  |  |  | PERÍODO = 180 dias para licitação + 150 dias para a entrega da documentação a STV/DADETUR + 30 dias para liberação | PERÍODO = 90 dias para execução + 30 dias para vistoria e análise contábil da prestação de contas referente à 1ª etapa + 180 dias para análise final, aprovos e encerramento |  | -
1 | #REF! |  | % | 100% | 0% |  | 0% |  | 100%
|  |  | R$ | #REF! | #REF! |  | #REF! |  | #REF!
2 | #REF! |  | % | 100% | 0% |  | 0% |  | 100%
|  |  | R$ | #REF! | #REF! |  | #REF! |  | #REF!
3 | SERVIÇOS PRELIMINARES |  | % | 60% | 40% |  | 0% |  | 100%
|  |  | R$ | #REF! | #REF! |  | #REF! |  | #REF!
|  |  |  | 1a. ETAPA | 2a. ETAPA |  | 3a. ETAPA
| RECURSOS ESTADUAIS |  |  | 300000 | 61108.44 |  | 0 |  | 361108.44
| RECURSOS PRÓPRIOS |  |  | 29128.63 | 9230.291 |  | 0 |  | 38358.921
| T O T A L |  |  | 329128.63 | 70338.731 |  | 0 |  | 399467.361
| PORCENTAGEM DE SERVIÇOS |  |  | 82.39% | 17.61% |  | 0% |  | 100%
OBSERVAÇÃO - CONFORME: 1. Decreto nº64.757 de 24/01/2020, as parcelas deverão ser distribuídas na seguinte conformidade: a) Convênios até R$300.000,00 (trezentos mil reais), em parcela única, liberada em seguida à expedição da ordem de serviços; b) Convênios acima de R$300.000,00 (trezentos mil reais) e até R$500.000,00 (quinhentos mil reais), duas parcelas. Sendo a primeira até R$300.000,00 (trezentos mil reais), liberada em seguida à expedição da ordem de serviços; c) Convênios acima de R$500.000,00 (quinhentos mil reais), quantas parcelas forem necessárias (mais de duas parcelas). Sendo a primeira até R$300.000,00 (trezentos mil reais), liberada em seguida à expedição da ordem de serviços.
ALLAN VICTOR C. ARANTES
RESP. TÉCNICO
CREA SP: 5069917225

## Memorial de calculo
MEMORIAL DE CALCULO
PREFEITURA MUNICIPAL DE ICÉM - SP
OBJETO: CONSTRUÇÃO DA PRAÇA GASTRONÔMICA
FONTE: CDHU BOLETIM 187 CD / COTAÇÃO |  |  |  |  | Data base: 10/2022
ITEM | CÓD. SERVIÇO |  | DESCRIÇÃO DO SERVIÇO
1.1 | 02.08.020 |  | Placa de identificação para obra
| Comprimento | Altura
Principal | 3 | 1.5 |  | 4.5 | m²
Apoio | 1.5 | 1 |  | 1.5 | m²
|  |  | Total: | 6 | m²
1.2 | 07.01.020 |  | Escavação e carga mecanizada em solo de 1ª categoria, em campo aberto
Conforme projeto
| Comprimento | Altura | Largura | Escavação
| 100 | 0.5 | 2 | 100 | m³
|  |  | Aterro por compensação do Item 2.5 | -54.49 | m³
|  |  | Aterro por compensação do Item 5.4 | -8.7 | m³
|  |  | Total: | 36.81 | m³
2.1 | 02.10.050 |  | Locação para muros, cercas e alambrados
Canteiro pequeno | 32.84 | m
Canteiro pequeno | 32.84 | m
Canteiro grande | 43.28 | m
Canteiro grande | 43.28 | m
Canteiro C. D'água | 12.2 | m
Canteiro Palco | 6.6 | m
muro de arrimo | 91.15 | m
| Total: | 262.19 | m
2.2 | 06.01.020 |  | Escavação manual em solo de 1ª e 2ª categoria em campo aberto
| Largura | Comprimento | Profundidade | Escavação
Canteiro pequeno | 0.44 | 32.84 | 0.4 | 5.7798 | m³
Canteiro pequeno | 0.44 | 32.84 | 0.4 | 5.7798 | m³
Canteiro grande | 0.44 | 43.28 | 0.4 | 7.6173 | m³
Canteiro grande | 0.44 | 43.28 | 0.4 | 7.6173 | m³
Estrutura cobogó 1 | 0.44 | 12.2 | 0.3 | 1.6104 | m³
Estrutura cobogó 2 | 0.44 | 6.6 | 0.3 | 0.8712 | m³
muro de arrimo | 0.45 | 91.15 | 0.3 | 12.3053 | m³
|  |  | Total: | 41.5811 | m³
2.3 | 06.11.040 |  | Reaterro manual apiloado sem controle de compactação
| Largura | Comprimento | Profundidade | Reaterro
Canteiro pequeno | 0.3 | 32.84 | 0.4 | 3.9408 | m³
Canteiro pequeno | 0.3 | 32.84 | 0.4 | 3.9408 | m³
Canteiro grande | 0.3 | 43.28 | 0.4 | 5.1936 | m³
Canteiro grande | 0.3 | 43.28 | 0.4 | 5.1936 | m³
Estrutura cobogó 1 | 0.3 | 12.2 | 0.3 | 1.098 | m³
Estrutura cobogó 2 | 0.3 | 6.6 | 0.3 | 0.594 | m³
muro de arrimo | 0.3 | 91.15 | 0.3 | 8.2035 | m³
|  |  | Total: | 28.1643 | m³
2.4 | 07.12.040 |  | Aterro mecanizado por compensação, solo de 1ª categoria em campo aberto, sem compactação do aterro
| Quantidade | Área | Altura | Aterro
Canteiro pequeno | 2 | 25.16 | 0.5 | 25.16 | m³
Canteiro grande | 2 | 29.33 | 0.5 | 29.33 | m³
|  |  | Total: | 54.49 | m³
2.5 | 09.01.020 |  | Forma em madeira comum para fundação
Conforme projeto estrutural dos canteiros
Canteiro pequeno |  | 30.89 | m²
Canteiro pequeno |  | 30.89 | m²
Canteiro grande |  | 41.03 | m²
Canteiro grande |  | 41.03 | m²
| Altura | Comprimento | Forma
Estrutura cobogó 1 | 0.3 | 12.2 | 7.32 | m²
Estrutura cobogó 2 | 0.3 | 6.6 | 3.96 | m²
muro de arrimo |  | 54.69 | m²
|  |  | Total: | 209.81 | m²
2.6 | 09.01.030 |  | Forma em madeira comum para estrutura
Conforme projeto estrutural dos canteiros
Canteiro pequeno |  | 23.89 | m²
Canteiro pequeno |  | 26.89 | m²
Canteiro grande |  | 31.71 | m²
Canteiro grande |  | 31.71 | m²
| Comprimento | Largura | Quantidade | Altura | Forma (m²)
Estrutura cobogó 1 | 0.17 | 0.12 | 7 | 1.5 | 6.09
Estrutura cobogó 2 | 0.17 | 0.12 | 3 | 1.5 | 2.61
|  |  | Total: | 122.9 | m²
2.7 | 10.01.040 |  | Armadura em barra de aço CA-50 (A ou B) fyk = 500 MPa
Conforme projeto estrutural dos canteiros
| Fundação | Estrutura
Canteiro pequeno | 86.2 | 38.1
Canteiro pequeno | 86.2 | 38.1
Canteiro grande | 105.5 | 57.6
Canteiro grande | 105.5 | 57.6
| Viga baldrame | Pilares | Total
Estrutura cobogó 1 | 12.2 | 11.9 | 24.1 | m | Base com armadura em coluna pop - Ref. Gerdau
Estrutura cobogó 2 | 6.6 | 5.1 | 11.7 | m | 7 x 14 - Ø8,00mm - 1,80 Kg/m
|  |  | 35.8 | m
|  | Coluna pop: | 64.44 | Kg
muro de arrimo | 285.73 | Kg
|  |  | Total: | 924.97 | Kg
2.8 | 10.01.060 |  | Armadura em barra de aço CA-60 (A ou B) fyk = 600 MPa
Conforme projeto estrutural dos canteiros
| Fundação | Estrutura
Canteiro pequeno | 24.4 | 24.7
Canteiro pequeno | 24.4 | 24.7
Canteiro grande | 32.7 | 33.6
Canteiro grande | 32.7 | 33.6
muro de arrimo | 84.48 | Kg
|  |  | Total: | 315.28 | Kg
2.9 | 11.01.130 |  | Concreto usinado, fck = 25 MPa
Conforme projeto estrutural dos canteiros
| Fundação | Estrutura
Canteiro pequeno | 1.74 | 1.06
Canteiro pequeno | 1.74 | 1.06
Canteiro grande | 2.31 | 1.43
Canteiro grande | 2.31 | 1.43
Vigas baldrame | Largura | Comprimento | Profundidade | Concreto
Estrutura cobogó 1 | 0.14 | 12.2 | 0.3 | 0.5124 | m³
Estrutura cobogó 2 | 0.14 | 6.6 | 0.3 | 0.2772 | m³
Pilares | Comprimento | Largura | Quantidade | Altura | Concreto (m³)
Estrutura cobogó 1 | 0.17 | 0.12 | 7 | 1.5 | 0.2142
Estrutura cobogó 2 | 0.17 | 0.12 | 3 | 1.5 | 0.0918
muro de arrimo | 4.1 | m³
|  |  | Total: | 18.2756 | m³
2.10 | 11.05.040 |  | Argamassa graute
Conforme projeto estrutural dos canteiros
muro de arrimo | 2.14 | m³
2.11 | 11.16.040 |  | Lançamento e adensamento de concreto ou massa em fundação
Conforme projeto estrutural dos canteiros
Canteiro pequeno | 1.74 | m³
Canteiro pequeno | 1.74 | m³
Canteiro grande | 2.31 | m³
Canteiro grande | 2.31 | m³
Vigas baldrame | Largura | Comprimento | Profundidade | Concreto
Estrutura cobogó 1 | 0.14 | 12.2 | 0.3 | 0.5124 | m³
Estrutura cobogó 2 | 0.14 | 6.6 | 0.3 | 0.2772 | m³
muro de arrimo | 4.1 | m³
|  |  | Total: | 12.9896 | m³
2.12 | 11.16.060 |  | Lançamento e adensamento de concreto ou massa em estrutura
Conforme projeto estrutural dos canteiros
Canteiro pequeno | 1.06 | m³
Canteiro pequeno | 1.06 | m³
Canteiro grande | 1.43 | m³
Canteiro grande | 1.43 | m³
Pilares | Comprimento | Largura | Quantidade | Altura | Concreto (m³)
Estrutura cobogó 1 | 0.17 | 0.12 | 7 | 1.5 | 0.2142
Estrutura cobogó 2 | 0.17 | 0.12 | 3 | 1.5 | 0.0918
muro de arrimo | 2.14 | m³
|  |  | Total: | 7.426 | m³
2.13 | 11.18.040 |  | Lastro de pedra britada
Lastro de pedra britada sob vigas baldrames - espessura de 3 cm
| Largura | Comprimento | Lastro
Canteiro pequeno | 0.14 | 32.84 | 0.13793 | m³
Canteiro pequeno | 0.14 | 32.84 | 0.13793 | m³
Canteiro grande | 0.14 | 43.28 | 0.18178 | m³
Canteiro grande | 0.14 | 43.28 | 0.18178 | m³
Estrutura cobogó 1 | 0.14 | 12.2 | 0.05124 | m³
Estrutura cobogó 2 | 0.14 | 6.6 | 0.02772 | m³
muro de arrimo | 0.15 | 91.15 | 0.41018 | m³
|  |  | Total: | 1.1285 | m³
2.14 | 12.01.021 |  | Broca em concreto armado diâmetro de 20 cm - completa
Conforme projeto estrutural dos canteiros
| Quantidade | Profundidade | Broca
Canteiro pequeno | 10 | 2 | 20 | m
Canteiro pequeno | 10 | 2 | 20 | m
Canteiro grande | 10 | 2 | 20 | m
Canteiro grande | 10 | 2 | 20 | m
Estrutura cobogó 1 | 7 | 2 | 14 | m
Estrutura cobogó 2 | 3 | 2 | 6 | m
muro de arrimo | 37 | 2 | 74 | m
|  |  | Total: | 174 | m
2.15 | 14.04.210 |  | Alvenaria de bloco cerâmico de vedação, uso revestido, de 14 cm
| Comprimento | Altura | Alvenaria
Canteiro pequeno | 32.84 | 0.75 | 24.63 | m²
Canteiro pequeno | 32.84 | 0.75 | 24.63 | m²
Canteiro grande | 43.28 | 0.75 | 32.46 | m²
Canteiro grande | 43.28 | 0.75 | 32.46 | m²
|  |  | Total: | 114.18 | m²
2.16 | 14.11.221 |  | Alvenaria de bloco de concreto estrutural 14 x 19 x 39 cm - classe B
Conforme projeto estrutural dos canteiros
| Comprimento | Altura | Alvenaria
muro de arrimo | 91.15 | 0.6 | 54.69 | m²
2.17 | 14.28.096 |  | Elemento vazado em concreto, tipo veneziana de 39 x 39 x 10 cm
Estrutura cobogó 1
|  | Comprimento | Altura | Elemento
|  | 1.8 | 1.5 | 2.7 | m²
|  | 1.8 | 1.5 | 2.7 | m²
|  | 1.8 | 1.5 | 2.7 | m²
|  | 1.8 | 1.5 | 2.7 | m²
|  | 1.8 | 1.5 | 2.7
|  | 1.8 | 1.5 | 2.7 | m²
|  |  |  | 16.2 | m²
Estrutura cobogó 2
|  | Comprimento | Altura | Elemento
|  | 3 | 1.7 | 5.1 | m²
|  | 3 | 1.7 | 5.1 | m²
|  |  |  | 10.2 | m²
|  |  | Total: | 26.4 | m²
2.18 | 17.02.020 |  | Chapisco
| Comprimento | Altura | Faces | Chapisco
Canteiro pequeno | 32.84 | 0.75 | 2 | 49.26 | m²
Canteiro pequeno | 32.84 | 0.75 | 2 | 49.26 | m²
Canteiro grande | 43.28 | 0.75 | 2 | 64.92 | m²
Canteiro grande | 43.28 | 0.75 | 2 | 64.92 | m²
Vigas | Altura | Comprimento | Chapisco
Estrutura cobogó 1 | 0.2 | 12.2 | 4.88 | m²
Estrutura cobogó 2 | 0.2 | 6.6 | 2.64 | m²
Pilares | Comprimento | Largura | Quantidade | Altura | Chapisco (m²)
Estrutura cobogó 1 | 0.2 | 0.15 | 7 | 1.5 | 7.35
Estrutura cobogó 2 | 0.2 | 0.15 | 3 | 1.5 | 3.15
|  |  | Total: | 246.38 | m²
2.19 | 17.02.120 |  | Emboço comum
| Comprimento | Altura | Faces | Emboço
Canteiro pequeno | 32.84 | 0.75 | 2 | 49.26 | m²
Canteiro pequeno | 32.84 | 0.75 | 2 | 49.26 | m²
Canteiro grande | 43.28 | 0.75 | 2 | 64.92 | m²
Canteiro grande | 43.28 | 0.75 | 2 | 64.92 | m²
Vigas | Altura | Comprimento | Emboço
Estrutura cobogó 1 | 0.2 | 12.2 | 4.88 | m²
Estrutura cobogó 2 | 0.2 | 6.6 | 2.64 | m²
Pilares | Comprimento | Largura | Quantidade | Altura | Emboço (m²)
Estrutura cobogó 1 | 0.2 | 0.15 | 7 | 1.5 | 7.35
Estrutura cobogó 2 | 0.2 | 0.15 | 3 | 1.5 | 3.15
|  |  | Total: | 246.38 | m²
2.20 | 17.02.220 |  | Reboco
| Comprimento | Altura | Faces | Reboco
Canteiro pequeno | 32.84 | 0.75 | 2 | 49.26 | m²
Canteiro pequeno | 32.84 | 0.75 | 2 | 49.26 | m²
Canteiro grande | 43.28 | 0.75 | 2 | 64.92 | m²
Canteiro grande | 43.28 | 0.75 | 2 | 64.92 | m²
Vigas | Altura | Comprimento | Reboco
Estrutura cobogó 1 | 0.2 | 12.2 | 4.88 | m²
Estrutura cobogó 2 | 0.2 | 6.6 | 2.64 | m²
Pilares | Comprimento | Largura | Quantidade | Altura | Reboco (m²)
Estrutura cobogó 1 | 0.2 | 0.15 | 7 | 1.5 | 7.35
Estrutura cobogó 2 | 0.2 | 0.15 | 3 | 1.5 | 3.15
|  |  | Total: | 246.38 | m²
2.21 | 32.16.010 |  | Impermeabilização em pintura de asfalto oxidado com solventes orgânicos, sobre massa
Fundação
Canteiro pequeno |  | 30.89 | m²
Canteiro pequeno |  | 30.89 | m²
Canteiro grande |  | 41.03 | m²
Canteiro grande |  | 41.03 | m²
Face interna dos canteiros
| Comprimento | Altura | Pintura
Canteiro pequeno | 32.84 | 0.75 | 1 | 24.63 | m²
Canteiro pequeno | 32.84 | 0.75 | 1 | 24.63 | m²
Canteiro grande | 43.28 | 0.75 | 1 | 32.46 | m²
Canteiro grande | 43.28 | 0.75 | 1 | 32.46 | m²
Vigas | Altura | Comprimento | Pintura
Estrutura cobogó 1 | 0.3 | 12.2 | 7.32 | m²
Estrutura cobogó 2 | 0.3 | 6.6 | 3.96 | m²
| Altura | Comprimento | Pintura
muro de arrimo | 0.3 | 91.15 | 54.69 | m²
|  |  | Total: | 323.99 | m²
2.22 | 33.03.760 |  | Hidrorepelente incolor para fachada à base de silano-siloxano oligomérico disperso em água
| Altura | Comprimento | Pintura
Estrutura cobogó 1 | 1.7 | 12.2 | 41.48 | m²
Estrutura cobogó 2 | 1.7 | 6.6 | 22.44 | m²
muro de arrimo | 0.6 | 91.15 | 54.69 | m²
|  |  | Total: | 118.61 | m²
2.23 | 33.10.030 |  | Tinta acrílica antimofo em massa, inclusive preparo
Face externa dos canteiros novos
| Comprimento | Altura | Face externa
Canteiro pequeno | 32.84 | 0.75 | 1 | 24.63 | m²
Canteiro pequeno | 32.84 | 0.75 | 1 | 24.63 | m²
Canteiro grande | 43.28 | 0.75 | 1 | 32.46 | m²
Canteiro grande | 43.28 | 0.75 | 1 | 32.46 | m²
|  |  |  | 114.18 | m²
Face externa do canteiro existente
| Comprimento | Altura | Pintura
| 19.6 | 0.51 | 1 | 9.996 | m²
|  | Canteiros novos | 114.18 | m²
|  | Canteiro elevado existente | 9.996 | m²
|  |  | Total: | 124.176 | m²
3.1.1 | 02.10.020 |  | Locação de obra de edificação
| Largura | Comprimento | Área
| 8.85 | 12.15 | 107.5275 | m²
3.1.2 | 06.01.020 |  | Escavação manual em solo de 1ª e 2ª categoria em campo aberto
| Largura | Comprimento | Altura | Volume
B1 = B19 (14 un) | 0.9 | 0.9 | 0.5 | 5.67 | m³
B2 (1 un) | 0.9 | 1.5 | 0.5 | 0.675 | m³
B3 (1 un) | 0.9 | 1.5 | 0.5 | 0.675 | m³
B4 = B5 (2 un) | 0.9 | 0.9 | 0.5 | 0.81 | m³
Vigas baldrame | 0.42 | 68.95 | 0.4 | 11.5836 | m³
Escavação para abertura e execução dos blocos e vigas baldrames |  |  | Total: | 19.4136 | m³
3.1.3 | 06.11.040 |  | Reaterro manual apiloado sem controle de compactação
| Largura | Comprimento | Altura | Volume
B1 = B19 (14 un) | 0.5 | 0.5 | 0.5 | 1.75 | m³
B2 (1 un) | 0.5 | 1.1 | 0.5 | 0.275 | m³
B3 (1 un) | 0.5 | 1.1 | 0.5 | 0.275 | m³
B4 = B5 (2 un) | 0.5 | 0.5 | 0.5 | 0.25 | m³
Vigas baldrame | 0.12 | 68.95 | 0.4 | 3.3096 | m³
Reaterro das aberturas após execução dos blocos e vigas baldrames |  |  | Total: | 5.8596 | m³
3.1.4 | 09.01.020 |  | Forma em madeira comum para fundação
Conforme projeto estrutural
Blocos | 18.88 | m²
Vigas baldrame | 64.54 | m²
Arranques | 5.27 | m² | Total: | 88.69 | m²
3.1.5 | 10.01.040 |  | Armadura em barra de aço CA-50 (A ou B) fyk = 500 MPa
Conforme projeto estrutural
Blocos | 12.4 | Kg
Vigas baldrame | 131.4 | Kg | Total: | 187.1 | Kg
Arranques | 43.3 | Kg
3.1.6 | 10.01.060 |  | Armadura em barra de aço CA-60 (A ou B) fyk = 600 MPa
Conforme projeto estrutural
Blocos | 37.5 | Kg
Vigas baldrame | 48.4 | Kg | Total: | 92.7 | Kg
Arranques | 6.8 | Kg
3.1.7 | 11.01.130 |  | Concreto usinado, fck = 25 MPa
Conforme projeto estrutural
Blocos | 2.4 | m³
Vigas baldrame | 3.03 | m³ | Total: | 5.43 | m³
3.1.8 | 11.16.040 |  | Lançamento e adensamento de concreto ou massa em fundação
Conforme projeto estrutural
Blocos | 2.4 | m³
Vigas baldrame | 3.03 | m³ | Total: | 5.43 | m³
3.1.9 | 11.18.040 |  | Lastro de pedra britada
Lastro de pedra britada sob blocos e vigas baldrames e conta piso - espessura de 3 cm
| Largura | Comprimento | Lastro
B1 = B19 (14 un) | 0.5 | 0.5 | 0.105 | m³
B2 (1 un) | 0.5 | 1.1 | 0.0165 | m³
B3 (1 un) | 0.5 | 1.1 | 0.0165 | m³
B4 = B5 (2 un) | 0.5 | 0.5 | 0.015 | m³
Vigas baldrame | 0.12 | 68.95 | 0.24822 | m³
|  |  | Total: | 0.40122 | m³
3.1.10 | 12.05.010 |  | Taxa de mobilização e desmobilização de equipamentos para execução de estaca escavada
Fundação dos banheiros e depósito
| 1 | TX
3.1.11 | 12.05.020 |  | Estaca escavada mecanicamente, diâmetro de 25 cm até 20 t
Conforme projeto estrutural
|  | Quantidade | Profundidade | Estaca
Banheiros/Depósito |  | 20 | 6 | 120 | m
|  |  | Total: | 120 | m
3.1.12 | 32.16.010 |  | Impermeabilização em pintura de asfalto oxidado com solventes orgânicos, sobre massa
Conforme projeto estrutural
Blocos | 18.88 | m²
Vigas baldrame | 64.54 | m² | Total: | 88.69 | m²
Arranques | 5.27 | m²
4.1 | 02.10.020 |  | Locação de obra de edificação
| Largura | Comprimento | Área
| 1.4 | 1.4 | 1.96 | m²
4.2 | 06.01.020 |  | Escavação manual em solo de 1ª e 2ª categoria em campo aberto
Profundidade | Largura | Comprimento | Volume |  | Escavação para abertura e execução do bloco
0.7 | 1.9 | 1.9 | 2.527 | m³
4.3 | 06.11.040 |  | Reaterro manual apiloado sem controle de compactação
Profundidade | Largura | Comprimento | Volume |  | Reaterro após a execução do bloco de fundação
0.7 | 0.5 | 0.5 | 0.175 | m³
4.4 | 09.01.020 |  | Forma em madeira comum para fundação
Conforme quantitativo em projeto estrutural
|  | 3.64 | m²
4.5 | 10.01.040 |  | Armadura em barra de aço CA-50 (A ou B) fyk = 500 MPa
Conforme quantitativo em projeto estrutural
|  | 15.07 | Kg
4.6 | 10.01.060 |  | Armadura em barra de aço CA-60 (A ou B) fyk = 600 MPa
Conforme quantitativo em projeto estrutural
|  | 18.26 | Kg
4.7 | 11.01.130 |  | Concreto usinado, fck = 25 MPa
Conforme quantitativo em projeto estrutural
|  | 1.27 | m³
4.8 | 11.16.040 |  | Lançamento e adensamento de concreto ou massa em fundação
Conforme quantitativo em projeto estrutural
|  | 1.27 | m³
4.9 | 11.18.040 |  | Lastro de pedra britada
Lastro de pedra britada sob bloco - espessura de 3 cm
| Largura | Comprimento | Lastro
Bloco | 1.4 | 1.4 | 0.0588 | m³
4.10 | 12.05.010 |  | Taxa de mobilização e desmobilização de equipamentos para execução de estaca escavada
Fundação do reservatório
| 1 | TX
4.11 | 12.05.030 |  | Estaca escavada mecanicamente, diâmetro de 30 cm até 30 t
Conforme quantitativo em projeto estrutural
| Quantidade | Comprimento | Estaca
| 4 | 8 | 32 | m
4.12 | 32.16.010 |  | Impermeabilização em pintura de asfalto oxidado com solventes orgânicos, sobre massa
Conforme quantitativo em projeto estrutural
|  | 3.64 | m²
4.13 |  |  | Reservatório metálico taça coluna seca - 5m³
Conforme projeto hidráulico
|  | 1 | un
5.1 | 03.07.010 |  | Demolição (levantamento) mecanizada de pavimento asfáltico, inclusive carregamento, transporte até 1 quilômetro e descarregamento
| Largura | Comprimento | Área
| 1 | 6.74 | 6.74 | m²
| 1 | 5.14 | 5.14 | m²
|  |  | Total: | 11.88 | m²
5.2 | 06.01.020 |  | Escavação manual em solo de 1ª e 2ª categoria em campo aberto
Escavação para a execução das caixas de inspeção de esgoto
| Quantidade | Largura | Profundidade | Volume
| 12 | 1 | 1.2 | 28.8 | m³
Escavação para a execução das canaletas
| Comprimento | Largura | Profundidade | Volume
| 2.55 | 0.65 | 0.4 | 1.326 | m³
| 21.16 | 0.65 | 0.45 | 12.3786 | m³
| 31.64 | 0.65 | 0.5 | 20.566 | m³
| 34.86 | 0.65 | 0.55 | 24.9249 | m³
| 35.1 | 0.65 | 0.5 | 22.815 | m³
|  |  |  | 82.0105 | m³
|  |  | Total: | 110.8105 | m³
5.3 | 06.11.040 |  | Reaterro manual apiloado sem controle de compactação
Reaterro para a execução das caixas de inspeção de esgoto
| Quantidade | Largura | Profundidade | Volume
| 12 | 0.2 | 1.2 | 5.76 | m³
Reaterro para a execução da canaleta
| Comprimento | Largura | Profundidade | Volume
| 2.55 | 0.3 | 0.4 | 0.612 | m³
| 21.16 | 0.3 | 0.45 | 5.7132 | m³
| 31.64 | 0.3 | 0.5 | 9.492 | m³
| 34.86 | 0.3 | 0.55 | 11.5038 | m³
| 35.1 | 0.3 | 0.5 | 10.53 | m³
|  |  |  | 37.851 | m³
|  |  | Total: | 43.611 | m³
5.4 | 09.01.020 |  | Forma em madeira comum para fundação
Conforme projeto de abrigos
| Quantidade | Forma (m²) | Total
| 12 | 0.58 | 6.96 | m²
Forma para a execução da canaleta
| Comprimento | Forma / m | Total
| 2.55 | 1.4 | 3.57 | m²
| 21.16 | 1.4 | 29.624 | m²
| 31.64 | 1.4 | 44.296 | m²
| 34.86 | 1.4 | 48.804 | m²
| 35.1 | 1.4 | 49.14 | m²
|  |  | 175.434 | m²
|  |  | Total: | 182.394 | m²
5.5 | 11.01.130 |  | Concreto usinado, fck = 25 MPa
Conforme projeto de abrigos
| Quantidade | Concreto (m³) | Total
| 12 | 0.51 | 6.12 | m³
Concreto para a execução da canaleta
| Comprimento | Concreto | Total
| 2.55 | 0.09 | 0.2295 | m³
| 21.16 | 0.09 | 1.9044 | m³
| 31.64 | 0.09 | 2.8476 | m³
| 34.86 | 0.09 | 3.1374 | m³
| 35.1 | 0.09 | 3.159 | m³
|  |  | 11.2779 | m³
|  |  | Total: | 17.3979 | m³
5.6 | 11.16.040 |  | Lançamento e adensamento de concreto ou massa em fundação
Conforme projeto de abrigos
| Quantidade | Concreto (m³) | Total
| 12 | 0.51 | 6.12 | m³
Concreto para a execução da canaleta
| Comprimento | Concreto | Total
| 2.55 | 0.09 | 0.2295 | m³
| 21.16 | 0.09 | 1.9044 | m³
| 31.64 | 0.09 | 2.8476 | m³
| 34.86 | 0.09 | 3.1374 | m³
| 35.1 | 0.09 | 3.159 | m³
|  |  | 11.2779 | m³
|  |  | Total: | 17.3979 | m³
5.7 | 11.18.040 |  | Lastro de pedra britada
| Quantidade | Brita (m³) | Total
| 12 | 0.2 | 2.4 | m³
Lastro para a execução da canaleta
| Comprimento | Lastro | Total
| 2.55 | 0.03 | 0.0765 | m³
| 21.16 | 0.03 | 0.6348 | m³
| 31.64 | 0.03 | 0.9492 | m³
| 34.86 | 0.03 | 1.0458 | m³
| 35.1 | 0.03 | 1.053 | m³
|  |  | 3.7593 | m³
|  |  | Total: | 6.1593 | m³
5.8 | 14.02.040 |  | Alvenaria de elevação de 1 tijolo maciço comum
Conforme projeto de abrigos
| Quantidade | Alvenaria | Total
| 12 | 2.87 | 34.44 | m²
|  |  | Total: | 34.44 | m²
5.9 | 17.01.020 |  | Argamassa de regularização e/ou proteção
Conforme projeto de abrigos
| Quantidade | Argamassa | Total
| 12 | 0.06 | 0.72 | m³
|  |  | Total: | 0.72 | m³
5.10 | 46.03.050 |  | Tubo de PVC rígido PxB com virola e anel de borracha, linha esgoto série reforçada ´R´, DN= 100 mm, inclusive conexões
Conforme projeto sanitário
Quantidade
Esgoto | 78.23 | m
Pluvial | 0.51 | m
|  |  | Total: | 78.74 | m
5.11 | 46.03.060 |  | Tubo de PVC rígido PxB com virola e anel de borracha, linha esgoto série reforçada ´R´. DN= 150 mm, inclusive conexões
Conforme projeto sanitário
Quantidade
Esgoto | 52.63 | m
Pluvial | 57.45 | m
|  |  | Total: | 110.08 | m
5.12 | 46.05.050 |  | Tubo PVC rígido, tipo Coletor Esgoto, junta elástica, DN= 200 mm, inclusive conexões
Conforme projeto sanitário
Quantidade
Pluvial | 18.53 | m
5.13 | 49.06.190 |  | Grelha pré-moldada em concreto, com furos redondos, 79,5 x 24,5 x 8 cm
| Comprimento |  | Comprimento da grelha
| 2.55 | m | 0.795
| 21.16 | m
| 31.64 | m
| 34.86 | m
| 35.1 | m
| 125.31 |  | Total: | 158 | un
5.14 | 49.12.120 |  | Chaminé para poço de visita tipo PMSP em alvenaria, diâmetro interno 70 cm - pescoço
Conforme projeto
| 1.15 | m
6.1 | 46.01.020 |  | Tubo de PVC rígido soldável marrom, DN= 25 mm, (3/4´), inclusive conexões
Conforme projeto hidráulico
Térreo | 103.61 | m
|  |  | Total: | 103.61 | m
6.2 | 46.01.030 |  | Tubo de PVC rígido soldável marrom, DN= 32 mm, (1´), inclusive conexões
Conforme projeto hidráulico
Térreo | 66.56 | m
|  |  | Total: | 66.56 | m
6.3 | 46.01.050 |  | Tubo de PVC rígido soldável marrom, DN= 50 mm, (1 1/2´), inclusive conexões
Conforme projeto hidráulico
Térreo | 31.09 | m
|  |  | Total: | 31.09 | m
7.1 | 06.01.020 |  | Escavação manual em solo de 1ª e 2ª categoria em campo aberto
Escavação para a execução das caixas de passagens
| Quantidade | Largura | Profundidade | Volume
Caixa de passagem | 15 | 1 | 0.5 | 15 | m³
|  |  | Total: | 15 | m³
7.2 | 06.11.040 |  | Reaterro manual apiloado sem controle de compactação
Reaterro para a execução das caixas de passagens
| Quantidade | Largura | Profundidade | Volume
Caixa de passagem | 15 | 0.2 | 0.5 | 3 | m³
|  |  | Total: | 3 | m³
7.3 | 11.01.130 |  | Concreto usinado, fck = 25 MPa
Conforme projeto de abrigos
| Quantidade | Concreto | Total
Caixa de passagem | 15 | 0.088 | 1.32 | m³
|  |  | Total: | 1.32 | m³
7.4 | 11.16.040 |  | Lançamento e adensamento de concreto ou massa em fundação
Conforme projeto de abrigos
| Quantidade | Concreto | Total
Caixa de passagem | 15 | 0.088 | 1.32 | m³
|  |  | Total: | 1.32 | m³
7.5 | 11.18.040 |  | Lastro de pedra britada
Conforme projeto de abrigos
| Quantidade | Brita | Total
Caixa de passagem | 15 | 0.05 | 0.75 | m³
|  |  | Total: | 0.75 | m³
7.6 | 14.02.040 |  | Alvenaria de elevação de 1 tijolo maciço comum
Conforme projeto de abrigos
| Quantidade | Alvenaria | Total
Caixa de passagem | 15 | 0.61 | 9.15 | m²
|  |  | Total: | 9.15 | m²
7.7 | 17.01.020 |  | Argamassa de regularização e/ou proteção
Conforme projeto de abrigos
| Quantidade | Argamassa | Total
Caixa de passagem | 15 | 0.015 | 0.225 | m³
|  |  | Total: | 0.225 | m³
7.8 | 38.13.010 |  | Eletroduto corrugado em polietileno de alta densidade, DN= 30 mm, com acessórios
Conforme projeto elétrico
Elétrica | 42 | m
Lógica | 74.77 | m | Total: | 116.77 | m
7.9 | 38.13.016 |  | Eletroduto corrugado em polietileno de alta densidade, DN= 40 mm, com acessórios
Conforme projeto elétrico
Elétrica | 62.8 | m
Lógica | 16.8 | m | Total: | 79.6 | m
7.10 | 38.13.020 |  | Eletroduto corrugado em polietileno de alta densidade, DN= 50 mm, com acessórios
Conforme projeto elétrico
Elétrica | 49.2 | m
|  |  | Total: | 49.2 | m
7.11 | 38.13.030 |  | Eletroduto corrugado em polietileno de alta densidade, DN= 75 mm, com acessórios
Conforme projeto elétrico
Elétrica | 70.2 | m
|  |  | Total: | 70.2 | m
7.12 | 38.19.020 |  | Eletroduto de PVC corrugado flexível leve, diâmetro externo de 20 mm
Conforme projeto elétrico
Elétrica | 319.25 | m
|  |  | Total: | 319.25 | m
7.13 | 40.02.060 |  | Caixa de passagem em chapa, com tampa parafusada, 200 x 200 x 100 mm
Conforme projeto elétrico
Elétrica | 17 | un
Lógica | 10 | un | Total: | 27 | un
7.14 | 69.03.130 |  | Caixa subterrânea de entrada de telefonia, tipo R1 (600 x 350 x 500) mm, padrão TELEBRÁS, com tampa
Conforme projeto elétrico
Lógica | 1 | un
8.1 |  |  | Base para poste de iluminação pública
Conforme projeto luminotécnico
Poste de luz colonial duplo externo 245x88x38 cm - Alumínio e vidro, com lâmpada 2 X 15W
| 13 | un
Poste de luz LED, 2 pétalas quadrada, h= 5,50 m - 2 x 50W
| 2 | un
|  |  | Total: | 15 | un
8.2 |  |  | Base para luminária de solo embitido 5W
Conforme projeto luminotécnico
Luminária de solo embutido 5W
| 19 | un
8.3 |  |  | Base para luminária de solo embitido 36W
Conforme projeto luminotécnico
Luminária de solo embutido 36W
| 21 | un
9.1 | 45.02.040 |  | Entrada completa de gás GLP com 2 cilindros de 45 kg
Conforme projeto de gás
| 5 | un
9.2 | 46.08.006 |  | Tubo galvanizado sem costura schedule 40, DN= 1/2´, inclusive conexões
Conforme projeto de gás
| 105.62 | m
9.3 | 47.20.120 |  | Regulador de segundo estágio para gás, uso industrial, vazão até 12 kg GLP/hora
Conforme projeto de gás
| 10 | un
10.1 | 38.01.060 |  | Eletroduto de PVC rígido roscável de 1´ - com acessórios
Conforme projeto elétrico
| 6 | m
|  |  | Total: | 6 | m
10.2 | 39.04.070 |  | Cabo de cobre nu, têmpera mole, classe 2, de 35 mm²
Conforme projeto elétrico
| 16.93 | m
|  |  | Total: | 16.93 | m
10.3 | 39.04.080 |  | Cabo de cobre nu, têmpera mole, classe 2, de 50 mm²
Conforme projeto elétrico
| 9.22 | m
|  |  | Total: | 9.22 | m
10.4 | 42.01.040 |  | Captor tipo Franklin, h= 300 mm, 4 pontos, 2 descidas, acabamento cromado
Conforme projeto elétrico
| 1 | un
10.5 | 42.05.100 |  | Caixa de inspeção suspensa
| Conforme projeto elétrico |  |  | Caixa de inspeção em cada descida do SPDA para teste de aterramento
| 2 | un
|  |  | Total: | 2 | un
10.6 | 42.05.160 |  | Conector olhal cabo/haste de 5/8´
| Conforme projeto elétrico |  |  | Conector em cada haste de aterramento
| 2 | un
|  |  | Total: | 2 | un
10.7 | 42.05.210 |  | Haste de aterramento de 5/8´ x 3 m
Conforme projeto elétrico
| 4 | un
|  |  | Total: | 4 | un
10.8 | 42.05.300 |  | Tampa para caixa de inspeção cilíndrica, aço galvanizado
Conforme projeto elétrico
| 2 | un
|  |  | Total: | 2 | un
10.9 | 42.05.310 |  | Caixa de inspeção do terra cilíndrica em PVC rígido, diâmetro de 300 mm - h= 250 mm
Conforme projeto elétrico
| 2 | un
|  |  | Total: | 2 | un
10.10 | 42.05.390 |  | Presilha em latão para cabos de 16 até 50 mm²
| Conforme projeto elétrico |  |  | Espaçamento máxima para fixação dos condutores de 1,00 m - NBR 5419-3
| 4 | un
|  |  | Total: | 4 | un
11.1 | 04.40.010 |  | Retirada manual de guia pré-moldada, inclusive limpeza, carregamento, transporte até 1 quilômetro e descarregamento
Guia pré-moldada reta |  | 130.3 | m
Guia pré-moldada curva |  | 20.93 | m
|  |  | Total: | 151.23 | m
11.2 | 11.18.040 |  | Lastro de pedra britada
Acessibilidade | 16.2 | m² |  | Lastro com espessura de 3 cm
|  |  | Total: | 0.486 | m³
11.3 | 17.05.070 |  | Piso com requadro em concreto simples com controle de fck= 20 MPa
| Conforme projeto de piso |  |  |  | Espessura de 5 cm
Acessibilidade | 16.2 | m²
|  |  | Total: | 0.81 | m³
11.4 | 30.04.100 |  | Piso tátil de concreto, alerta / direcional, intertravado, espessura de 6 cm, com rejunte em areia
Conforme projeto de piso
| 28.99 | m²
11.5 | 03.07.010 |  | Demolição (levantamento) mecanizada de pavimento asfáltico, inclusive carregamento, transporte até 1 quilômetro e descarregamento
Escavação necessária para conectar a rede de esgoto nova na tubulação existente sob a rua
| Largura | Comprimento | Área
| 1 | 6.74 | 6.74 | m²
| 1 | 5.14 | 5.14 | m²
|  |  | 11.88 | m²
|  |  | Total: | 11.88 | m²
11.6 | 54.03.210 |  | Camada de rolamento em concreto betuminoso usinado quente - CBUQ
| Largura | Comprimento | Área
| 1 | 6.74 | 6.74 | m² | Espessura de 3 cm
| 1 | 5.14 | 5.14 | m²
|  |  | 11.88 | m²
Recomposição do asfalto escavado |  |  | Total: | 0.3564 | m³
11.7 | 54.03.230 |  | Imprimação betuminosa ligante
| Largura | Comprimento | Área
| 1 | 6.74 | 6.74
| 1 | 5.14 | 5.14
Recomposição do asfalto escavado |  |  | Total: | 11.88 | m²
11.8 | 54.03.240 |  | Imprimação betuminosa impermeabilizante
| Largura | Comprimento | Área
| 1 | 6.74 | 6.74
| 1 | 5.14 | 5.14
Recomposição do asfalto escavado |  |  | Total: | 11.88 | m²
11.9 | 54.04.340 |  | Pavimentação em lajota de concreto 35 MPa, espessura 6 cm, cor natural, tipos: raquete, retangular, sextavado e 16 faces, com rejunte em areia
Conforme projeto de piso
|  | 2300.73 | m²
11.10 | 54.06.020 |  | Guia pré-moldada curva tipo PMSP 100 - fck 25 MPa
Conforme projeto de piso
| 12.46 | m
| 8.47 | m
|  |  | Total | 20.93 | m
11.11 | 54.06.040 |  | Guia pré-moldada reta tipo PMSP 100 - fck 25 MPa
Conforme projeto de piso
| 16.9 | m
| 86.5 | m
| 0.83 | m
| 0.5 | m
| 10.35 | m
|  |  | Total | 115.08 | m
11.12 |  |  | Mini guia jardim
Mini guia elemento em frente a caixa d'água
Comprimento
|  | 12.2 | m
|  | 0.5 | m
|  | 12.7 | m
Mini guia elemento em frente ao palco
Comprimento
|  | 6.6 | m
|  | 0.4 | m
|  | 0.4 | m
|  | 7.4 | m
Mini guia nos jardins quadrados
| Quantidade | Comprimento | Mini guia
| 17 | 4.64 | 78.88 | m
Mini guia no jardim redondo
| Quantidade | Comprimento | Mini guia
| 1 | 4.0841 | 4.0841 | m
Mini guia na divisa da Av. Pedro Becari / CRETI
Comprimento
|  | 7.65 | m
|  |  | Total: | 110.7141 | m
11.13 |  |  | INSTALAÇÃO - Mini guia jardim
Mini guia elemento em frente a caixa d'água
Comprimento
|  | 12.2 | m
|  | 0.5 | m
|  | 12.7 | m
Mini guia elemento em frente ao palco
Comprimento
|  | 6.6 | m
|  | 0.4 | m
|  | 0.4 | m
|  | 7.4 | m
Mini guia nos jardins quadrados
| Quantidade | Comprimento | Mini guia
| 17 | 4.64 | 78.88 | m
Mini guia no jardim redondo
| Quantidade | Comprimento | Mini guia
| 1 | 4.0841 | 4.0841 | m
Mini guia na divisa da Av. Pedro Becari / CRETI
Comprimento
|  | 7.65 | m
|  |  | Total: | 110.7141 | m
12.1 |  |  | Forração com clorofito, mínimo de 20 mudas / m² - h= 0,15 m
Conforme quantitativo em projeto de paisagismo
| 9 | m²
12.2 |  |  | Resedá - Lagerstromia indica
Conforme quantitativo em projeto de paisagismo
| 6 | un
12.3 |  |  | Jasmim-manga - Plumeia rubra
Conforme quantitativo em projeto de paisagismo
| 4 | un
12.4 |  |  | Palmeira rabo de raposa - Wodyetia bifucata
Conforme quantitativo em projeto de paisagismo
| 17 | un
12.5 |  |  | Cica - Cycas revoluta
Conforme quantitativo em projeto de paisagismo
| 6 | un
12.6 |  |  | Jabuticabeira - Plinia caulilfora
Conforme quantitativo em projeto de paisagismo
| 1 | un
12.7 |  |  | Fórmio - Phormium tenas
Conforme quantitativo em projeto de paisagismo
| 22 | un
12.8 |  |  | Dionela - Dionela tasmanica
Conforme quantitativo em projeto de paisagismo
| 4 | un
12.9 |  |  | Guaimbê - Philoderdron bipinnatifidum
Conforme quantitativo em projeto de paisagismo
| 127 | un
12.10 |  |  | PLANTIO DE VEGETAÇÃO ARBUSTIVA
Item | Quantidade
12.2 | 6 | un
12.3 | 4 | un
12.4 | 17 | un
12.5 | 6 | un
12.6 | 1 | un
12.7 | 22 | un
12.8 | 4 | un
12.9 | 127 | un | Total: | 187 | un
12.11 |  |  | Lambari - Tradescantia zebrina
Conforme quantitativo em projeto de paisagismo
| 311 | un
12.12 |  |  | Grama amendoim - Arachis repens
Conforme quantitativo em projeto de paisagismo
| 885 | un
12.13 |  |  | PLANTIO DE VEGETAÇÃO RASTEIRA
Conforme quantitativo em projeto de paisagismo
Vegetação | Área
Lambari | 30.4 | m²
Grama amendoim | 86.6 | m² | Total: | 117 | m²
12.14 |  |  | Limitador de grama
Conforme quantitativo em projeto de paisagismo
| 50 | m
13.1 | 35.04.140 |  | Banco em concreto pré-moldado com pés vazados, comprimento 200 cm
Conforme quantitativo em projeto arquitetônico
|  | 18 | un
13.2 |  |  | Lixeira de madeira plástica - conjunto com 2 (duas) lixeiras
Conforme quantitativo em projeto arquitetônico
|  | 12 | un
13.3 |  |  | INSTALAÇÃO - Lixeira de madeira plástica - conjunto com 2 (duas) lixeiras
Conforme quantitativo em projeto arquitetônico
|  | 12 | un
ALLAN VICTOR C. ARANTES
CREA SP: 5069917225

## Cron, de desembolso (hidden)
CRONOGRAMA FÍSICO - DESEMBOLSO E APLICAÇÃO DOS RECURSOS
MUNICÍPIO: |  |  |  |  | BOLETIM Nº. |  |  | DATA BASE:
OBJETO: |  |  |  |  | CDHU 183 SD |  |  | 2021-11-01
PROCESSO: |  |  |  | PRAZO PROPOSTO | INÍCIO: |  | 180 dias da data da assinatura do convênio
CONVÊNIO: |  |  |  |  | FINAL: |  | 570 dias a partir da data de assinatura do convênio
ITEM | SERVIÇOS |  | UNIDADE | 1ª ETAPA |  |  |  | TOTAL
|  |  |  | PERÍODO |  | 570 | dias
|  |  |  | Licitação: |  |  | 180
|  |  |  | Execução: |  |  | 180
|  |  |  | Vistoria: |  |  | 30
|  |  |  | Encerramento: |  |  | 180
1 |  |  | % |  | 0% |  |  | 0%
|  |  | R$ | #REF! |  |  |  | 0
2 |  |  | % |  | 0% |  |  | 0%
|  |  | R$ | #REF! |  |  |  | 0
3 |  |  | % |  | 0% |  |  | 0%
|  |  | R$ | #REF! |  |  |  | 0
4 |  |  | % |  | 0% |  |  | 0%
|  |  | R$ | #REF! |  |  |  | 0
5 | Descrição do Item |  | % |  | 0% |  |  | 0%
|  |  | R$ | Lançar o valor mesmo que ZERO |  |  |  | 0
6 | Descrição do Item |  | % |  | 0% |  |  | 0%
|  |  | R$ | Lançar o valor mesmo que ZERO |  |  |  | 0
7 | Descrição do Item |  | % |  | 0% |  |  | 0%
|  |  | R$ | Lançar o valor mesmo que ZERO |  |  |  | 0
8 | Descrição do Item |  | % |  | 0% |  |  | 0%
|  |  | R$ | Lançar o valor mesmo que ZERO |  |  |  | 0
9 | Descrição do Item |  | % |  | 0% |  |  | 0%
|  |  | R$ | Lançar o valor mesmo que ZERO |  |  |  | 0
10 | Descrição do Item |  | % |  | 0% |  |  | 0%
|  |  | R$ | Lançar o valor mesmo que ZERO |  |  |  | 0
11 | Descrição do Item |  | % |  | 0% |  |  | 0%
|  |  | R$ | Lançar o valor mesmo que ZERO |  |  |  | 0
12 | Descrição do Item |  | % |  | 0% |  |  | 0%
|  |  | R$ | Lançar o valor mesmo que ZERO |  |  |  | 0
13 | Descrição do Item |  | % |  | 0% |  |  | 0%
|  |  | R$ | Lançar o valor mesmo que ZERO |  |  |  | 0
14 | Descrição do Item |  | % |  | 0% |  |  | 0%
|  |  | R$ | Lançar o valor mesmo que ZERO |  |  |  | 0
15 | Descrição do Item |  | % |  | 0% |  |  | 0%
|  |  | R$ | Lançar o valor mesmo que ZERO |  |  |  | 0
RECURSOS ESTADUAIS
RECURSOS PRÓPRIOS |  |  |  | #REF! |  |  |  | #REF!
T O T A L |  |  |  | 0 |  |  |  | 0
PORCENTAGEM DE SERVIÇOS |  |  |  | O percentual será calculado após lançamento dos valores dos itens/serviços
ALLAN VICTOR C. ARANTES
RESP. TÉCNICO
CREA SP: 5069917225
Portaria: 448/2021
OBSERVAÇÃO CONFORME:
Decreto n.º 66.173 de 27/10/2021 _ "a liberação dos recursos, considerando o valor total destes, observará o seguinte:
1. até R$ 500.000,00 (quinhentos mil reais), em parcela única;
2. entre R$ 500.000,00 (quinhentos mil reais) e R$1.000.000,00 (um milhão de reais), em 2 (duas) parcelas igualmente divididas;
3. entre R$ 1.000.000,00 (hum milhão de reais) e R$ 5.000.000,00 (cinco milhões de reais), em 3 (três) parcelas, sendo a primeira de 30% (trinta por cento);
4. acima de R$ 5.000.000,00 (cinco milhões de reais), em parcelas sucessivas, conforme estipular o respectivo instrumento, sendo a primeira de 30% (trinta por cento)
Note on G13: Cálculo automático.
Note on H15: Inserir o prazo de execução em dias
Note on B18: OCULTAR AS LINHAS SEM USO
Note on J18: Somatória automática referente à este item.
Note on J19: Somatória automática referente à este item.
Note on B20: OCULTAR AS LINHAS SEM USO
Note on J20: Somatória automática referente à este item.
Note on J21: Somatória automática referente à este item.
Note on B22: OCULTAR AS LINHAS SEM USO
Note on J22: Somatória automática referente à este item.
Note on J23: Somatória automática referente à este item.
Note on B24: OCULTAR AS LINHAS SEM USO
Note on J24: Somatória automática referente à este item.
Note on J25: Somatória automática referente à este item.
Note on B26: OCULTAR AS LINHAS SEM USO
Note on J26: Somatória automática referente à este item.
Note on J27: Somatória automática referente à este item.
Note on B28: OCULTAR AS LINHAS SEM USO
Note on J28: Somatória automática referente à este item.
Note on J29: Somatória automática referente à este item.
Note on B30: OCULTAR AS LINHAS SEM USO
Note on J30: Somatória automática referente à este item.
Note on J31: Somatória automática referente à este item.
Note on B32: OCULTAR AS LINHAS SEM USO
Note on J32: Somatória automática referente à este item.
Note on J33: Somatória automática referente à este item.
Note on B34: OCULTAR AS LINHAS SEM USO
Note on J34: Somatória automática referente à este item.
Note on J35: Somatória automática referente à este item.
Note on B36: OCULTAR AS LINHAS SEM USO
Note on J36: Somatória automática referente à este item.
Note on J37: Somatória automática referente à este item.
Note on B38: OCULTAR AS LINHAS SEM USO
Note on J38: Somatória automática referente à este item.
Note on J39: Somatória automática referente à este item.
Note on B40: OCULTAR AS LINHAS SEM USO
Note on J40: Somatória automática referente à este item.
Note on J41: Somatória automática referente à este item.
Note on B42: OCULTAR AS LINHAS SEM USO
Note on J42: Somatória automática referente à este item.
Note on J43: Somatória automática referente à este item.
Note on B44: OCULTAR AS LINHAS SEM USO
Note on J44: Somatória automática referente à este item.
Note on J45: Somatória automática referente à este item.
Note on B46: OCULTAR AS LINHAS SEM USO
Note on J46: Somatória automática referente à este item.
Note on J47: Somatória automática referente à este item.
Note on J49: Somatória automática referente à este item, NÃO ALTERAR
Note on J50: Somatória automática referente à este item, NÃO ALTERAR
Note on J51: Somatória automática referente à este item, NÃO ALTERAR
Note on J52: Somatória automática referente à este item, NÃO ALTERAR

## Orçamento de mercado
ORÇAMENTO DE MERCADO
PREFEITURA MUNICIPAL DE ICÉM - SP
OBJETO: CONSTRUÇÃO DA PRAÇA GASTRONÔMICA
LOCAL: AVENIDA JORGE SALUSTIANO DE JESUS
FONTE: COTAÇÃO |  |  |  | Data base: 09/2022
ITEM | DESCRIÇÃO | EMPRESA |  | VALOR
4.13 | Reservatório metálico taça coluna seca - 5m³ | AGRO |  | 15660
|  | FAZFORTE |  | 15658.4
|  | TANK METALÚRGICA |  | 13505
|  |  | Média | 14941.1333
11.12 | Mini guia jardim | SPEEDMIX |  | 115
|  | IRMÃOS OLIVEIRA |  | 70.62
|  | LEROY MERLIN |  | 63.69
|  |  | Média | 83.1033
12.2 | Resedá - Lagerstromia indica | VITORIA REGIA GARDEN |  | 20
|  | MUNDO VERDE PAISAGISMO |  | 22
|  | GRAMAS JARDIM VIVEIRO |  | 30
|  |  | Média | 24
12.3 | Jasmim-manga - Plumeia rubra | VITORIA REGIA GARDEN |  | 325
|  | MUNDO VERDE PAISAGISMO |  | 85
|  | GRAMAS JARDIM VIVEIRO |  | 45
|  |  | Média | 151.6667
12.4 | Palmeira rabo de raposa - Wodyetia bifucata | VITORIA REGIA GARDEN |  | 375
|  | MUNDO VERDE PAISAGISMO |  | 290
|  | GRAMAS JARDIM VIVEIRO |  | 220
|  |  | Média | 295
12.5 | Cica - Cycas revoluta | VITORIA REGIA GARDEN |  | 50
|  | MUNDO VERDE PAISAGISMO |  | 75
|  | GRAMAS JARDIM VIVEIRO |  | 60
|  |  | Média | 61.6667
12.6 | Jabuticabeira - Plinia caulilfora | VITORIA REGIA GARDEN |  | 375
|  | MUNDO VERDE PAISAGISMO |  | 400
|  | GRAMAS JARDIM VIVEIRO |  | 250
|  |  | Média | 341.6667
12.7 | Fórmio - Phormium tenas | VITORIA REGIA GARDEN |  | 52
|  | MUNDO VERDE PAISAGISMO |  | 40
|  | GRAMAS JARDIM VIVEIRO |  | 38
|  |  | Média | 43.3333
12.8 | Dionela - Dionela tasmanica | VITORIA REGIA GARDEN |  | 17.5
|  | MUNDO VERDE PAISAGISMO |  | 30
|  | GRAMAS JARDIM VIVEIRO |  | 15
|  |  | Média | 20.8333
12.9 | Guaimbê - Philoderdron bipinnatifidum | VITORIA REGIA GARDEN |  | 27
|  | MUNDO VERDE PAISAGISMO |  | 55
|  | GRAMAS JARDIM VIVEIRO |  | 25
|  |  | Média | 35.6667
12.11 | Lambari - Tradescantia zebrina | VITORIA REGIA GARDEN |  | 2.5
|  | MUNDO VERDE PAISAGISMO |  | 1.47
|  | GRAMAS JARDIM VIVEIRO |  | 1.67
|  |  | Média | 1.88
12.12 | Grama amendoim - Arachis repens | VITORIA REGIA GARDEN |  | 1.15
|  | MUNDO VERDE PAISAGISMO |  | 1.47
|  | GRAMAS JARDIM VIVEIRO |  | 0.8
|  |  | Média | 1.14
12.14 | Limitador de grama | VITORIA REGIA GARDEN |  | 3
|  | MUNDO VERDE PAISAGISMO |  | 6
|  | GRAMAS JARDIM VIVEIRO |  | 6
|  |  | Média | 5
13.2 | Lixeira de madeira plástica - conjunto com 2 (duas) lixeiras | ACRILOJA + frete individual |  | 1664.34
|  | CONSTRUCIVIL COMERCIO + frete individual |  | 1816.37
|  |  | Média | 1740.355
ALLAN VICTOR C. ARANTES
CREA SP: 5069917225

## BDI
DEMONSTRATIVO DE COMPOSIÇÃO DO BDI (acórdão 2622/2013-TCU-Plenário)
Prefeitura do Município de Icém - SP
Processo ST-PRC-2022-00073-DM
Convênio n.º
Data da Elaboração: 01/09/2022
OBJETO: CONSTRUÇÃO DA PRAÇA GASTRONÔMICA
COMPOSIÇÃO DO BDI (acórdão 2622/2013-TCU-Plenário)
ITENS | DESCRIÇÃO | %
AC | Administraçao Central | 4%
S | Seguros | 0.4%
R | Riscos | 0.97%
G | Garantias | 0.4%
DF | Despesas Financeiras | 0.64%
L | Lucro/Remuneração | 7.4%
l | Impostos/tributos | 5%
PIS
COFINS
ISS
| Contribuição Previdenciaria | 4.5%
Taxa do BDI (%) |  | 24.84%
Declaramos sob pena da Lei que a alternativa adotada pela Prefeitura do Municipio de Icém é COM Desoneração e que esta é a mais vantajosa para a Administração Pública.
ALLAN VICTOR C. ARANTES |  | Gestor Contábil
CREA SP: 5069917225 |  | CRC