## Plan1
GOVERNO DO ESTADO DE SÃO PAULO |  | ANEXO VIII DO MPO PLANILHA DE ORÇAMENTO
SECRETARIA DE SANEAMENTO E RECURSOS HÍDRICOS |  | TOMADOR: | PREFEITURA MUNICIPAL DE ICÉM
FUNDO ESTADUAL DE RECURSOS HÍDRICOS - FEHIDRO |  | EMPREENDIMENTO: | SISTEMA DE CONTENÇÃO E DRENAGEM PLUVIAL NO CÓRREGO CABECEIRINHA
,
|  |  |  | valores em R$ |  | data base : 17/05/2019
Nº | ITEM | UNIDADE | QUANT. | VALOR UNITÁRIO | VALOR TOTAL | FONTE DO RECURSO
[6 empty] | FEHIDRO | CONTRAPARTIDA | OUTRAS FONTES FINANCIADORAS
1 | Placa de identificação para obra | m² | 6 | 382.25 | 2293.5 | 2041.215 | 252.285
2 | Locação de rede de canalização | m | 237.85 | 0.91 | 216.4435 | 192.6347 | 23.8088
3 | Escavação mecanizada de valas ou cavas com profundidade de até 3,00 m | m³ | 1239.99 | 9.63 | 11941.1037 | 10627.5823 | 1313.5214
4 | Reaterro manual apiloado sem controle de compactação | m³ | 1120.47 | 11.09 | 12426.0123 | 11059.1509 | 1366.8614
5 | Lastro de pedra britada | m³ | 35.67 | 143.51 | 5119.0017 | 4555.9115 | 563.0902
6 | Broca em concreto armado diâmetro de 25 cm - completa | m | 160 | 65.21 | 10433.6 | 9285.904 | 1147.696
7 | Forma plana em compensado para estrutura convencional | m² | 229 | 123.51 | 28283.79 | 25172.5731 | 3111.2169
8 | Armadura em barra de aço CA-50 (A ou B) fyk= 500 MPa | kg | 300 | 7.7414 | 2322.42 | 2066.9538 | 255.4662
9 | Concreto usinado, fck = 25,0 MPa | m³ | 85 | 330.6998 | 28109.483 | 25017.4399 | 3092.0431
10 | Tampão em ferro fundido de Ø 600 mm, classe 250 (ruptura > 250 kN) | UNIDADE | 4 | 670.16 | 2680.64 | 2385.7696 | 294.8704
11 | Poço de visita de 1,60 x 1,60 x 1,60 m - tipo PMSP | UNIDADE | 2 | 3035.37 | 6070.74 | 5402.9586 | 667.7814
12 | Tubo de concreto (PA-3), DN= 1000mm | m | 237.85 | 432.91 | 102967.6435 | 91641.2027 | 11326.4408
13 | Locação de obra de edificação | m² | 98 | 10.96 | 1074.08 | 955.9312 | 118.1488
14 | Escavação mecanizada de valas ou cavas com profundidade de até 4,00 m | m³ | 464 | 14.22 | 6598.08 | 5872.2912 | 725.7888
15 | Chaminé para poço de visita tipo PMSP em alvenaria diâmetro interno 70 cm - pescoço | m | 3.25 | 458.04 | 1488.63 | 1324.8807 | 163.7493
16 | Forma plana em compensado para estrutura convencional com cimbramento tubular metálico | m² | 83 | 90.49 | 7510.67 | 6684.4963 | 826.1737
17 | Lançamento e adensamento de concreto ou massa por bombeamento | m³ | 85 | 151.93 | 12914.05 | 11493.5045 | 1420.5455
18 | Grelha quadriculada em ferro fundido para caixas e canaletas | m² | 6 | 786.7 | 4720.2 | 4200.978 | 519.222
19 | Carregamento mecanizado de solo de 1ª e 2ª categoria | m³ | 1597 | 3.6888 | 5890.9497 | 5242.9453 | 648.0045
20 | Transporte de solo de 1ª e 2ª categoria por caminhão para distâncias superiores ao 3° km até o 5° km | m³ | 1597 | 13.08 | 20888.76 | 18590.8293 | 2297.937
21 | Limpeza final da obra | m² | 85.156 | 12.1036 | 1030.6916 | 917.3155 | 113.3761
22 | Espalhamento de solo em bota-fora com compactação sem controle | m³ | 2466 | 3.95 | 9740.7 | 8669.223 | 1071.477
23 | Boca de lobo dupla tipo PMSP com tampa de concreto | UNIDADE | 5 | 3580.62 | 17903.1 | 15933.759 | 1969.341
24 | Tubo de concreto (PA-3), DN= 600mm | m | 49.6 | 180.07 | 8931.472 | 7949.0101 | 982.4619
25 | Assentamento de tubo de concreto com diâmetro até 600 mm | m | 49.6 | 51.42 | 2550.432 | 2269.8845 | 280.5475
26 | Assentamento de tubo de concreto com diâmetro de 700 até 1500 mm | m | 237.85 | 75.92 | 18057.572 | 16071.2391 | 1986.3329
24 | Boca de lobo tripla tipo PMSP com tampa de concreto | UNIDADE | 1 | 4915.08 | 4915.08 | 4374.4212 | 540.6588
TOTAIS |  |  |  |  | 337078.845 | 300000.005 | 37078.8463 | 0
|  |  |  | TOTAL GERAL |  | 337078.8513
RESPONSÁVEL LEGAL (1)
| RESPONSÁVEL LEGAL (2) - Somente nos casos do Proponente Tomador onde mais de um dirigente assina o contrato |  |  |  |  | Eng. Civil Denis Carlos Prado - Crea: 5070174381