## Orçamento para licitação
P L A N I L H A O R Ç A M E N T Á R I A
|  | Obra: Construção de acréscimo | [6 empty] | Construção: 11,54m x 4,50m = 51,93 m2
|  | Objeto: Construção de prédio para farmácia municipal no ESF II | [6 empty] | Ref: CPOS/CDHU Boletim 187 SD
|  | End.: Av. Horácio Borges da Silveira 542, Centro, Icém, SP | [6 empty] | SINAPI SP 09/2022 |  | Sem desoneração
|  | Data: Outubro de 2022 | [6 empty] | BDI | 20%
ITEM | CÓDIGO | FONTE | DESCRIÇÃO DOS SERVIÇOS |  | UN. | QUANT | CUSTO UNITÁRIO |  | CUSTO TOTAL
[7 empty] | MAT | M.O. | MAT | M.O. | BDI | Σ(MAT+MO+BDI)
1 |  | SERVIÇOS PRELIMINARES |  | SERVIÇOS PRELIMINARES
1.1 | 02.08.020 | CDHU | Placa de identificação para obra |  | M2 | 2 | 791.74 | 89.45 | 1583.48 | 178.9 | 352.48 | 2114.86
1.2 | 02.02.130 | CDHU | Locação de container tipo escritório com 1 vaso sanitário, 1 lavatório e 1 ponto para chuveiro - área mínima de 13,80 m² |  | UNMES | 2 | 1067.98 | 133.32 | 2135.96 | 266.64 | 480.52 | 2883.12
1.3 | 02.01.180 | CDHU | Banheiro químico modelo Standard, com manutenção conforme exigências da CETESB |  | UNMES | 3 | 804.1 | 0 | 2412.3 | 0 | 482.46 | 2894.76
1.4 | 02.10.020 | CDHU | Locação de obra de edificação |  | M2 | 51.93 | 10.61 | 5.61 | 550.98 | 291.33 | 168.46 | 1010.77
1.5 | 02.03.060 | CDHU | Proteção de fachada com tela de nylon |  | M2 | 26.9 | 5.16 | 19.22 | 138.8 | 517.02 | 131.16 | 786.99
Subtotal | [8 empty] | 6821.52 | 1253.89 | 1615.08 | 9690.49
2 |  | MOVIMENTAÇÃO DE TERRA
2.1 | 07.05.020 | CDHU | Escavação e carga mecanizada em solo vegetal superficial |  | M3 | 23.8 | 34.23 | 1.46 | 814.67 | 34.75 | 169.88 | 1019.31
2.2 | 07.10.020 | CDHU | Espalhamento de solo em bota-fora com compactação sem controle |  | M3 | 59.5 | 6.79 | 0.11 | 404.01 | 6.55 | 82.11 | 492.66
2.3 | 97083 | SINAPI | Compactação mecânica de solo para execução de radier, piso de concreto ou laje sobre solo, com compactador de solos a percussão. af_09/2021 |  | M2 | 119 | 1 | 2.72 | 119 | 323.68 | 88.54 | 531.22
2.4 | 06.02.020 | CDHU | Escavação manual em solo de 1ª e 2ª categoria em vala ou cava até 1,5 m |  | M3 | 3.91 |  | 58.41 | 0 | 228.38 | 45.68 | 274.06
2.5 | 06.12.020 | CDHU | Aterro manual apiloado de área interna com maço de 30 kg |  | M3 | 2.58 |  | 60.14 | 0 | 155.16 | 31.03 | 186.19
Subtotal | [8 empty] | 1337.68 | 748.52 | 417.24 | 2503.44
3 |  | FUNDAÇÃO
3.1 | 101173 | SINAPI | ESTACA BROCA DE CONCRETO, DIÂMETRO DE 20CM, ESCAVAÇÃO MANUAL COM TRADO CONCHA, COM ARMADURA DE ARRANQUE. AF_05/2020 |  | M | 96 | 36.97 | 26.4 | 3549.12 | 2534.4 | 1216.7 | 7300.22
3.2 | 97087 | SINAPI | CAMADA SEPARADORA PARA EXECUÇÃO DE RADIER, PISO DE CONCRETO OU ESTRUTURA SOBRE SOLO, EM LONA PLÁSTICA. AF_09/2021 |  | M2 | 51.93 | 1.58 | 0.4 | 82.05 | 20.77 | 20.56 | 123.39
3.3 | 11.18.040 | CDHU | Lastro de pedra britada |  | M3 | 0.67 | 135.3 | 29.21 | 90.65 | 19.57 | 22.04 | 132.27
3.4 | 10.01.040 | CDHU | Armadura em barra de aço CA-50 (A ou B) fyk = 500 MPa |  | KG | 327 | 9.81 | 2.51 | 3207.87 | 820.77 | 805.73 | 4834.37
3.5 | 10.01.060 | CDHU | Armadura em barra de aço CA-60 (A ou B) fyk = 600 MPa |  | KG | 31 | 11.97 | 2.51 | 371.07 | 77.81 | 89.78 | 538.66
3.6 | 11.01.130 | CDHU | Concreto usinado, fck = 25 MPa |  | M3 | 3.57 | 443.55 | 0 | 1583.47 | 0 | 316.69 | 1900.17
3.7 | 14.01.020 | CDHU | Alvenaria de embasamento em tijolo maciço comum |  | M3 | 2.46 | 563.91 | 357.61 | 1387.22 | 879.72 | 453.39 | 2720.33
Subtotal | [8 empty] | 10271.45 | 4353.04 | 2924.89 | 17549.38
4 |  | ESTRUTURA |  | SUPERESTRUTURA
4.1 | 09.02.020 | CDHU | Forma plana em compensado para estrutura convencional |  | M2 | 13.35 | 128.94 | 60.43 | 1721.35 | 806.74 | 505.62 | 3033.71
4.2 | 10.01.040 | CDHU | Armadura em barra de aço CA-50 (A ou B) fyk = 500 MPa |  | KG | 555.9 | 9.81 | 2.51 | 5453.38 | 1395.31 | 1369.74 | 8218.43
4.3 | 10.01.060 | CDHU | Armadura em barra de aço CA-60 (A ou B) fyk = 600 MPa |  | KG | 114.5 | 11.97 | 2.51 | 1370.57 | 287.4 | 331.59 | 1989.55
4.4 | 13.02.150 | CDHU | Laje pré-fabricada mista vigota protendida/lajota cerâmica - LP 12 (8+4) e capa com concreto de 25 MPa |  | M2 | 51.93 | 155.63 | 34.55 | 8081.87 | 1794.18 | 1975.21 | 11851.26
4.5 | 10.02.020 | CDHU | Armadura em tela soldada de aço |  | KG | 114.25 | 14.4 | 1.25 | 1645.2 | 142.81 | 357.6 | 2145.62
4.6 | 11.01.130 | CDHU | Concreto usinado, fck = 25 MPa |  | M3 | 7.2 | 443.55 | 0 | 3193.56 | 0 | 638.71 | 3832.27
4.7 | 11.16.040 | CDHU | Lançamento e adensamento de concreto ou massa em fundação |  | M3 | 7.2 |  | 164.2 | 0 | 1182.24 | 236.45 | 1418.69
Subtotal | [8 empty] | 21465.93 | 5608.68 | 5414.92 | 32489.53
5 |  | VEDAÇÃO |  | COBERTURA
5.1 | 103357 | SINAPI | ALVENARIA DE VEDAÇÃO DE BLOCOS CERÂMICOS FURADOS NA HORIZONTAL DE 9X19X29 CM (ESPESSURA 9 CM) E ARGAMASSA DE ASSENTAMENTO COM PREPARO MANUAL. AF_12/2021 |  | M2 | 135.13 | 31.89 | 26.17 | 4309.3 | 3536.35 | 1569.13 | 9414.78
5.2 | 101159 | SINAPI | ALVENARIA DE VEDAÇÃO DE BLOCOS CERÂMICOS MACIÇOS DE 5X10X20CM (ESPESSURA 10CM) E ARGAMASSA DE ASSENTAMENTO COM PREPARO EM BETONEIRA. AF_05/2020 |  | M2 | 12.84 | 76.82 | 64.42 | 986.37 | 827.15 | 362.7 | 2176.23
5.3 | 93202 | SINAPI | FIXAÇÃO (ENCUNHAMENTO) DE ALVENARIA DE VEDAÇÃO COM TIJOLO MACIÇO. AF_03/2016 |  | M | 32.08 | 13.19 | 14.44 | 423.14 | 463.24 | 177.27 | 1063.64
5.4 | 14.20.010 | CDHU | Vergas, contravergas e pilaretes de concreto armado |  | M3 | 0.72 | 1039.12 | 816.21 | 748.17 | 587.67 | 267.17 | 1603.01
5.5 | 93183 | SINAPI | VERGA PRÉ-MOLDADA PARA JANELAS COM MAIS DE 1,5 M DE VÃO. AF_03/2016 |  | M | 7.5 | 57.14 | 11.24 | 428.55 | 84.3 | 102.57 | 615.42
5.6 | 93195 | SINAPI | CONTRAVERGA PRÉ-MOLDADA PARA VÃOS DE MAIS DE 1,5 M DE COMPRIMENTO. AF_03/2016 |  | M | 7.5 | 52.83 | 11.23 | 396.23 | 84.23 | 96.09 | 576.54
5.7 | 93184 | SINAPI | VERGA PRÉ-MOLDADA PARA PORTAS COM ATÉ 1,5 M DE VÃO. AF_03/2016 |  | M | 3.3 | 31.26 | 8.85 | 103.16 | 29.21 | 26.47 | 158.84
5.8 | 96359 | SINAPI | Parede com placas de gesso acartonado (drywall), para uso interno, com duas faces simles, e estrutura metálica com guias semples, com vãos |  | m2 | 14.7 | 88.62 | 14.72 | 1302.71 | 216.38 | 303.82 | 1822.92
Subtotal | [8 empty] | 8697.63 | 5828.53 | 2905.23 | 17431.39
6 |  | FORRO E COBERTURA |  | COBERTURA
6.1 | 96120 | SINAPI | ACABAMENTOS PARA FORRO (MOLDURA DE GESSO). AF_05/2017 |  | M | 39.28 | 1.73 | 1.42 | 67.95 | 55.78 | 24.75 | 148.48
6.2 | 15.03.131 | CDHU | Fornecimento e montagem de estrutura em aço ASTM-A572 Grau 50, sem pintura |  | KG | 393.27 | 17 | 0 | 6685.59 | 0 | 1337.12 | 8022.71
6.3 | 94213 | SINAPI | Telhamento em telha de aço/aluminio e=0,5mm, com até duas águas, incluso içamento |  | m2 | 57.94 | 80.52 | 3.86 | 4665.33 | 223.65 | 977.8 | 5866.77
Subtotal | [8 empty] | 11418.87 | 279.43 | 2339.67 | 14037.97
7 |  | IMPERMEABILIZAÇÃO E ISOLAMENTO |  | PINTURA
7.1 | 32.16.010 | CDHU | Impermeabilização em pintura de asfalto oxidado com solventes orgânicos, sobre massa |  | M2 | 5.12 | 10.94 | 7.79 | 56.01 | 39.88 | 19.18 | 115.08
Subtotal | [8 empty] | 56.01 | 39.88 | 19.18 | 115.07
8 |  | DRENAGEM | COBERTURA
8.1 | 89512 | SINAPI | TUBO PVC, SÉRIE R, ÁGUA PLUVIAL, DN 100 MM, FORNECIDO E INSTALADO EM RAMAL DE ENCAMINHAMENTO. AF_12/2014 |  | M | 11.5 | 62.07 | 19.37 | 713.81 | 222.76 | 187.31 | 1123.87
8.2 | 89508 | SINAPI | TUBO PVC, SÉRIE R, ÁGUA PLUVIAL, DN 40 MM, FORNECIDO E INSTALADO EM RAMAL DE ENCAMINHAMENTO. AF_12/2014 |  | M | 14.3 | 26.12 | 9.13 | 373.52 | 130.56 | 100.82 | 604.89
8.3 | 49.03.020 | CDHU | Caixa de areia em alvenaria 60x60x60 |  | UN | 2 | 106.22 | 216.48 | 212.44 | 432.96 | 129.08 | 774.48
8.4 | 100434 | SINAPI | CALHA DE BEIRAL, SEMICIRCULAR DE PVC, DIAMETRO 125 MM, INCLUINDO CABECEIRAS, EMENDAS, BOCAIS, SUPORTES E VEDAÇÕES, EXCLUINDO CONDUTORES, INCLUSO TRANSPORTE VERTICAL. AF_07/2019 |  | M | 11.54 | 63.35 | 8.71 | 731.06 | 100.51 | 166.31 | 997.89
8.5 | 94231 | SINAPI | RUFO EM CHAPA DE AÇO GALVANIZADO NÚMERO 24, CORTE DE 25 CM, INCLUSO TRANSPORTE VERTICAL. AF_07/2019 |  | M | 40.48 | 52.75 | 6.92 | 2135.32 | 280.12 | 483.09 | 2898.53
Subtotal | [8 empty] | 4166.15 | 1166.91 | 1066.61 | 6399.67
9 |  | INSTALAÇÃO ELÉTRICA |  | COBERTURA
9.1 | 40.04.450 | CDHU | Tomada 2P+T de 10 A - 250 V, completa |  | CJ | 15 | 11.03 | 14.36 | 165.45 | 215.4 | 76.17 | 457.02
9.2 | 40.04.460 | CDHU | Tomada 2P+T de 20 A - 250 V, completa |  | CJ | 1 | 15.24 | 14.36 | 15.24 | 14.36 | 5.92 | 35.52
9.3 | 40.05.020 | CDHU | Interruptor com 1 tecla simples e placa |  | CJ | 2 | 8.9 | 16.27 | 17.8 | 32.54 | 10.07 | 60.41
9.4 | 37.03.210 | CDHU | Quadro de distribuição universal de embutir, para disjuntores 24 DIN / 18 Bolt-on - 150 A - sem componentes |  | UN | 1 | 511.77 | 143.1 | 511.77 | 143.1 | 130.97 | 785.84
9.5 | 91836 | SINAPI | ELETRODUTO FLEXÍVEL CORRUGADO, PVC, DN 32 MM (1"), PARA CIRCUITOS TERMINAIS, INSTALADO EM FORRO - FORNECIMENTO E INSTALAÇÃO. AF_12/2015 |  | M | 77.6 | 8.1 | 6.72 | 628.56 | 521.47 | 230.01 | 1380.04
9.6 | 40.07.010 | CDHU | Caixa em PVC de 4´ x 2´ |  | UN | 16 | 3.44 | 10.37 | 55.04 | 165.92 | 44.19 | 265.15
Subtotal | [8 empty] | 1393.86 | 1092.79 | 497.33 | 2983.98
10 |  | ESQUADRIAS |  | COBERTURA
10.1 | 102184 | SINAPI | Porta de abrir com mola hidráulica, sem vidro, inclusive acessórios |  | UN | 1 | 1822.68 | 118.78 | 1822.68 | 118.78 | 388.29 | 2329.75
10.2 | 102181 | SINAPI | Instalação de vidro temperado, E= 10mm, encaixado em perfil U. AF 01/2021 |  | m2 | 2.52 | 478.41 | 51.76 | 1205.59 | 130.44 | 267.21 | 1603.23
10.3 | 25.01.030 | CDHU | Caixilho em alumínio basculante com vidro, linha comercial |  | M2 | 3.75 | 383.97 | 64.75 | 1439.89 | 242.81 | 336.54 | 2019.24
10.4 | 91321 | SINAPI | KIT DE PORTA DE MADEIRA PARA PINTURA, SEMI-OCA (LEVE OU MÉDIA), PADRÃO POPULAR, 90X210CM, ESPESSURA DE 3,5CM, ITENS INCLUSOS: DOBRADIÇAS, MONTAGEM E INSTALAÇÃO DO BATENTE, SEM FECHADURA - FORNECIMENTO E INSTALAÇÃO. AF_12/2019 |  | UN | 1 | 733.67 | 227.02 | 733.67 | 227.02 | 192.14 | 1152.83
Subtotal | [8 empty] | 5201.83 | 719.05 | 1184.18 | 7105.06
11 |  | PISOS E ACABAMENTOS |  | COBERTURA
11.1 | 11.18.040 | CDHU | Lastro de pedra britada |  | M3 | 4.45 | 135.3 | 29.21 | 602.09 | 129.98 | 146.41 | 878.48
11.2 | 11.01.100 | CDHU | Concreto usinado, fck = 20 MPa |  | M3 | 5.08 | 424.55 | 0 | 2156.71 | 0 | 431.34 | 2588.06
11.3 | 17.01.020 | CDHU | Argamassa de regularização e/ou proteção |  | M3 | 3.24 | 468.34 | 307.64 | 1517.42 | 996.75 | 502.84 | 3017.01
11.4 | 98681 | SINAPI | PISO CIMENTADO, TRAÇO 1:3 (CIMENTO E AREIA), ACABAMENTO RÚSTICO, ESPESSURA 2,0 CM, PREPARO MECÂNICO DA ARGAMASSA |  | M2 | 55.85 | 20.82 | 12.29 | 1162.8 | 686.4 | 369.84 | 2219.03
11.5 | 17.02.040 | CDHU | Chapisco com bianco |  | M2 | 135.13 | 6.78 | 4.56 | 916.18 | 616.19 | 306.47 | 1838.85
11.6 | 17.02.020 | CDHU | Chapisco |  | M2 | 187.06 | 2.34 | 4.56 | 437.72 | 852.99 | 258.14 | 1548.86
11.7 | 17.02.120 | CDHU | Emboço comum |  | M2 | 322.19 | 9.04 | 12.53 | 2912.6 | 4037.04 | 1389.93 | 8339.57
11.8 | 17.02.220 | CDHU | Reboco |  | M2 | 322.19 | 1.89 | 10.79 | 608.94 | 3476.43 | 817.07 | 4902.44
11.9 | 33.02.060 | CDHU | Massa corrida a base de PVA |  | M2 | 187.06 | 2.62 | 11.52 | 490.1 | 2154.93 | 529.01 | 3174.03
11.10 | 18.06.102 | CDHU | Placa cerâmica esmaltada PEI-5 para área interna, grupo de absorção BIIb, resistência química B, assentado com argamassa colante industrializada |  | M2 | 47.21 | 29.47 | 14.7 | 1391.28 | 693.99 | 417.05 | 2502.32
11.11 | 18.06.103 | CDHU | Rodapé em placa cerâmica esmaltada PEI-5 para área interna, grupo de absorção BIIb, resistência química B, assentado com argamassa colante industrializada |  | M | 39.28 | 4.85 | 1.17 | 190.51 | 45.96 | 47.29 | 283.76
11.12 | 98689 | SINAPI | SOLEIRA EM GRANITO, LARGURA 15 CM, ESPESSURA 2,0 CM.F_09/2020 |  | m | 2.1 | 96.28 | 17.79 | 202.19 | 37.36 | 47.91 | 287.46
11.13 | 101965 | SINAPI | PEITORIL LINEAR EM GRANITO OU MÁRMORE, L = 15CM, COMPRIMENTO DE ATÉ 2M, ASSENTADO COM ARGAMASSA 1:6 COM ADITIVO. AF_11/2020 |  | m | 12.5 | 104.87 | 24.05 | 1310.88 | 300.63 | 322.3 | 1933.8
Subtotal | [8 empty] | 13899.42 | 14028.65 | 5585.59 | 33513.66
12 |  | PINTURA |  | COBERTURA
12.1 | 88485 | SINAPI | APLICAÇÃO DE FUNDO SELADOR ACRÍLICO EM PAREDES, UMA DEMÃO. AF_06/2014 |  | M2 | 322.19 | 2.21 | 1.3 | 712.04 | 418.85 | 226.18 | 1357.06
12.2 | 88489 | SINAPI | APLICAÇÃO MANUAL DE PINTURA COM TINTA LÁTEX ACRÍLICA EM PAREDES, DUAS DEMÃOS. AF_06/2014 |  | M2 | 322.19 | 11.64 | 6.25 | 3750.29 | 2013.69 | 1152.8 | 6916.77
12.3 | 102218 | SINAPI | PINTURA TINTA DE ACABAMENTO (PIGMENTADA) ESMALTE SINTÉTICO FOSCO EM MADEIRA, 2 DEMÃOS. AF_01/2021 |  | M2 | 3.78 | 8.47 | 10.13 | 32.02 | 38.29 | 14.06 | 84.37
12.4 | 100719 | SINAPI | PINTURA COM TINTA ALQUÍDICA DE FUNDO (TIPO ZARCÃO) PULVERIZADA SOBRE PERFIL METÁLICO EXECUTADO EM FÁBRICA (POR DEMÃO). AF_01/2020_P |  | M2 | 72.43 | 16.75 | 1.14 | 1213.2 | 82.57 | 259.15 | 1554.93
12.5 | 100739 | SINAPI | PINTURA COM TINTA ALQUÍDICA DE ACABAMENTO (ESMALTE SINTÉTICO ACETINADO) PULVERIZADA SOBRE PERFIL METÁLICO EXECUTADO EM FÁBRICA (POR DEMÃO). AF_01/2020_P |  | M2 | 144.86 | 9.73 | 1.67 | 1409.49 | 241.92 | 330.28 | 1981.68
12.6 | 102491 | SINAPI | PINTURA DE PISO COM TINTA ACRÍLICA, APLICAÇÃO MANUAL, 2 DEMÃOS, INCLUSO FUNDO PREPARADOR. AF_05/2021 |  | M2 | 55.85 | 13.28 | 9.45 | 741.69 | 527.78 | 253.89 | 1523.36
12.7 | 95305 | SINAPI | TEXTURA ACRÍLICA, APLICAÇÃO MANUAL EM PAREDE, UMA DEMÃO. AF_09/2016 |  | M2 | 72.18 | 9.94 | 6.28 | 717.47 | 453.29 | 234.15 | 1404.91
Subtotal | [8 empty] | 8576.2 | 3776.39 | 2470.51 | 14823.1
13 |  | ACESSIBILIDADE | COBERTURA
13.1 | 101094 | SINAPI | PISO PODOTÁTIL, DIRECIONAL OU ALERTA, ASSENTADO SOBRE ARGAMASSA. AF_05/2020 |  | M2 | 0.3 | 138.89 | 13.91 | 41.67 | 4.17 | 9.17 | 55.01
13.2 | 30.04.070 | CDHU | Rejuntamento de piso em ladrilho hidráulico (25x25cm) com argamassa industrializada para rejunte, juntas de 2 mm |  | M2 | 0.3 | 5.43 | 9.81 | 1.63 | 2.94 | 0.91 | 5.49
Subtotal | [8 empty] | 43.3 | 7.11 | 10.08 | 60.49
14 |  | SERVIÇOS COMPLEMENTARES |  | SERVIÇOS COMPLEMENTARES
14.1 | 55.01.020 | CDHU | Limpeza final da obra |  | M2 | 51.93 |  | 13.63 | 0 | 707.81 | 141.56 | 849.37
Subtotal | [8 empty] | 0 | 707.81 | 141.56 | 849.37
Total com BDI | [8 empty] | 93349.85 | 39610.68 | 26592.07 | 159552.6